## 2 р-н общ.
"УТВЕРЖДАЮ"
Главный инженер АО "ИвГТЭ"
__________Р.П. Гордовский
по данным ОДС
Расчет сверхнормативных потерь воды через отверстия в трубопроводах на сетях ИвГТЭ (ЦТС) |  | Расчет сверхнормативных потерь воды через отверстия в трубопроводе | Расчет сверхнормативных потерь воды через отверстия в трубопроводе | Расчет сверхнормативных потерь воды через отверстия в трубопроводе | Расчет сверхнормативных потерь воды через отверстия в трубопроводе | Расчет сверхнормативных потерь воды через отверстия в трубопроводе | Расчет сверхнормативных потерь воды через отверстия в трубопроводе | Расчет сверхнормативных потерь воды через отверстия в трубопроводе | Расчет сверхнормативных потерь воды через отверстия в трубопроводе | Расчет сверхнормативных потерь воды через отверстия в трубопроводе | Расчет сверхнормативных потерь воды через отверстия в трубопроводе | Расчет сверхнормативных потерь воды через отверстия в трубопроводе | Расчет сверхнормативных потерь воды через отверстия в трубопроводе
|  | Устраненные | с 01.10.17 г. по 31.10.17 г. | [6 empty] | 2 район ИвГТЭ
№ п/п | № заявки в 1С | Место утечки | Избыточное давление в трубопроводе, ати | Эквивалентный диаметр отверстия, мм | Дата последнего обхода, ч-м-г | Дата начала исчисления утечки, ч-м-г | Время начала исчисления утечки, час-мин | Дата отключения утечки, ч-м-г | Время отключения утечки, час-мин | Расход утечки, м³/ч | Время утечки, ч | Общий объем утечки, м³ | Примечание
1 | 1 | Д-161.36 - Куконковых 8 | 2.7 | 4 |  | 2017-09-18 | 15:08 | 2017-09-18 | 15:10 | 0.62442 | 0.033333 | 0.020814 | при включении
2 | 2 | Д-111.07 - Д-111.07/1 | 5.2 | 4 |  | 2017-09-29 | 14:20 | 2017-09-29 | 15:10 | 0.86655 | 0.83333 | 0.72213 | по сообщению
3 | 4 | Д-33.34 - Шубиных 27а | 7.6 | 2 |  | 2017-10-03 | 14:05 | 2017-10-03 | 15:30 | 0.2619 | 1.4167 | 0.37103 | по сообщению
4 | 3 | Д-121.26 - 1 Полевая 80а | 4.9 | 3 |  | 2017-10-04 | 19:10 | 2017-10-04 | 19:12 | 0.47317 | 0.033333 | 0.015772 | при включении
5 | 5 | Д-19 - Д-19.01 | 8 | 13 |  | 2017-10-04 | 10:00 | 2017-10-04 | 10:40 | 11.3528 | 0.66667 | 7.5686 | по сообщению
6 | 6 | Д-33.37/1 (Д-33.37/1 - Д-33.37) | 8 | 4 |  | 2017-10-05 | 7:33 | 2017-10-05 | 11:30 | 1.0748 | 3.95 | 4.2456 | по сообщению
7 |  | н/ст (Д-33.52 - н/ст) | 1.4 | 73 |  | 2017-10-05 | 9:31 | 2017-10-05 | 10:47 | 149.7555 | 1.2667 | 189.6902 | по сообщению
8 |  | Д-18.40 - Кохомское шоссе 11 | 8.2 | 5 |  | 2017-10-06 | 13:17 | 2017-10-06 | 14:12 | 1.7003 | 0.91667 | 1.5586 | по сообщению
9 |  | Д-19.01 - н/ст | 8.5 | 8 |  | 2017-10-06 | 8:00 | 2017-10-06 | 17:03 | 4.4316 | 9.05 | 40.1061 | по сообщению
10 |  | Д-19.01 - н/ст | 8.6 | 6 |  | 2017-10-07 | 1:50 | 2017-10-07 | 1:51 | 2.5074 | 0.016667 | 0.04179 | при включении
11 |  | Д-33.34 (Д-33.34 - Д-33.36) | 7.7 | 20 |  | 2017-10-09 | 14:43 | 2017-10-09 | 16:38 | 26.362 | 1.9167 | 50.5272 | по сообщению
12 |  | Д-130.01 - Хлебникова 7 | 5.2 | 5.6 | 2017-09-29 | 2017-09-30 | 0:00 | 2017-10-02 | 15:00 | 1.6984 | 63 | 107.0018
12 |  | Д-130.01 - Хлебникова 7 | 6.5 | 5.6 |  | 2017-10-02 | 15:00 | 2017-10-10 | 14:22 | 1.8989 | 191.3667 | 363.3891
13 |  | Д-33.88 (Д-33.88 - Любимова 22) | 2.8 | 0.5 |  | 2017-10-10 | 15:20 | 2017-10-10 | 15:22 | 0.0099356 | 0.033333 | 0.00033119 | при включении
14 |  | Д-170.05 - 3 Южная 28а | 5 | 1.5 |  | 2017-10-10 | 18:20 | 2017-10-10 | 18:50 | 0.11949 | 0.5 | 0.059746 | по сообщению
15 |  | Д-33.92 - Шубиных 31б | 8.8 | 10 |  | 2017-10-10 | 16:10 | 2017-10-11 | 11:20 | 7.0455 | 19.1667 | 135.0395 | по сообщению
16 |  | Д-33.92 - Шубиных 31б | 2.8 | 8 |  | 2017-10-11 | 16:35 | 2017-10-11 | 16:38 | 2.5435 | 0.05 | 0.12718 | при включении
17 |  | Д-170.05 - 3 Южная 28а | 5 | 1 |  | 2017-10-11 | 15:18 | 2017-10-11 | 15:20 | 0.053108 | 0.033333 | 0.0017703 | при включении
18 |  | Кудряшова 100 - н/ст | 5 | 53 |  | 2017-10-14 | 7:06 | 2017-10-14 | 7:43 | 149.1797 | 0.61667 | 91.9941 | по сообщению
19 |  | Д-41.38 (Д-41.34 - Д-41.38) | 8.3 | 2 | 2017-10-08 | 2017-10-09 | 0:00 | 2017-10-16 | 12:40 | 0.2737 | 180.6667 | 49.4481 | без слива
20 |  | Д-66.33 - Ташкентская 95 | 4.1 | 5 | 2017-10-09 | 2017-10-10 | 0:00 | 2017-10-17 | 10:03 | 1.2023 | 178.05 | 214.0656
21 |  | Д-33.37 - Д-33.39 | 8.4 | 3 |  | 2017-10-18 | 14:35 | 2017-10-19 | 9:10 | 0.61952 | 18.5833 | 11.5127 | по сообщению
22 |  | Д-132.04 (Д-132.04 - 1 Полевая 34) | 7 | 4 |  | 2017-10-20 | 9:30 | 2017-10-20 | 11:05 | 1.0054 | 1.5833 | 1.5919 | по сообщению
23 |  | Д-45.22 - Д-45.20 | 7.8 | 1 | 2017-10-20 | 2017-10-21 | 0:00 | 2017-10-25 | 9:26 | 0.066332 | 105.4333 | 6.9936
24 |  | В-122.21 - Володарского 1 | 6.6 | 2 | 2017-10-16 | 2017-10-17 | 0:00 | 2017-10-25 | 13:48 | 0.24406 | 205.8 | 50.2285
25 |  | н/ст Текстильщиков 48 (г.в.с.) | 4 | 5 | 2017-10-20 | 2017-10-21 | 0:00 | 2017-10-26 | 14:16 | 1.1875 | 134.2667 | 159.4451
26 |  | Д-5.24 - Микрорайон ТЭЦ-3 5 | 9.2 | 1 |  | 2017-10-26 | 10:15 | 2017-10-27 | 12:45 | 0.072039 | 26.5 | 1.909 | по сообщению
27 |  | Д-33.49 - Д-33.83 | 8.1 |  |  | 2017-10-28 | 1:00 | 2017-10-28 | 11:50 | 10 | 10.8333 | 108.3333 | по ум. н. под. на ТЭЦ-3
28 |  | Д-33.49 - Д-33.83 | 8.1 | 11.3 |  | 2017-10-28 | 18:40 | 2017-10-29 | 10:33 | 8.6312 | 15.8833 | 137.0926 | при включении
31
32
33
34
35 | [9 empty] | 0 | 0 | 0
36 | [9 empty] | 0 | 0 | 0
37 | [9 empty] | 0 | 0 | 0
29 | [9 empty] | 0 | 0 | 0
30 | [9 empty] | 0 | 0 | 0
31 | [9 empty] | 0 | 0 | 0
32 | [9 empty] | 0 | 0 | 0
33 | [9 empty] | 0 | 0 | 0
34 | [9 empty] | 0 | 0 | 0
35 | [9 empty] | 0 | 0 | 0
36 | [9 empty] | 0 | 0 | 0
37 | [9 empty] | 0 | 0 | 0
38 | [9 empty] | 0 | 0 | 0
39 | [9 empty] | 0 | 0 | 0
40 | [9 empty] | 0 | 0 | 0
41 | [9 empty] | 0 | 0 | 0
42 | [9 empty] | 0 | 0 | 0
43 | [9 empty] | 0 | 0 | 0
44 | [9 empty] | 0 | 0 | 0
45 | [9 empty] | 0 | 0 | 0
46 | [9 empty] | 0 | 0 | 0
47 | [9 empty] | 0 | 0 | 0
48 | [9 empty] | 0 | 0 | 0
49 | [9 empty] | 0 | 0 | 0
50 | [9 empty] | 0 | 0 | 0
51 | [9 empty] | 0 | 0 | 0
52 | [9 empty] | 0 | 0 | 0
53 | [9 empty] | 0 | 0 | 0
54 | [9 empty] | 0 | 0 | 0
55 | [9 empty] | 0 | 0 | 0
56 | [9 empty] | 0 | 0 | 0
57 | [9 empty] | 0 | 0 | 0
58 | [9 empty] | 0 | 0 | 0
59 | [9 empty] | 0 | 0 | 0
|  | ИТОГО | [7 empty] | 385.2611 |  | 1733.1018
|  | ИТОГО за месяц: | 1925.2333 |  | М3 |  | "____"__________2017г. Начальник ОДС ________________Бурлаков С.Ю.
"____"__________2017г. Начальник СКиДТЭ __________Шатова И.А. | [6 empty] | "____"__________2017г. Начальник ПТО _________________Бурова Е.А.
Исп. Кокоринов П.А._____________
УТВЕРЖДАЮ
Главный инженер АО "ИвГТЭ"
__________Р.П. Гордовский
Расчёт сверхнормативных потерь воды на заполнение сетей ИвГТЭ (ЦТС)
|  | с 01.10.17 г. по 31.10.17 г. | [8 empty] | 2 район ИвГТЭ
№ |  | Вид работ | Дата | Участок | [5 empty] | Диаметр | Длина | Метры куб.-е | Примечание
1 |  | устр. повр. т/с | 2017-09-18 | Д-161.36 - Куконковых 8 | [5 empty] | 108 | 5 | 0.045803
2 | [9 empty] | 82 | 6 | 0.031685
3 |  | кап. ремонт | 2017-09-25 | Д-18.14 - Д-18.22 | [5 empty] | 259 | 348 | 18.3339
4 |  | установка проглушек | 2017-09-29 | Д-49.04 - Д-49.22 | [5 empty] | 150 | 210 | 3.7109
5 |  | кап. ремонт | 2017-09-29 | Д-49.24 - Д-49.26 | [5 empty] | 150 | 82 | 1.449
6 |  | устр. повр. т/с | 2017-09-29 | Д-111.07 - Д-111.07/1 | [5 empty] | 70 | 29 | 0.1116
7 |  | кап. ремонт | 2017-09-29 | Д-66.15 - Д-66.17 | [5 empty] | 100 | 89 | 0.69898
8 |  | монтаж врем. тр.-да | 2017-09-29 | Д-66.15 - Д-66.17 | [5 empty] | 51 | 44 | 0.089881
9 |  | устр. повр. т/с | 2017-10-02 | Д-121.26 - 1 Полевая 80а | [5 empty] | 51 | 31 | 0.063326
10 |  | устр. повр. т/с | 2017-10-03 | Д-33.34 - Шубиных 27а | [5 empty] | 51 | 25 | 0.051069
11 |  | устр. повр. т/с | 2017-10-04 | Д-19 - Д-19.01 | [5 empty] | 207 | 183 | 6.1584
12 |  | замена задвижки | 2017-10-05 | B-134.105 - В-134.103 | [5 empty] | 150 | 190 | 3.3575
13 | [9 empty] | 125 | 79 | 0.96945
14 | [9 empty] | 51 | 30 | 0.061283
15 |  | устр. повр. т/с | 2017-10-05 | Д-33.37/1 (Д-33.37/1 - Д-33.37) | [5 empty] | 150 | 123 | 2.1735
16 |  | устр. повр. т/с | 2017-10-05 | н/ст (Д-33.52 - н/ст) | [5 empty] | 150 | 163 | 2.8804
17 |  | ремонт | 2017-10-06 | Д-33.37/1 - Д-33.37 | [5 empty] | 150 | 30 | 0.53013
18 |  | монтаж врем. тр.-да | 2017-10-06 | Д-33.37/1 - Д-33.37 | [5 empty] | 51 | 30 | 0.061283
19 |  | устр. повр. т/с | 2017-10-06 | Д-18.40 - Кохомское шоссе 11 | [5 empty] | 150 | 83 | 1.4667
20 |  | устр. повр. т/с | 2017-10-06 | Д-19.01 - н/ст | [5 empty] | 207 | 183 | 6.1584
21 |  | устр. повр. т/с | 2017-10-07 | Д-19.01 - н/ст | [5 empty] | 207 | 183 | 6.1584
22 |  | кап. ремонт | 2017-10-09 | В-136.08 - В-136.10 | [5 empty] | 150 | 140 | 2.4739
23 |  | устр. повр. т/с | 2017-10-09 | Д-33.34 (Д-33.34 - Д-33.36) | [5 empty] | 100 | 89 | 0.69898
24 |  | устр. повр. т/с | 2017-10-10 | Д-130.01 - Хлебникова 7 | [5 empty] | 100 | 82 | 0.64401
25 |  | устр. повр. т/с | 2017-10-10 | Д-33.88 (Д-33.88 - Любимова 22) | [5 empty] | 82 | 6 | 0.031685
26 | [9 empty] | 70 | 7 | 0.026938
27 |  | устр. повр. т/с | 2017-10-10 | Д-170.05 - 3 Южная 28а | [5 empty] | 51 | 40 | 0.08171
28 |  | устр. повр. т/с | 2017-10-11 | Д-170.05 - 3 Южная 28а | [5 empty] | 51 | 40 | 0.08171
29 |  | устр. повр. т/с | 2017-10-11 | Д-33.92 - Шубиных 31б | [5 empty] | 82 | 172 | 0.90831
30 |  | устр. повр. т/с | 2017-10-14 | Кудряшова 100 - н/ст | [5 empty] | 150 | 36 | 0.63615
31 | [9 empty] | 100 | 41 | 0.322
32 |  | замена задвижки | 2017-10-17 | Д-66.15 - Д-66.17 | [5 empty] | 100 | 44 | 0.34557
33 | [9 empty] | 51 | 4 | 0.008171
34 |  | устр. повр. т/с | 2017-10-17 | Д-66.33 - Ташкентская 95 | [5 empty] | 51 | 10 | 0.020428
35 |  | установка проглушек | 2017-10-19 | Д-18.52 - Д-18.14 | [5 empty] | 207 | 1198 | 40.3157
36 |  | кап. ремонт | 2017-10-19 | Д-18.14 - Д-18.22 | [5 empty] | 309 | 426 | 31.9451
37 | [9 empty] | 259 | 348 | 18.3339
38 |  | монтаж врем. т/тр | 2017-10-19 | Д-18.14 - Д-18.22 | [5 empty] | 82 | 348 | 1.8377
39 |  | монтаж врем. т/тр | 2017-10-19 | Д-18.14 - Д-18.24 | [5 empty] | 82 | 294 | 1.5526
40 |  | устр. повр. т/с | 2017-10-19 | Д-33.37 - Д-33.39 | [5 empty] | 150 | 123 | 2.1735
41 |  | устр. повр. т/с | 2017-10-20 | Д-132.04 (Д-132.04 - 1 Полевая 34) | [5 empty] | 82 | 34 | 0.17955
42 |  | замена задвижки | 2017-10-23 | н/ст Лежневская 154 | [5 empty] | 51 | 1 | 0.0020428
43 |  | устр. повр. т/с | 2017-10-25 | Д-45.22 - Д-45.20 | [5 empty] | 207 | 254 | 8.5477
44 |  | устр. повр. т/с | 2017-10-25 | В-122.21 - Володарского 1 | [5 empty] | 150 | 24 | 0.4241
45 |  | устр. повр. т/с | 2017-10-26 | н/ст Текстильщиков 48 (г.в.с.) | [5 empty] | 51 | 5 | 0.010214
46 |  | устр. повр. т/с | 2017-10-27 | Д-5.24 - Микрорайон ТЭЦ-3 5 | [5 empty] | 100 | 18 | 0.14137
47 |  | устр. повр. т/с | 2017-10-28 | Д-33.49 - Д-33.83 | [5 empty] | 150 | 168 | 2.9687
48 | [9 empty] | 133 | 30 | 0.41677
49 |  | устр. повр. т/с | 2017-10-29 | Д-33.49 - Д-33.83 | [5 empty] | 150 | 138 | 2.4386
50 | [9 empty] | 133 | 30 | 0.41677
51 |  | установка ш. крана | 2017-10-31 | Д-18.52 - Д-18.14 | [5 empty] | 207 | 582 | 19.5858
57 | [11 empty] | 0
58 | [11 empty] | 0
59 | [11 empty] | 0
60 | [11 empty] | 0
61 | [11 empty] | 0
62 | [11 empty] | 0
63 | [11 empty] | 0
64 | [11 empty] | 0
65 | [11 empty] | 0
66 | [11 empty] | 0
67 | [11 empty] | 0
68 | [11 empty] | 0
69 | [11 empty] | 0
70 | [11 empty] | 0
71 | [11 empty] | 0
72 | [11 empty] | 0
73 | [11 empty] | 0
74 | [11 empty] | 0
75 | [11 empty] | 0
76 | [11 empty] | 0
77 | [11 empty] | 0
78 | [11 empty] | 0
79 | [11 empty] | 0
80 | [11 empty] | 0
81 | [11 empty] | 0
82 | [11 empty] | 0
83 | [11 empty] | 0
84 | [11 empty] | 0
85 | [11 empty] | 0
86 | [11 empty] | 0
|  | ИТОГО | [9 empty] | 192.1315
"____"__________2017г. Начальник ОДС ________________Бурлаков С.Ю.
"____"__________2017г. Начальник СКиДТЭ __________Шатова И.А. | [6 empty] | "____"__________2017г. Начальник ПТО _________________Бурова Е.А.
Исп. Кокоринов П.А._____________