## кот.
"УТВЕРЖДАЮ"
Главный инженер АО "ИвГТЭ"
__________О.А. Потапов
по данным ОДС
Расчет сверхнормативных потерь воды через отверстия в трубопроводах на сетях ИвГТЭ от котельных ИвГТЭ |  | Расчет сверхнормативных потерь воды через отверстия в трубопроводе | Расчет сверхнормативных потерь воды через отверстия в трубопроводе |  | Расчет сверхнормативных потерь воды через отверстия в трубопроводе | Расчет сверхнормативных потерь воды через отверстия в трубопроводе | Расчет сверхнормативных потерь воды через отверстия в трубопроводе | Расчет сверхнормативных потерь воды через отверстия в трубопроводе | Расчет сверхнормативных потерь воды через отверстия в трубопроводе |  | Расчет сверхнормативных потерь воды через отверстия в трубопроводе | Расчет сверхнормативных потерь воды через отверстия в трубопроводе |  | Расчет сверхнормативных потерь воды через отверстия в трубопроводе | Расчет сверхнормативных потерь воды через отверстия в трубопроводе
|  | Устраненные | с 01.03.22 г. по 31.03.22 г. | [7 empty] | СТС ИвГТЭ
№ п/п | № Района т/с | Место утечки | Избыточное давление в под. трубопроводе, ати | Избыточное давление в обр. трубопроводе, ати | Эквивалентный диаметр отверстия, мм | Дата начала исчисления утечки, ч-м-г | Время начала исчисления утечки, час-мин | Дата отключения утечки, ч-м-г | Время отключения утечки, час-мин | Расход утечки под. тр., м³/ч | Расход утечки обр. тр., м³/ч | Время утечки, ч | Общий объем утечки под. тр., м³ | Общий объем утечки обр. тр., м³ | Примечание
1 |  | T023024 (T023023 - T023024) | 4.3 |  | 0.5 | 2022-03-03 | 16:15 | 2022-03-04 | 11:15 | 0.012313 | 0 | 19 | 0.23394 |  | дефект шва
2 |  | Т003003 - Т003004 |  | 3 | 1 | 2022-03-09 | 0:00 | 2022-03-10 | 12:25 | 0 | 0.041137 | 36.4167 | 0 | 1.4981
3 |  | T02304904 (T02304904 - Станиславского 11) |  | 2.4 | 2 | 2022-03-13 | 15:10 | 2022-03-14 | 10:00 | 0 | 0.14718 | 18.8333 | 0 | 2.7718 | в обходах
4 |  | T02300808 - Т02300810 | 4 |  | 2.8 | 2022-03-21 | 0:00 | 2022-03-21 | 16:30 | 0.37241 | 0 | 16.5 |  | 0 | по сообщению
4 |  | T02300808 - Т02300810 | 4 |  |  | 2022-03-21 | 13:00 | 2022-03-21 | 16:30 | 0 | 14.6 | 3.5 | 0 | 51.1 | по пр. уч. кот.
6 |  | T033018 - 2 Ключевая 16 |  | 3 | 3 | 2022-03-21 | 8:00 | 2022-03-23 | 9:40 | 0 | 0.37023 | 49.6667 | 0 | 18.3883 | подпитка
7 |  | Т002001W - Окуловой 77 |  |  |  | 2022-03-23 | 8:00 | 2022-03-23 | 10:17 | 0.0017 | 0 | 2.2833 | 0.0038817 | 0 | г.в.с. не действ., пропуск ш. кр.
[10 empty] | 0 | 0 | 0 | 0 | 0
[10 empty] | 0 | 0 | 0 | 0 | 0
[10 empty] | 0 | 0 | 0 | 0 | 0
[10 empty] | 0 | 0 | 0 | 0 | 0
8 |  | Т023024 - Т023025 |  |  |  | 2022-03-25 | 8:00 |  |  | 0 | 0 | -1071488 | 0 | 0 | подпитка
[10 empty] | 0 | 0 | 0 | 0 | 0
[10 empty] | 0 | 0 | 0 | 0 | 0
21 | [10 empty] | 0 | 0 |  | 0
22 | [10 empty] | 0 | 0 |  | 0
23 | [10 empty] | 0 | 0 |  | 0
24 | [10 empty] | 0 | 0 |  | 0
25 | [10 empty] | 0 | 0 |  | 0
26 | [10 empty] | 0 | 0 |  | 0
27 | [10 empty] | 0 | 0 |  | 0
28 | [10 empty] | 0 | 0 |  | 0
29 | [10 empty] | 0 | 0 |  | 0
30 | [10 empty] | 0 | 0 |  | 0
31 | [10 empty] | 0 | 0 |  | 0
32 | [10 empty] | 0 | 0 |  | 0
33 | [10 empty] | 0 | 0 |  | 0
34 | [10 empty] | 0 | 0 |  | 0
35 | [10 empty] | 0 | 0 |  | 0
36 | [10 empty] | 0 | 0 |  | 0
37 | [10 empty] | 0 | 0 |  | 0
38 | [10 empty] | 0 | 0 |  | 0
39 | [10 empty] | 0 | 0 |  | 0
40 | [10 empty] | 0 | 0 |  | 0
41 | [10 empty] | 0 | 0 |  | 0
42 | [10 empty] | 0 | 0 |  | 0
43 | [10 empty] | 0 | 0 |  | 0
44 | [10 empty] | 0 | 0 |  | 0
45 | [10 empty] | 0 | 0 |  | 0
46 | [10 empty] | 0 | 0 |  | 0
47 | [10 empty] | 0 | 0 |  | 0
48 | [10 empty] | 0 | 0 |  | 0
49 | [10 empty] | 0 | 0 |  | 0
50 | [10 empty] | 0 | 0 |  | 0
51 | [10 empty] | 0 | 0 |  | 0
52 | [10 empty] | 0 | 0 |  | 0
53 | [10 empty] | 0 | 0 |  | 0
54 | [10 empty] | 0 | 0 |  | 0
55 | [10 empty] | 0 | 0 |  | 0
|  | ИТОГО | [7 empty] | 0.38642 | 15.1585 |  | 0.23782 | 73.7582
|  | ИТОГО за месяц: | 120.984
|  | в том числе под. тр.: | 44.5697
|  | в том числе обр. тр.: | 76.4143
"____"__________2022г. Начальник СТС ____________Зарубин Е.А. | [6 empty] | "____"__________2022г. Начальник ОДС ________________Бурлаков С.Ю.
Исп. Кокоринов П.А._____________
УТВЕРЖДАЮ
Главный инженер АО "ИвГТЭ"
__________О.А. Потапов
Расчёт сверхнормативных потерь воды на заполнение сетей ИвГТЭ от котельных ИвГТЭ
|  | с 01.03.22 г. по 31.03.22 г. | [9 empty] | СТС ИвГТЭ
№ |  | Вид работ | Дата | Участок, направление | [5 empty] | Диаметр под. тр. | Диаметр обр. тр. | Длина | Метры куб.-е под. тр. | Метры куб.-е обр. тр. | Примечание
1 |  | устр. повр. т/с | 2022-03-04 | T023024 (T023020→T023021) | [5 empty] | 408 |  | 282 | 36.8677 | 0
[10 empty] | 309 |  | 93 | 6.9739 | 0
2 |  | устр. повр. т/с | 2022-03-10 | Т003003 - Т003004 | [5 empty] | 82 | 82 | 52 | 0.2746 | 0.2746
3 |  | устр. повр. т/с | 2022-03-14 | T02304904 (T023054→T02304906) | [6 empty] | 100 | 265 | 0 | 2.0812 | замена трубопровода
[11 empty] | 51 | 9 | 0 | 0.018385
4 |  | устр. повр. т/с | 2022-03-21 | T02300808 - Т02300810 | [5 empty] | 82 |  | 30 | 0.15843 | 0
[10 empty] | 51 |  | 28 | 0.057197 | 0
5 |  | устр. повр. т/с | 2022-03-23 | T033018 - 2 Ключевая 16 | [6 empty] | 51 | 91 | 0 | 0.18589
6 |  | замена зап. арматуры | 2022-03-24 | T002001W - t002001W | [6 empty] | 51 | 47 | 0 | 0.09601
[13 empty] | 0 | 0
[13 empty] | 0 | 0
[13 empty] | 0 | 0
[13 empty] | 0 | 0
[13 empty] | 0 | 0
[13 empty] | 0 | 0
[13 empty] | 0 | 0
[13 empty] | 0 | 0
[13 empty] | 0 | 0
[13 empty] | 0 | 0
[13 empty] | 0 | 0
[13 empty] | 0 | 0
[13 empty] | 0 | 0
0
0
0
0
0
38 | [13 empty] | 0
39 | [13 empty] | 0
40 | [13 empty] | 0
41 | [13 empty] | 0
42 | [13 empty] | 0
43 | [13 empty] | 0
44 | [13 empty] | 0
45 | [13 empty] | 0
46 | [13 empty] | 0
47 | [13 empty] | 0
48 | [13 empty] | 0
49 | [13 empty] | 0
50 | [13 empty] | 0
51 | [13 empty] | 0
52 | [13 empty] | 0
53 | [13 empty] | 0
54 | [13 empty] | 0
55 | [13 empty] | 0
56 | [13 empty] | 0
57 | [13 empty] | 0
58 | [13 empty] | 0
59 | [13 empty] | 0
60 | [13 empty] | 0
61 | [13 empty] | 0
62 | [13 empty] | 0
63 | [13 empty] | 0
64 | [13 empty] | 0
65 | [13 empty] | 0
66 | [13 empty] | 0
67 | [13 empty] | 0
68 | [13 empty] | 0
69 | [13 empty] | 0
70 | [13 empty] | 0
71 | [13 empty] | 0
72 | [13 empty] | 0
73 | [13 empty] | 0
74 | [13 empty] | 0
75 | [13 empty] | 0
|  | ИТОГО | [10 empty] | 44.3319 | 2.6561
"____"__________2022г. Начальник СТС ____________Зарубин Е.А. | [6 empty] | "____"__________2022г. Начальник ОДС ________________Бурлаков С.Ю.
Исп. Кокоринов П.А._____________