## 2 р-н общ.
"УТВЕРЖДАЮ"
Главный инженер АО "ИвГТЭ"
__________А.А.Мягков
по данным ОДС
Расчет сверхнормативных потерь воды через отверстия в трубопроводах на сетях ИвГТЭ (ЦТС) |  | Расчет сверхнормативных потерь воды через отверстия в трубопроводе | Расчет сверхнормативных потерь воды через отверстия в трубопроводе | Расчет сверхнормативных потерь воды через отверстия в трубопроводе | Расчет сверхнормативных потерь воды через отверстия в трубопроводе | Расчет сверхнормативных потерь воды через отверстия в трубопроводе | Расчет сверхнормативных потерь воды через отверстия в трубопроводе | Расчет сверхнормативных потерь воды через отверстия в трубопроводе | Расчет сверхнормативных потерь воды через отверстия в трубопроводе | Расчет сверхнормативных потерь воды через отверстия в трубопроводе | Расчет сверхнормативных потерь воды через отверстия в трубопроводе | Расчет сверхнормативных потерь воды через отверстия в трубопроводе | Расчет сверхнормативных потерь воды через отверстия в трубопроводе
|  | Устраненные | с 01.06.17 г. по 30.06.17 г. | [6 empty] | 2 район ИвГТЭ
№ п/п | № заявки в 1С | Место утечки | Избыточное давление в трубопроводе, ати | Эквивалентный диаметр отверстия, мм | Дата последнего обхода, ч-м-г | Дата начала исчисления утечки, ч-м-г | Время начала исчисления утечки, час-мин | Дата отключения утечки, ч-м-г | Время отключения утечки, час-мин | Расход утечки, м³/ч | Время утечки, ч | Общий объем утечки, м³ | Примечание
1 | 1 | Д-66.11 - Кирякиных 4 | 2.5 | 5.1 |  | 2017-06-06 | 14:57 | 2017-06-06 | 15:00 | 0.97675 | 0.05 | 0.048837 | при вкл.
2 | 2 | Д-73.08 - Любимова 1 кор.2 | 3.3 | 6 |  | 2017-06-06 | 15:30 | 2017-06-06 | 16:25 | 1.5532 | 0.91667 | 1.4238 | по сообщению
3 | 3 | н/ст - Д-122.17 | 5.1 | 1.5 |  | 2017-06-07 | 16:46 | 2017-06-14 | 9:53 | 0.12068 | 161.1167 | 19.4438 | обн. в г.и.
4 | 5 | Д-66.09 - Д-66.11 | 2.5 | 0.5 |  | 2017-06-07 | 14:55 | 2017-06-21 | 10:00 | 0.0093882 | 331.0833 | 3.1083 | по сообщению
5 | 6 | [8 empty] | 0 | 0 | 0
6 | [9 empty] | 0 | 0 | 0
7 | [9 empty] | 0 | 0 | 0
8 | [9 empty] | 0 | 0 | 0
9 | [9 empty] | 0 | 0 | 0
10 | [9 empty] | 0 | 0 | 0
11 | [9 empty] | 0 | 0 | 0
12 | [9 empty] | 0 | 0 | 0
13 | [9 empty] | 0 | 0 | 0
14 | [9 empty] | 0 | 0 | 0
15 | [9 empty] | 0 | 0 | 0
16 | [9 empty] | 0 | 0 | 0
17 | [9 empty] | 0 | 0 | 0
18 | [9 empty] | 0 | 0 | 0
21 | [9 empty] | 0 | 0 | 0
22 | [9 empty] | 0 | 0 | 0
23 | [9 empty] | 0 | 0 | 0
24 | [9 empty] | 0 | 0 | 0
25 | [9 empty] | 0 | 0 | 0
26 | [9 empty] | 0 | 0 | 0
27 | [9 empty] | 0 | 0 | 0
28 | [9 empty] | 0 | 0 | 0
29 | [9 empty] | 0 | 0 | 0
30 | [9 empty] | 0 | 0 | 0
31 | [9 empty] | 0 | 0 | 0
32 | [9 empty] | 0 | 0 | 0
33 | [9 empty] | 0 | 0 | 0
34 | [9 empty] | 0 | 0 | 0
35 | [9 empty] | 0 | 0 | 0
36 | [9 empty] | 0 | 0 | 0
37 | [9 empty] | 0 | 0 | 0
38 | [9 empty] | 0 | 0 | 0
39 | [9 empty] | 0 | 0 | 0
40 | [9 empty] | 0 | 0 | 0
41 | [9 empty] | 0 | 0 | 0
42 | [9 empty] | 0 | 0 | 0
43 | [9 empty] | 0 | 0 | 0
44 | [9 empty] | 0 | 0 | 0
45 | [9 empty] | 0 | 0 | 0
46 | [9 empty] | 0 | 0 | 0
47 | [9 empty] | 0 | 0 | 0
48 | [9 empty] | 0 | 0 | 0
49 | [9 empty] | 0 | 0 | 0
50 | [9 empty] | 0 | 0 | 0
51 | [9 empty] | 0 | 0 | 0
52 | [9 empty] | 0 | 0 | 0
53 | [9 empty] | 0 | 0 | 0
54 | [9 empty] | 0 | 0 | 0
55 | [9 empty] | 0 | 0 | 0
56 | [9 empty] | 0 | 0 | 0
|  | ИТОГО | [7 empty] | 2.66 |  | 24.0247
|  | ИТОГО за месяц: | 63.8359 |  | М3 |  | "____"__________2017г. Начальник ОДС ________________Бурлаков С.Ю.
"____"__________2017г. Начальник СКиДТЭ __________Шатова И.А. | [6 empty] | "____"__________2017г. Начальник ПТО _________________Бурова Е.А.
Исп. Сашин И.Н._____________
Исп. Кокоринов П.А._____________
УТВЕРЖДАЮ
Главный инженер АО "ИвГТЭ"
__________А.А.Мягков
Расчёт сверхнормативных потерь воды на заполнение сетей ИвГТЭ (ЦТС)
|  | с 01.06.17 г. по 30.06.17 г. | [8 empty] | 2 район ИвГТЭ
№ |  | Вид работ | Дата | Участок | [5 empty] | Диаметр | Длина | Метры куб.-е | Примечание
1 |  | кап. ремонт | 2017-06-05 | Д-18.20 - Кохомское шоссе 6 | [5 empty] | 150 | 70 | 1.237
2 |  | тек. ремонт | 2017-06-05 | Д-33.65 - Д-33.31 | [5 empty] | 150 | 688 | 12.1576
3 |  | демонтаж задвижки | 2017-06-06 | B-124.01 - В-124.45 | [5 empty] | 150 | 131 | 2.3149
4 |  | устр.повр. т/с | 2017-06-06 | Д-66.11 - Кирякиных 4 | [5 empty] | 70 | 18 | 0.06927
5 |  | устр.повр. т/с | 2017-06-06 | Д-73.08 - Любимова 1 кор.2 | [5 empty] | 82 | 69 | 0.36438
6 |  | устр.повр. т/с | 2017-06-14 | н/ст - Д-122.17 | [5 empty] | 150 | 42 | 0.74218
7 |  | монтаж вр. т/тр | 2017-06-19 | Д-33.09 - Д-33.49 | [5 empty] | 51 | 98 | 0.20019
8 |  | кап. ремонт | 2017-06-20 | Д-168.23 - Д-168.25 | [5 empty] | 125 | 80 | 0.98172
9 | [9 empty] | 108 | 82 | 0.75117
10 |  | устр.повр. т/с | 2017-06-21 | Д-66.09 - Д-66.11 | [5 empty] | 207 | 65 | 2.1874
11 |  | замена тр.-да | 2017-06-22 | Д-66.09 - Д-66.11 | [5 empty] | 207 | 65 | 2.1874
12 |  | кап. ремонт | 2017-06-27 | Д-93.13 - Коляновская 5-я 70 | [5 empty] | 70 | 72 | 0.27708
13 |  | Замена арматуры | 2017-06-29 | В-124. 29 - н/ст Белоросова, 2 | [5 empty] | 207 | 76 | 2.5576
14 |  | Проглушение | 2017-06-29 | Д-33.11 - Д-33.31 | [5 empty] | 150 | 780 | 13.7833
15 | [11 empty] | 0
16 | [11 empty] | 0
17 | [11 empty] | 0
18 | [11 empty] | 0
19 | [11 empty] | 0
20 | [11 empty] | 0
21 | [11 empty] | 0
22 | [11 empty] | 0
23 | [11 empty] | 0
24 | [11 empty] | 0
25 | [11 empty] | 0
26 | [11 empty] | 0
27 | [11 empty] | 0
28 | [11 empty] | 0
29 | [11 empty] | 0
30 | [11 empty] | 0
31 | [11 empty] | 0
32 | [11 empty] | 0
33 | [11 empty] | 0
34 | [11 empty] | 0
35 | [11 empty] | 0
36 | [11 empty] | 0
37 | [11 empty] | 0
38 | [11 empty] | 0
39 | [11 empty] | 0
40 | [11 empty] | 0
41 | [11 empty] | 0
42 | [11 empty] | 0
43 | [11 empty] | 0
44 | [11 empty] | 0
45 | [11 empty] | 0
46 | [11 empty] | 0
47 | [11 empty] | 0
48 | [11 empty] | 0
49 | [11 empty] | 0
50 | [11 empty] | 0
51 | [11 empty] | 0
52 | [11 empty] | 0
53 | [11 empty] | 0
54 | [11 empty] | 0
55 | [11 empty] | 0
56 | [11 empty] | 0
57 | [11 empty] | 0
58 | [11 empty] | 0
59 | [11 empty] | 0
60 | [11 empty] | 0
61 | [11 empty] | 0
62 | [11 empty] | 0
63 | [11 empty] | 0
64 | [11 empty] | 0
65 | [11 empty] | 0
66 | [11 empty] | 0
67 | [11 empty] | 0
68 | [11 empty] | 0
69 | [11 empty] | 0
70 | [11 empty] | 0
71 | [11 empty] | 0
72 | [11 empty] | 0
73 | [11 empty] | 0
74 | [11 empty] | 0
75 | [11 empty] | 0
|  | ИТОГО | [9 empty] | 39.8112
"____"__________2017г. Начальник ОДС ________________Бурлаков С.Ю.
"____"__________2017г. Начальник СКиДТЭ __________Шатова И.А. | [6 empty] | "____"__________2017г. Начальник ПТО _________________Бурова Е.А.
Исп. Сашин И.Н._____________
Исп. Кокоринов П.А._____________