## 2 р-н общ.
"УТВЕРЖДАЮ"
Главный инженер АО "ИвГТЭ"
__________Р.П. Гордовский
по данным ОДС
Расчет сверхнормативных потерь воды через отверстия в трубопроводах на сетях ИвГТЭ (ЦТС) |  | Расчет сверхнормативных потерь воды через отверстия в трубопроводе | Расчет сверхнормативных потерь воды через отверстия в трубопроводе | Расчет сверхнормативных потерь воды через отверстия в трубопроводе | Расчет сверхнормативных потерь воды через отверстия в трубопроводе | Расчет сверхнормативных потерь воды через отверстия в трубопроводе | Расчет сверхнормативных потерь воды через отверстия в трубопроводе | Расчет сверхнормативных потерь воды через отверстия в трубопроводе | Расчет сверхнормативных потерь воды через отверстия в трубопроводе | Расчет сверхнормативных потерь воды через отверстия в трубопроводе | Расчет сверхнормативных потерь воды через отверстия в трубопроводе | Расчет сверхнормативных потерь воды через отверстия в трубопроводе | Расчет сверхнормативных потерь воды через отверстия в трубопроводе
|  | Устраненные | с 01.11.17 г. по 30.11.17 г. | [6 empty] | 2 район ИвГТЭ
№ п/п | № заявки в 1С | Место утечки | Избыточное давление в трубопроводе, ати | Эквивалентный диаметр отверстия, мм | Дата последнего обхода, ч-м-г | Дата начала исчисления утечки, ч-м-г | Время начала исчисления утечки, час-мин | Дата отключения утечки, ч-м-г | Время отключения утечки, час-мин | Расход утечки, м³/ч | Время утечки, ч | Общий объем утечки, м³ | Примечание
1 | 1 | Д-18.14 - Д-18.24 | 7 | 13.8 | 2017-10-30 | 2017-10-31 | 0:00 | 2017-10-31 | 11:05 | 11.9669 | 11.0833 | 132.6327
2 | 2 | В-122.15 - Ташкентская 9 | 2 | 5 | 2017-10-25 | 2017-10-26 | 0:00 | 2017-11-01 | 11:00 | 0.83971 | 155 | 130.1546
3 | 3 | В-131.35 - В-131.37 | 5.9 | 2 |  | 2017-11-07 | 18:05 | 2017-11-07 | 19:25 | 0.23076 | 1.3333 | 0.30768 | по сообщению
4 | 4 | Д-73.08 - Любимова 1 | 9.8 |  |  | 2017-11-02 | 18:00 | 2017-11-11 | 10:40 |  | 208.6667 | 88.22 | по приб. учёта в прох.
5 | 6 | Д-42.01 - Д-42.03 | 8 | 2 |  | 2017-11-15 | 5:20 | 2017-11-16 | 9:35 | 0.26871 | 28.25 | 7.591 | по сообщению
6 |  | Д-93.19 - Василевского 19 | 2.5 | 10 |  | 2017-11-15 | 16:53 | 2017-11-16 | 13:30 | 3.7553 | 20.6167 | 77.4215 | по сообщению
7 |  | Д-42.01 - Д-42.03 | 8 | 0.2 |  | 2017-11-16 | 14:45 | 2017-11-16 | 15:25 | 0.0026871 | 0.66667 | 0.0017914 | при вкл. п.5
8 |  | Д-33.81 - Строителей 124 | 8 | 20 |  | 2017-11-24 | 15:02 | 2017-11-24 | 15:20 | 26.8706 | 0.3 | 8.0612 | по сообщению
9 |  | Д-93.35 - Д-93.37 | 8 | 0.2 | 2017-11-21 | 2017-11-22 | 0:00 | 2017-11-29 | 10:10 | 0.0026871 | 178.1667 | 0.47875
10 |  | Д-104/1 - Д-105 | 8.4 | 0.2 | 2017-11-14 | 2017-11-15 | 0:00 | 2017-11-30 | 6:30 | 0.0027534 | 366.5 | 1.0091
11 | [9 empty] | 0 | 0 | 0
12 | [9 empty] | 0 | 0 | 0
13 | [9 empty] | 0 | 0 | 0
14 | [9 empty] | 0 | 0 | 0
15 | [9 empty] | 0 | 0 | 0
16 | [9 empty] | 0 | 0 | 0
17 | [9 empty] | 0 | 0 | 0
18 | [9 empty] | 0 | 0 | 0
21 | [9 empty] | 0 | 0 | 0
22 | [9 empty] | 0 | 0 | 0
23 | [9 empty] | 0 | 0 | 0
24 | [9 empty] | 0 | 0 | 0
25 | [9 empty] | 0 | 0 | 0
26 | [9 empty] | 0 | 0 | 0
27 | [9 empty] | 0 | 0 | 0
28 | [9 empty] | 0 | 0 | 0
29 | [9 empty] | 0 | 0 | 0
30 | [9 empty] | 0 | 0 | 0
31 | [9 empty] | 0 | 0 | 0
32 | [9 empty] | 0 | 0 | 0
33 | [9 empty] | 0 | 0 | 0
34 | [9 empty] | 0 | 0 | 0
35 | [9 empty] | 0 | 0 | 0
36 | [9 empty] | 0 | 0 | 0
37 | [9 empty] | 0 | 0 | 0
38 | [9 empty] | 0 | 0 | 0
39 | [9 empty] | 0 | 0 | 0
40 | [9 empty] | 0 | 0 | 0
41 | [9 empty] | 0 | 0 | 0
42 | [9 empty] | 0 | 0 | 0
43 | [9 empty] | 0 | 0 | 0
44 | [9 empty] | 0 | 0 | 0
45 | [9 empty] | 0 | 0 | 0
46 | [9 empty] | 0 | 0 | 0
47 | [9 empty] | 0 | 0 | 0
48 | [9 empty] | 0 | 0 | 0
49 | [9 empty] | 0 | 0 | 0
50 | [9 empty] | 0 | 0 | 0
51 | [9 empty] | 0 | 0 | 0
52 | [9 empty] | 0 | 0 | 0
53 | [9 empty] | 0 | 0 | 0
54 | [9 empty] | 0 | 0 | 0
55 | [9 empty] | 0 | 0 | 0
|  | ИТОГО | [7 empty] | 43.9401 |  | 445.8782
|  | ИТОГО за месяц: | 581.6665 |  | М3 |  | "____"__________2017г. Начальник ОДС ________________Бурлаков С.Ю.
"____"__________2017г. Начальник СКиДТЭ __________Шатова И.А. | [6 empty] | "____"__________2017г. Начальник ПТО _________________Бурова Е.А.
Исп. Кокоринов П.А._____________
УТВЕРЖДАЮ
Главный инженер АО "ИвГТЭ"
__________Р.П. Гордовский
Расчёт сверхнормативных потерь воды на заполнение сетей ИвГТЭ (ЦТС)
|  | с 01.11.17 г. по 30.11.17 г. | [8 empty] | 2 район ИвГТЭ
№ |  | Вид работ | Дата | Участок | [5 empty] | Диаметр | Длина | Метры куб.-е | Примечание
1 |  | устр. повр. т/с | 2017-11-01 | В-122.15 - Ташкентская 9 | [5 empty] | 125 | 7 | 0.0859
2 | [9 empty] | 82 | 2 | 0.010562
3 |  | кап. ремонт | 2017-11-07 | Д-122.17 - 1 Полевая 63 | [5 empty] | 100 | 62 | 0.48693
4 |  | кап. ремонт | 2017-11-07 | Д-122.17 - 1 Полевая 61 | [5 empty] | 70 | 22 | 0.084663
5 |  | устр. повр. т/с | 2017-11-07 | В-131.35 - В-131.37 | [5 empty] | 207 | 81 | 2.7259
6 | [9 empty] | 150 | 110 | 1.9438
7 |  | устр. повр. т/с | 2017-11-11 | Д-73.08 - Любимова 1 | [5 empty] | 82 | 39 | 0.20595
8 | [9 empty] | 70 | 30 | 0.11545
9 |  | замена задвижки | 2017-11-13 | Д-52.16 - Д-50.14 | [5 empty] | 150 | 784 | 13.854
10 |  | перенос шахты опуска | 2017-11-15 | Д-121.02 - Д-121.04 | [5 empty] | 150 | 48 | 0.8482
11 | [9 empty] | 100 | 312 | 2.4504
12 | [9 empty] | 51 | 10 | 0.020428
13 |  | устр. повр. т/с | 2017-11-16 | Д-42.01 - Д-42.03 | [5 empty] | 309 | 347 | 26.021
14 |  | устр. повр. т/с | 2017-11-16 | Д-93.19 - Василевского 19 | [5 empty] | 51 | 30 | 0.061283
15 |  | устр. повр. т/с | 2017-11-16 | Д-42.01 - Д-42.03 | [5 empty] | 309 | 347 | 26.021
16 |  | замена тр.-да | 2017-11-21 | Д-42.01 - Д-42.03 | [5 empty] | 309 | 347 | 26.021
17 |  | врезка кранов | 2017-11-23 | Д-41.02 - Д-41.46 | [5 empty] | 82 | 4 | 0.021123
18 |  | устр. повр. т/с | 2017-11-24 | Д-33.81 - Строителей 124 | [5 empty] | 150 | 67 | 1.184
19 | [9 empty] | 100 | 42 | 0.32986
20 | [9 empty] | 82 | 20 | 0.10562
21 |  | устр. повр. т/с | 2017-11-29 | Д-93.35 - Д-93.37 | [5 empty] | 100 | 94 | 0.73825
22 | [9 empty] | 82 | 82 | 0.43303
23 |  | устр. повр. т/с | 2017-11-30 | Д-104/1 - Д-105 | [5 empty] | 309 | 427 | 32.02
24 | [11 empty] | 0
25 | [11 empty] | 0
26 | [11 empty] | 0
27 | [11 empty] | 0
28 | [11 empty] | 0
29 | [11 empty] | 0
30 | [11 empty] | 0
31 | [11 empty] | 0
32 | [11 empty] | 0
32 | [11 empty] | 0
33 | [11 empty] | 0
34 | [11 empty] | 0
35 | [11 empty] | 0
36 | [11 empty] | 0
37 | [11 empty] | 0
38 | [11 empty] | 0
39 | [11 empty] | 0
40 | [11 empty] | 0
41 | [11 empty] | 0
42 | [11 empty] | 0
43 | [11 empty] | 0
44 | [11 empty] | 0
45 | [11 empty] | 0
46 | [11 empty] | 0
47 | [11 empty] | 0
48 | [11 empty] | 0
49 | [11 empty] | 0
50 | [11 empty] | 0
51 | [11 empty] | 0
52 | [11 empty] | 0
53 | [11 empty] | 0
54 | [11 empty] | 0
55 | [11 empty] | 0
56 | [11 empty] | 0
57 | [11 empty] | 0
58 | [11 empty] | 0
59 | [11 empty] | 0
60 | [11 empty] | 0
61 | [11 empty] | 0
62 | [11 empty] | 0
63 | [11 empty] | 0
64 | [11 empty] | 0
65 | [11 empty] | 0
66 | [11 empty] | 0
67 | [11 empty] | 0
68 | [11 empty] | 0
69 | [11 empty] | 0
70 | [11 empty] | 0
71 | [11 empty] | 0
72 | [11 empty] | 0
73 | [11 empty] | 0
74 | [11 empty] | 0
|  | ИТОГО | [9 empty] | 135.7882
"____"__________2017г. Начальник ОДС ________________Бурлаков С.Ю.
"____"__________2017г. Начальник СКиДТЭ __________Шатова И.А. | [6 empty] | "____"__________2017г. Начальник ПТО _________________Бурова Е.А.
Исп. Кокоринов П.А._____________