## 2 р-н общ. кот.
"УТВЕРЖДАЮ"
Главный инженер АО "ИвГТЭ"
__________Р.П. Гордовский
по данным ОДС
Расчет сверхнормативных потерь воды через отверстия в трубопроводах на сетях ИвГТЭ от котельных ИвГТЭ
|  | Устраненные | с 01.10.17 г. по 31.10.17 г. | [6 empty] | 2 район ИвГТЭ
№ п/п | № заявки в 1С | Место утечки | Избыточное давление в трубопроводе, ати | Эквивалентный диаметр отверстия, мм | Дата последнего обхода, ч-м-г | Дата начала исчисления утечки, ч-м-г | Время начала исчисления утечки, час-мин | Дата отключения утечки, ч-м-г | Время отключения утечки, час-мин | Расход утечки, м³/ч | Время утечки, ч | Общий объем утечки, м³ | Примечание
1 |  | Т02300502 - Т02300514 (кот.№23) | 3.7 |  |  | 2017-10-03 | 19:00 | 2017-10-03 | 19:25 |  | 0.41667 | 0.95 | по приборам учёта кот.
2 |  | Т02301508 - Академическая 31б (кот.№23) | 2.9 |  |  | 2017-10-03 | 17:30 | 2017-10-03 | 21:40 |  | 4.1667 | 13.94 | по приборам учёта кот.
3 |  | Т02302106 (Т02302104 - Т02302106) (кот.№23) | 4.2 | 1.9 | 2017-10-04 | 2017-10-05 | 0:00 | 2017-10-05 | 14:40 | 0.17571 | 14.6667 | 2.5771
4 |  | T023016 (T023014 - T023016) (кот.№23) |  |  |  | 2017-10-18 | 23:00 | 2017-10-19 | 10:13 | 0.29 | 11.2167 | 3.2528 | течь с/к по пр. учёта кот.
5 |  | T02304106 - Керченская 3а (кот.№23) | 2.2 |  |  | 2017-10-18 | 15:00 | 2017-10-20 | 11:35 |  | 44.5833 | 57.79 | по приборам учёта кот.
6 |  | T02300302 - Т02300304 (кот.№23) | 4 |  |  | 2017-10-24 | 2:00 | 2017-10-26 | 11:24 |  | 57.4 | 68.04 | по приборам учёта кот.
7 |  | Т02300304 - Т02300306 (кот.№23) | 2.1 |  |  | 2017-10-27 | 9:00 | 2017-10-27 | 11:30 |  | 2.5 | 2.78 | по приборам учёта кот.
8 | [9 empty] | 0 | 0 | 0
9 | [9 empty] | 0 | 0 | 0
10 | [9 empty] | 0 | 0 | 0
11 | [9 empty] | 0 | 0 | 0
19 | [9 empty] | 0 | 0 | 0
20 | [9 empty] | 0 | 0 | 0
|  | ИТОГО | [7 empty] | 0.46571 |  | 149.33
|  | ИТОГО за месяц: | 159.9636 |  | М3 |  | "____"__________2017г. Начальник ОДС ________________Бурлаков С.Ю.
"____"__________2017г. Начальник СКиДТЭ __________Шатова И.А. | [6 empty] | "____"__________2017г. Начальник ПТО _________________Бурова Е.А.
Исп. Кокоринов П.А._____________
УТВЕРЖДАЮ
Главный инженер АО "ИвГТЭ"
__________Р.П. Гордовский
Расчёт сверхнормативных потерь воды на заполнение сетей ИвГТЭ от котельных ИвГТЭ
|  | с 01.10.17 г. по 31.10.17 г. | [8 empty] | 2 район ИвГТЭ
№ |  | Вид работ | Дата | Участок | [5 empty] | Диаметр | Длина | Метры куб.-е | Примечание
1 |  | кап. ремонт | 2017-10-03 | T018002(1) - Свободы 3б (кот.№18) | [5 empty] | 82 | 64 | 0.33798
2 | [9 empty] | 51 | 32 | 0.065368
3 | [9 empty] | 34 | 32 | 0.029053
4 |  | устр. повр. т/с | 2017-10-03 | Т02300502 - Т02300514 (кот.№23) | [5 empty] | 100 | 98 | 0.76967
5 |  | устр. повр. т/с | 2017-10-03 | Т02301508 - Академическая 31б (кот.№23) | [5 empty] | 51 | 27 | 0.055155
6 |  | устр. повр. т/с | 2017-10-05 | Т02302106 (Т023021 - Т02302102) (кот.№23) | [5 empty] | 100 | 90 | 0.70684
7 | [9 empty] | 82 | 54 | 0.28517
8 |  | замена тр-да | 2017-10-12 | T02302801 - Академическая 12 (кот.№23) | [5 empty] | 82 | 16 | 0.084494
9 |  | набивка с/к | 2017-10-19 | T023016 (T023014 - T023016) (кот.№23) | [5 empty] | 207 | 195 | 6.5622
10 |  | устр. повр. т/с | 2017-10-20 | T02304106 - Керченская 3а (кот.№23) | [5 empty] | 51 | 56 | 0.11439
11 |  | устр. повр. т/с | 2017-10-26 | T02300302 - Т02300304 (кот.№23) | [5 empty] | 100 | 63 | 0.49479
12 | [9 empty] | 82 | 60 | 0.31685
13 |  | устр. повр. т/с | 2017-10-27 | Т02300304 - Т02300306 (кот.№23) | [5 empty] | 100 | 63 | 0.49479
14 | [9 empty] | 82 | 60 | 0.31685
15 | [11 empty] | 0
16 | [11 empty] | 0
17 | [11 empty] | 0
18 | [11 empty] | 0
19 | [11 empty] | 0
20 | [11 empty] | 0
21 | [11 empty] | 0
|  | ИТОГО | [9 empty] | 10.6336
"____"__________2017г. Начальник ОДС ________________Бурлаков С.Ю.
"____"__________2017г. Начальник СКиДТЭ __________Шатова И.А. | [6 empty] | "____"__________2017г. Начальник ПТО _________________Бурова Е.А.
Исп. Кокоринов П.А._____________