## 1 р-н общ. кот.
"УТВЕРЖДАЮ"
Главный инженер АО "ИвГТЭ"
__________А.А.Мягков
по данным ОДС
Расчет сверхнормативных потерь воды через отверстия в трубопроводах на сетях ИвГТЭ от котельных ИвГТЭ
|  | Устраненные | с 01.09.17 г. по 30.09.17 г. | [6 empty] | 1 район ИвГТЭ
№ п/п | № заявки в 1С | Место утечки | Избыточное давление в трубопроводе, ати | Эквивалентный диаметр отверстия, мм | Дата последнего обхода, ч-м-г | Дата начала исчисления утечки, ч-м-г | Время начала исчисления утечки, час-мин | Дата отключения утечки, ч-м-г | Время отключения утечки, час-мин | Расход утечки, м³/ч | Время утечки, ч | Общий объем утечки, м³ | Примечание
1 |  | А-62.85 - А-62.87 | 5.1 | 2 |  | 2017-09-22 | 7:40 | 2017-09-22 | 11:10 | 0.21454 | 3.5 | 0.75091 | по сообщению
2 | [9 empty] | 0 | 0 | 0
3 | [9 empty] | 0 | 0 | 0
4 | [9 empty] | 0 | 0 | 0
5 | [9 empty] | 0 | 0 | 0
6 | [9 empty] | 0 | 0 | 0
7 | [9 empty] | 0 | 0 | 0
8 | [9 empty] | 0 | 0 | 0
9 | [9 empty] | 0 | 0 | 0
10 | [9 empty] | 0 | 0 | 0
11 | [9 empty] | 0 | 0 | 0
12 | [9 empty] | 0 | 0 | 0
13 | [9 empty] | 0 | 0 | 0
14 | [9 empty] | 0 | 0 | 0
15 | [9 empty] | 0 | 0 | 0
16 | [9 empty] | 0 | 0 | 0
17 | [9 empty] | 0 | 0 | 0
18 | [9 empty] | 0 | 0 | 0
19 | [9 empty] | 0 | 0 | 0
20 | [9 empty] | 0 | 0 | 0
|  | ИТОГО | [7 empty] | 0.21454 |  | 0.75091
|  | ИТОГО за месяц: | 45.7933 |  | М3 |  | "____"__________2017г. Начальник ОДС ________________Бурлаков С.Ю.
"____"__________2017г. Начальник СКиДТЭ __________Шатова И.А. | [6 empty] | "____"__________2017г. Начальник ПТО _________________Бурова Е.А.
Исп. Сашин И.Н., Кокоринов П.А._____________
УТВЕРЖДАЮ
Главный инженер АО "ИвГТЭ"
__________А.А.Мягков
Расчёт сверхнормативных потерь воды на заполнение сетей ИвГТЭ от котельных ИвГТЭ
|  | с 01.09.17 г. по 30.09.17 г. | [8 empty] | 1 район ИвГТЭ
№ |  | Вид работ | Дата | Участок | [5 empty] | Диаметр | Длина | Метры куб.-е | Примечание
1 |  | обвязка т/к | 2017-09-07 | кот.№24 - Т024001 г.в.с. | [5 empty] | 70 | 76 | 0.29247
2 | [9 empty] | 51 | 76 | 0.15525
3 |  | замена запорной арматуры. | 2017-09-12 | А-60.13 - А-60.15 | [5 empty] | 309 | 280 | 20.9967
4 | [9 empty] | 150 | 42 | 0.74218
5 |  | замена запорной арматуры. | 2017-09-12 | Т037050 - Т037052 | [5 empty] | 82 | 44 | 0.23236
6 |  | замена запорной арматуры. | 2017-09-13 | Т037016 | [5 empty] | 150 | 230 | 4.0643
7 | [9 empty] | 70 | 18 | 0.06927
8 |  | замена запорной арматуры. | 2017-09-13 | Т037054 | [5 empty] | 207 | 290 | 9.7592
9 | [9 empty] | 100 | 59 | 0.46337
10 |  | Кап.ремонт | 2017-09-21 | Т033006 - Т033007 | [5 empty] | 82 | 358 | 1.8905
11 | [9 empty] | 100 | 29 | 0.22776
12 |  | Устр. неплотности т/с | 2017-09-22 | А-62.85 - А-62.87 | [5 empty] | 150 | 96 | 1.6964
13 | [9 empty] | 100 | 26 | 0.2042
14 |  | Обвязка т/к | 2017-09-26 | А-59.29 | [5 empty] | 150 | 86 | 1.5197
15 | [9 empty] | 70 | 108 | 0.41562
16 | [9 empty] | 50 | 106 | 0.20812
17 |  | Замена деф. Участков | 2017-09-26 | А-62.85 - А-62.87 | [5 empty] | 150 | 96 | 1.6964
18 | [9 empty] | 100 | 52 | 0.4084
19 | [11 empty] | 0
20 | [11 empty] | 0
21 | [11 empty] | 0
22 | [11 empty] | 0
23 | [11 empty] | 0
24 | [11 empty] | 0
|  | ИТОГО | [9 empty] | 45.0424
"____"__________2017г. Начальник ОДС ________________Бурлаков С.Ю.
"____"__________2017г. Начальник СКиДТЭ __________Шатова И.А. | [6 empty] | "____"__________2017г. Начальник ПТО _________________Бурова Е.А.
Исп. Сашин И.Н., Кокоринов П.А._____________