## 2 р-н общ.
"УТВЕРЖДАЮ"
Главный инженер АО "ИвГТЭ"
__________О.А. Потапов
по данным ОДС
Расчет сверхнормативных потерь воды через отверстия в трубопроводах на сетях ИвГТЭ (ЦТС) |  | Расчет сверхнормативных потерь воды через отверстия в трубопроводе | Расчет сверхнормативных потерь воды через отверстия в трубопроводе |  | Расчет сверхнормативных потерь воды через отверстия в трубопроводе | Расчет сверхнормативных потерь воды через отверстия в трубопроводе | Расчет сверхнормативных потерь воды через отверстия в трубопроводе | Расчет сверхнормативных потерь воды через отверстия в трубопроводе | Расчет сверхнормативных потерь воды через отверстия в трубопроводе |  | Расчет сверхнормативных потерь воды через отверстия в трубопроводе | Расчет сверхнормативных потерь воды через отверстия в трубопроводе |  | Расчет сверхнормативных потерь воды через отверстия в трубопроводе | Расчет сверхнормативных потерь воды через отверстия в трубопроводе
|  | Устраненные | с 01.03.22 г. по 31.03.22 г. | [7 empty] | СТС ИвГТЭ (ТЭЦ-3)
№ п/п | № Района т/с | Место утечки | Избыточное давление в под. трубопроводе, ати | Избыточное давление в обр. трубопроводе, ати | Эквивалентный диаметр отверстия, мм | Дата начала исчисления утечки, ч-м-г | Время начала исчисления утечки, час-мин | Дата отключения утечки, ч-м-г | Время отключения утечки, час-мин | Расход утечки под. тр., м³/ч | Расход утечки обр. тр., м³/ч | Время утечки, ч | Общий объем утечки под. тр., м³ | Общий объем утечки обр. тр., м³ | Примечание
1 |  | D-63.18 (D-63.02 - D-63.18) |  | 4 | 9.8 | 2022-03-04 | 22:25 | 2022-03-04 | 23:25 | 0 | 4.562 | 1 | 0 | 4.562 | по сообщ. прох. (растек. г.воды)
2 |  | D-161.14 (D-161.14 - D-161.18) |  | 3.5 | 5 | 2022-03-14 | 0:00 | 2022-03-14 | 11:30 | 0 | 1.1108 | 11.5 | 0 | 12.7745
3 |  | D-71.04 | 8 |  |  | 2022-03-17 | 11:50 | 2022-03-17 |  | 0 | 0 | -11.8333 | 0 | 0 | дренаж перем.
4 |  | Лежневская 154 - Лежневская 156 (г.в.с.) | 6.8 |  | 9.7 | 2022-03-23 | 10:44 | 2022-03-24 | 11:00 | 5.8273 | 0 | 24.2667 | 141.4103 | 0 | по сообщению
5 |  | Лежневская 154 - Лежневская 156 (г.в.с.) |  | 4.3 | 0.2 | 2022-03-25 | 13:00 | 2022-03-26 | 12:55 | 0 | 0.00197 | 23.9167 | 0 | 0.047116
6 |  | D-135.03 (D-135.03 - D-135.09) | 6.7 |  | 5 | 2022-03-29 | 19:55 | 2022-03-30 | 10:10 | 1.5369 | 0 | 14.25 | 21.9011 | 0 | по сообщению
7 |  | D-41.24 | 7.2 |  | 0.2 | 2022-03-30 | 11:25 | 2022-03-31 | 10:05 | 0.0025492 | 0 | 22.6667 | 0.057781 | 0
8 |  | D-69.15 - Воронина 2 | 5.9 |  | 1.4 | 2022-03-29 | 14:18 | 2022-03-31 | 12:10 | 0.11307 | 0 | 45.8667 | 5.1862 | 0
9 |  | B-134.13 - 3 Авиаотpяда 13 | 5.8 |  | 8 | 2022-03-25 | 14:00 | 2022-03-31 | 12:30 | 3.6607 | 0 | 142.5 | 521.653 | 0
[10 empty] | 0 | 0 | 0 | 0 | 0
[10 empty] | 0 | 0 | 0 | 0 | 0
[10 empty] | 0 | 0 | 0 | 0 | 0
30 | [9 empty] | 0 | 0 | 0 | 0 | 0
31 | [9 empty] | 0 | 0 | 0 | 0 | 0
32 | [9 empty] | 0 | 0 | 0 | 0 | 0
33 | [9 empty] | 0 | 0 | 0 | 0 | 0
34 | [9 empty] | 0 | 0 | 0 | 0 | 0
35 | [9 empty] | 0 | 0 | 0 | 0 | 0
36 | [10 empty] | 0 | 0 |  | 0
37 | [10 empty] | 0 | 0 |  | 0
38 | [10 empty] | 0 | 0 |  | 0
39 | [10 empty] | 0 | 0 |  | 0
40 | [10 empty] | 0 | 0 |  | 0
41 | [10 empty] | 0 | 0 |  | 0
42 | [10 empty] | 0 | 0 |  | 0
43 | [10 empty] | 0 | 0 |  | 0
44 | [10 empty] | 0 | 0 |  | 0
45 | [10 empty] | 0 | 0 |  | 0
46 | [10 empty] | 0 | 0 |  | 0
47 | [10 empty] | 0 | 0 |  | 0
48 | [10 empty] | 0 | 0 |  | 0
49 | [10 empty] | 0 | 0 |  | 0
50 | [10 empty] | 0 | 0 |  | 0
51 | [10 empty] | 0 | 0 |  | 0
52 | [10 empty] | 0 | 0 |  | 0
53 | [10 empty] | 0 | 0 |  | 0
54 | [10 empty] | 0 | 0 |  | 0
55 | [10 empty] | 0 | 0 |  | 0
|  | ИТОГО | [7 empty] | 11.1406 | 5.6748 |  | 690.2084 | 17.3836
|  | ИТОГО за месяц: | 725.8419
|  | в том числе под. тр.: | 698.0975
|  | в том числе обр. тр.: | 27.7444
"____"__________2022г. Начальник СТС ____________Зарубин Е.А. | [6 empty] | "____"__________2022г. Начальник ОДС ________________Бурлаков С.Ю.
Исп. Кокоринов П.А._____________
УТВЕРЖДАЮ
Главный инженер АО "ИвГТЭ"
__________О.А. Потапов
Расчёт сверхнормативных потерь воды на заполнение сетей ИвГТЭ (ЦТС)
|  | с 01.03.22 г. по 31.03.22 г. | [9 empty] | СТС ИвГТЭ (ТЭЦ-3)
№ |  | Вид работ | Дата | Участок, направление | [5 empty] | Диаметр под. тр. | Диаметр обр. тр. | Длина | Метры куб.-е под. тр. | Метры куб.-е обр. тр. | Примечание
1 |  | устр. повр. т/с | 2022-03-04 | D-63.18 (D-63.02 - D-63.18) | [6 empty] | 150 | 93 | 0 | 1.6434
2 |  | устр. повр. т/с | 2022-03-14 | D-161.14 - D-161.18 (D-161.06→D-161.12) | [6 empty] | 150 | 108 | 0 | 1.9085
[11 empty] | 125 | 41 | 0 | 0.50313
3 |  | устр. повр. т/с | 2022-03-24 | Лежневская 154 - Лежневская 156 (г.в.с.) | [6 empty] | 150 | 40 | 0 | 0.70684
4 |  | замена трубопровода | 2022-03-25 | Лежневская 154 - Лежневская 156 (г.в.с.) | [6 empty] | 150 | 40 | 0 | 0.70684
5 |  | переврезка | 2022-03-25 | D-120 - D-120.02 | [5 empty] | 150 | 150 | 33 | 0.58314 | 0.58314
[10 empty] | 125 | 125 | 132 | 1.6198 | 1.6198
[10 empty] | 100 | 100 | 81 | 0.63615 | 0.63615
6 |  | устр. повр. т/с | 2022-03-26 | Лежневская 154 - Лежневская 156 (г.в.с.) | [6 empty] | 150 | 40 | 0 | 0.70684 | замена трубопровода
7 |  | устр. повр. т/с | 2022-03-30 | D-135.03 (D-135.03 - D-135.09) | [5 empty] | 150 |  | 84 | 1.4844 | 0
[10 empty] | 100 |  | 181 | 1.4215 | 0
8 |  | замена трубопровода | 2022-03-30 | Лежневская 154 - Лежневская 156 | [6 empty] | 207 | 40 | 0 | 1.3461
9 |  | устр. повр. т/с | 2022-03-31 | D-41.24 (D-41.22 - D-41.28) | [5 empty] | 150 |  | 108 | 1.9085 | 0 | замена трубопровода
10 |  | устр. повр. т/с | 2022-03-31 | D-69.15 - Воронина 2 | [5 empty] | 100 |  | 17 | 0.13351 | 0
11 |  | устр. повр. т/с | 2022-03-31 | B-134.13 (B-134.13 - 3 Авиаотpяда 13) | [5 empty] | 51 |  | 50 | 0.10214 | 0
[13 empty] | 0 | 0
[13 empty] | 0 | 0
[13 empty] | 0 | 0
[13 empty] | 0 | 0
0
0
0
0
0
38 | [13 empty] | 0
39 | [13 empty] | 0
40 | [13 empty] | 0
41 | [13 empty] | 0
42 | [13 empty] | 0
43 | [13 empty] | 0
44 | [13 empty] | 0
45 | [13 empty] | 0
46 | [13 empty] | 0
47 | [13 empty] | 0
48 | [13 empty] | 0
49 | [13 empty] | 0
50 | [13 empty] | 0
51 | [13 empty] | 0
52 | [13 empty] | 0
53 | [13 empty] | 0
54 | [13 empty] | 0
55 | [13 empty] | 0
56 | [13 empty] | 0
57 | [13 empty] | 0
58 | [13 empty] | 0
59 | [13 empty] | 0
60 | [13 empty] | 0
61 | [13 empty] | 0
62 | [13 empty] | 0
63 | [13 empty] | 0
64 | [13 empty] | 0
65 | [13 empty] | 0
66 | [13 empty] | 0
67 | [13 empty] | 0
68 | [13 empty] | 0
69 | [13 empty] | 0
70 | [13 empty] | 0
71 | [13 empty] | 0
72 | [13 empty] | 0
73 | [13 empty] | 0
74 | [13 empty] | 0
75 | [13 empty] | 0
|  | ИТОГО | [10 empty] | 7.8891 | 10.3607
"____"__________2022г. Начальник СТС ____________Зарубин Е.А. | [6 empty] | "____"__________2022г. Начальник ОДС ________________Бурлаков С.Ю.
Исп. Кокоринов П.А._____________