## 1 р-н общ. кот.
"УТВЕРЖДАЮ"
Главный инженер АО "ИвГТЭ"
__________О.А. Потапов
по данным ОДС
Расчет сверхнормативных потерь воды через отверстия в трубопроводах на сетях ИвГТЭ от сторонних котельных
|  | Устраненные | с 01.09.19 г. По 30.09.19 г. | [6 empty] | СТС ИвГТЭ
№ п/п | № Района т/с | Место утечки | Избыточное давление в трубопроводе, ати | Эквивалентный диаметр отверстия, мм | Дата последнего обхода, ч-м-г | Дата начала исчисления утечки, ч-м-г | Время начала исчисления утечки, час-мин | Дата отключения утечки, ч-м-г | Время отключения утечки, час-мин | Расход утечки, м³/ч | Время утечки, ч | Общий объем утечки, м³ | Примечание
1 |  | ТКИВСИЛИКАТ021 - 1 Минский 3 | 2.3 | 8.1 |  | 2019-09-24 | 8:00 | 2019-09-24 | 9:15 | 2.3632 | 1.25 | 2.954 | по сообщению
2 |  | Свободы 39а - Свободы 39б | 4.8 | 10 |  | 2019-09-25 | 8:00 | 2019-09-25 | 13:15 | 5.2035 | 5.25 | 27.3182 | по сообщению
3 |  | TK-5.1 - Автодоровская 8 | 4.6 | 22.6 |  | 2019-09-27 | 11:30 | 2019-09-27 | 11:55 | 26.0177 | 0.41667 | 10.8407 | обн. в опр., без слива
4 |  | TK-5.1 - Автодоровская 8 | 4.6 | 23 |  | 2019-09-29 | 14:10 | 2019-09-29 | 14:35 | 26.9468 | 0.41667 | 11.2278 | по сообщению
5 |  | TK-5.1 - Автодоровская 8 | 4.3 | 11.3 |  | 2019-09-29 | 20:15 | 2019-09-29 | 22:45 | 6.2887 | 2.5 | 15.7219 | по сообщению
6 | [9 empty] | 0 | 0 | 0
7 | [9 empty] | 0 | 0 | 0
8 | [9 empty] | 0 | 0 | 0
9 | [9 empty] | 0 | 0 | 0
10 | [9 empty] | 0 | 0 | 0
11 | [9 empty] | 0 | 0 | 0
12 | [9 empty] | 0 | 0 | 0
13 | [9 empty] | 0 | 0 | 0
14 | [9 empty] | 0 | 0 | 0
15 | [9 empty] | 0 | 0 | 0
16 | [9 empty] | 0 | 0 | 0
17 | [9 empty] | 0 | 0 | 0
18 | [9 empty] | 0 | 0 | 0
19 | [9 empty] | 0 | 0 | 0
|  | ИТОГО | [7 empty] | 66.82 |  | 68.0627
|  | ИТОГО за месяц: | 69.2777 |  | М3 |  | "____"__________2019г. Начальник ОДС ________________Бурлаков С.Ю.
"____"__________2019г. Начальник СТС ____________Зарубин Е.А.
Курбатов А.С. ______________
УТВЕРЖДАЮ
Главный инженер АО "ИвГТЭ"
__________О.А. Потапов
Расчёт сверхнормативных потерь воды на заполнение сетей ИвГТЭ от сторонних котельных
|  | с 01.09.19 г. По 30.09.19 г. | [8 empty] | СТС ИвГТЭ
№ |  | Вид работ | Дата | Участок | [5 empty] | Диаметр | Длина | Метры куб.-е | Примечание
1 |  | устр. повр. т/с | 2019-09-24 | ТКИВСИЛИКАТ021 - 1 Минский 3 | [5 empty] | 51 | 10 | 0.020428
2 |  | устр. повр. т/с | 2019-09-25 | Свободы 39а - Свободы 39б | [5 empty] | 133 | 53 | 0.7363
3 |  | устр. повр. т/с | 2019-09-29 | TK-5.1 - Автодоровская 8 | [5 empty] | 70 | 62 | 0.2386
4 |  | кап.ремонт т/с | 2019-09-24 | B-102 - Лебедева-Кумача 2 | [5 empty] | 82 | 30 | 0.15843
[10 empty] | 51 | 30 | 0.061283
0
0
0
0
0
0
0
0
0
0
0
|  | ИТОГО | [9 empty] | 1.215
"____"__________2019г. Начальник СТС ____________Зарубин Е.А. | [6 empty] | "____"__________2019г. Начальник ОДС ________________Бурлаков С.Ю.
Курбатов А.С. ______________