## 2 р-н общ.
"УТВЕРЖДАЮ"
Главный инженер АО "ИвГТЭ"
__________О.А. Потапов
по данным ОДС
Расчет сверхнормативных потерь воды через отверстия в трубопроводах на сетях ИвГТЭ (ЦТС) |  | Расчет сверхнормативных потерь воды через отверстия в трубопроводе | Расчет сверхнормативных потерь воды через отверстия в трубопроводе | Расчет сверхнормативных потерь воды через отверстия в трубопроводе | Расчет сверхнормативных потерь воды через отверстия в трубопроводе | Расчет сверхнормативных потерь воды через отверстия в трубопроводе | Расчет сверхнормативных потерь воды через отверстия в трубопроводе | Расчет сверхнормативных потерь воды через отверстия в трубопроводе | Расчет сверхнормативных потерь воды через отверстия в трубопроводе | Расчет сверхнормативных потерь воды через отверстия в трубопроводе | Расчет сверхнормативных потерь воды через отверстия в трубопроводе | Расчет сверхнормативных потерь воды через отверстия в трубопроводе | Расчет сверхнормативных потерь воды через отверстия в трубопроводе
|  | Устраненные | с 01.09.19 г. По 30.09.19 г. | [6 empty] | СТС ИвГТЭ (ТЭЦ-3)
№ п/п | № Района т/с | Место утечки | Избыточное давление в трубопроводе, ати | Эквивалентный диаметр отверстия, мм | Дата последнего обхода, ч-м-г | Дата начала исчисления утечки, ч-м-г | Время начала исчисления утечки, час-мин | Дата отключения утечки, ч-м-г | Время отключения утечки, час-мин | Расход утечки, м³/ч | Время утечки, ч | Общий объем утечки, м³ | Примечание
1 |  | D-121.22 - Лежневская 167 | 3.8 | 1.13 | 2019-04-26 | 2019-04-27 | 0:00 | 2019-04-29 | 11:15 | 0.059118 | 59.25 | 3.5028 | по сообщению
2 |  | D-49.16 - D-49.14 | 3.3 | 3 |  | 2019-09-24 | 6:00 | 2019-09-24 | 6:42 | 0.3883 | 0.7 | 0.27181 | по сообщению
3 |  | D-50.42 - Строителей 22(срд.ввод) | 6.7 | 29.85 |  | 2019-09-25 | 2:15 | 2019-09-25 | 3:50 | 54.7771 | 1.5833 | 86.7304 | по сообщению
4 |  | D-63.04 - D-63.06 | 6 | 30 |  | 2019-09-24 | 14:42 | 2019-09-26 | 7:15 | 52.359 | 40.55 | 2123.156 | по сообщению
5 |  | D-111.05 - Строителей 68 | 3.6 | 7 |  | 2019-09-25 | 15:46 | 2019-09-27 | 11:02 | 2.2081 | 43.2667 | 95.5375 | при обходе
6 |  | B-134.43 (B-134.41 - B-134.43) | 5.9 | 20 |  | 2019-09-30 | 10:00 | 2019-09-30 | 10:15 | 23.0759 | 0.25 | 5.769 | при обходе
[10 empty] | 0 | 0 | 0
[10 empty] | 0 | 0 | 0
[10 empty] | 0 | 0 | 0
[10 empty] | 0 | 0 | 0
[10 empty] | 0 | 0 | 0
[10 empty] | 0 | 0 | 0
[10 empty] | 0 | 0 | 0
[10 empty] | 0 | 0 | 0
[10 empty] | 0 | 0 | 0
[10 empty] | 0 | 0 | 0
[10 empty] | 0 | 0 | 0
[10 empty] | 0 | 0 | 0
[10 empty] | 0 | 0 | 0
[10 empty] | 0 | 0 | 0
[10 empty] | 0 | 0 | 0
[10 empty] | 0 | 0 | 0
[10 empty] | 0 | 0 | 0
[10 empty] | 0 | 0 | 0
[10 empty] | 0 | 0 | 0
[10 empty] | 0 | 0 | 0
[10 empty] | 0 | 0 | 0
[10 empty] | 0 | 0 | 0
[10 empty] | 0 | 0 | 0
[10 empty] | 0 | 0 | 0
[10 empty] | 0 | 0 | 0
[10 empty] | 0 | 0 | 0
[10 empty] | 0 | 0 | 0
[10 empty] | 0 | 0 | 0
[10 empty] | 0 | 0 | 0
[10 empty] | 0 | 0 | 0
[10 empty] | 0 | 0 | 0
[10 empty] | 0 | 0 | 0
[10 empty] | 0 | 0 | 0
[10 empty] | 0 | 0 | 0
[10 empty] | 0 | 0 | 0
[10 empty] | 0 | 0 | 0
[10 empty] | 0 | 0 | 0
[10 empty] | 0 | 0 | 0
[10 empty] | 0 | 0 | 0
[10 empty] | 0 | 0 | 0
[10 empty] | 0 | 0 | 0
[10 empty] | 0 | 0 | 0
[10 empty] | 0 | 0 | 0
[10 empty] | 0 | 0 | 0
[10 empty] | 0 | 0 | 0
[10 empty] | 0 | 0 | 0
|  | ИТОГО | [7 empty] | 132.8675 |  | 2314.9674
|  | ИТОГО за месяц: | 2334.4171 |  | М3 |  | "____"__________2019г. Начальник ОДС ________________Бурлаков С.Ю.
"____"__________2019г. Начальник СТС ____________Зарубин Е.А.
Курбатов А.С. _____________
УТВЕРЖДАЮ
Главный инженер АО "ИвГТЭ"
__________О.А. Потапов
Расчёт сверхнормативных потерь воды на заполнение сетей ИвГТЭ (ЦТС)
|  | с 01.09.19 г. По 30.09.19 г. | [8 empty] | СТС ИвГТЭ (ТЭЦ-3)
№ |  | Вид работ | Дата | Участок | [5 empty] | Диаметр | Длина | Метры куб.-е | Примечание
1 |  | устр.повр. т/с | 2019-04-29 | D-121.22 - Лежневская 167 | [5 empty] | 100 | 48 | 0.37698
2 |  | устр.повр. т/с | 2019-09-24 | D-49.16 - D-49.14 | [5 empty] | 150 | 195 | 3.4458
3 |  | устр.повр. т/с | 2019-09-25 | D-50.42 - Строителей 22(средний ввод) | [5 empty] | 100 | 34 | 0.26703
4 |  | устр.повр. т/с | 2019-09-24 | D-63.04 - D-63.06 | [5 empty] | 150 | 164 | 2.898
[10 empty] | 100 | 213 | 1.6728
5 |  | переврезка в т/с | 2009-09-26 | D-5.10 - мкр. ТЭЦ 3 д.6 | [5 empty] | 100 | 52 | 0.4084
6 |  | переврезка в т/с | 2019-09-27 | D-50.44 - Строителей 44 | [5 empty] | 82 | 28 | 0.14786
7 |  | устр.повр. т/с | 2019-09-27 | D-111.05 - Строителей 68 | [5 empty] | 100 | 75 | 0.58903
8 |  | устр.повр. т/с | 2019-09-30 | B-134.43 (B-134.41 - B-134.43) | [5 empty] | 207 | 253 | 8.5141
[10 empty] | 150 | 63 | 1.1133
[10 empty] | 51 | 8 | 0.016342
0
0
0
0
0
0
0
0
0
0
0
0
0
0
0
0
0
0
33 | [11 empty] | 0
34 | [11 empty] | 0
35 | [11 empty] | 0
36 | [11 empty] | 0
37 | [11 empty] | 0
38 | [11 empty] | 0
39 | [11 empty] | 0
40 | [11 empty] | 0
41 | [11 empty] | 0
42 | [11 empty] | 0
43 | [11 empty] | 0
44 | [11 empty] | 0
45 | [11 empty] | 0
46 | [11 empty] | 0
47 | [11 empty] | 0
48 | [11 empty] | 0
49 | [11 empty] | 0
50 | [11 empty] | 0
51 | [11 empty] | 0
52 | [11 empty] | 0
53 | [11 empty] | 0
54 | [11 empty] | 0
55 | [11 empty] | 0
56 | [11 empty] | 0
57 | [11 empty] | 0
58 | [11 empty] | 0
59 | [11 empty] | 0
60 | [11 empty] | 0
61 | [11 empty] | 0
62 | [11 empty] | 0
63 | [11 empty] | 0
64 | [11 empty] | 0
65 | [11 empty] | 0
66 | [11 empty] | 0
67 | [11 empty] | 0
68 | [11 empty] | 0
69 | [11 empty] | 0
70 | [11 empty] | 0
71 | [11 empty] | 0
72 | [11 empty] | 0
73 | [11 empty] | 0
74 | [11 empty] | 0
75 | [11 empty] | 0
|  | ИТОГО | [9 empty] | 19.4497
"____"__________2019г. Начальник СТС ____________Зарубин Е.А. | [6 empty] | "____"__________2019г. Начальник ОДС ________________Бурлаков С.Ю.
Курбатов А.С. _____________