## 2 р-н общ.
"УТВЕРЖДАЮ"
Главный инженер АО "ИвГТЭ"
__________О.А. Потапов
по данным ОДС
Расчет сверхнормативных потерь воды через отверстия в трубопроводах на сетях ИвГТЭ (ЦТС) |  | Расчет сверхнормативных потерь воды через отверстия в трубопроводе | Расчет сверхнормативных потерь воды через отверстия в трубопроводе |  | Расчет сверхнормативных потерь воды через отверстия в трубопроводе | Расчет сверхнормативных потерь воды через отверстия в трубопроводе | Расчет сверхнормативных потерь воды через отверстия в трубопроводе | Расчет сверхнормативных потерь воды через отверстия в трубопроводе | Расчет сверхнормативных потерь воды через отверстия в трубопроводе |  | Расчет сверхнормативных потерь воды через отверстия в трубопроводе | Расчет сверхнормативных потерь воды через отверстия в трубопроводе |  | Расчет сверхнормативных потерь воды через отверстия в трубопроводе | Расчет сверхнормативных потерь воды через отверстия в трубопроводе
|  | Устраненные | с 01.12.21 г. по 31.12.21 г. | [7 empty] | СТС ИвГТЭ (ТЭЦ-3)
№ п/п | № Района т/с | Место утечки | Избыточное давление в под. трубопроводе, ати | Избыточное давление в обр. трубопроводе, ати | Эквивалентный диаметр отверстия, мм | Дата начала исчисления утечки, ч-м-г | Время начала исчисления утечки, час-мин | Дата отключения утечки, ч-м-г | Время отключения утечки, час-мин | Расход утечки под. тр., м³/ч | Расход утечки обр. тр., м³/ч | Время утечки, ч | Общий объем утечки под. тр., м³ | Общий объем утечки обр. тр., м³ | Примечание
1 |  | D-49.22 - Строителей 56 | 6.5 |  | 8 | 2021-12-01 | 5:30 | 2021-12-01 | 9:50 | 3.8753 | 0 | 4.3333 | 16.7931 | 0 | подпитка на 40т/ч
2 |  | D-52.56 - D-52.58 | 7.4 |  | 0.4 | 2021-11-30 | 15:00 | 2021-12-02 | 12:50 | 0.010337 | 0 | 45.8333 | 0.47379 | 0
3 |  | D-5.30 - Микрорайон ТЭЦ-3 1 | 8.3 |  | 3 | 2021-12-03 | 14:20 | 2021-12-03 | 15:30 | 0.61582 | 0 | 1.1667 | 0.71846 | 0
4 |  | D-33.63 | 8.8 |  | 3.4 | 2021-12-06 | 15:18 | 2021-12-07 | 11:15 | 0.81446 | 0 | 19.95 | 16.2486 | 0 | Новиков
5 |  | D-65.31 - D-65.33 | 6 |  | 8.7 | 2021-12-10 | 8:50 | 2021-12-10 | 16:35 | 4.4034 | 0 | 7.75 | 34.1263 | 0
6 |  | D-65.31 - D-65.33 | 6 |  | 8.7 | 2021-12-10 | 22:50 | 2021-12-10 | 22:53 | 4.4034 | 0 | 0.05 | 0.22017 | 0 | Новиков, при вкл.
7 |  | B-134.15 | 6.1 |  | 2.9 | 2021-12-11 | 0:00 | 2021-12-13 | 10:05 | 0.49333 | 0 | 58.0833 | 28.654 | 0 | D=219
8 |  | D-111. 01 - Строителей 70 | 7.6 |  | 3.4 | 2021-12-10 | 16:35 | 2021-12-13 | 12:45 | 0.7569 | 0 | 68.1667 | 51.5952 | 0 | по сообщению
9 |  | н/ст - D-18.36 | 7 |  | 94.4 | 2021-12-14 | 16:15 | 2021-12-14 | 18:15 | 559.9715 | 0 | 2 | 1119.943 | 0 | подпитка на 300 т/ч
10 |  | D-42.01 - D-42.03 | 8.2 |  | 4.4 | 2021-12-03 | 8:50 | 2021-12-15 | 11:38 | 1.3167 | 0 | 290.8 | 382.8949 | 0
11 |  | D-93.13 - D-93.15 | 7.8 | 3.1 |  | 2021-12-10 | 10:11 | 2021-12-16 | 9:40 | 0 | 0 | 143.4833 | 0 | 0 | дефект шва, надземка
12 |  | В-131/1 - В-131.01 | 5.9 |  | 12.4 | 2021-12-18 | 4:35 | 2021-12-18 | 5:10 | 8.8704 | 0 | 0.58333 | 5.1744 | 0 | по сообщению
13 |  | В-131/1 - В-131.01 | 5.9 |  | 3 | 2021-12-18 | 12:15 | 2021-12-18 | 13:50 | 0.51921 | 0 | 1.5833 | 0.82208 | 0 | при вкл.
14 |  | B-134.67 - Радищева 15 | 6 |  | 0.1 | 2021-11-03 | 15:00 | 2021-12-20 | 13:10 | 0.00058177 | 0 | 1126.1667 | 0.65517 | 0
15 |  | D-28.10 - Кавалерийская 46 | 9 |  | 2 | 2021-12-17 | 14:50 | 2021-12-20 | 10:40 | 0.28501 | 0 | 67.8333 | 19.3329 | 0
16 |  | D-88.15 - Новосельская 8 | 8.7 |  | 2 | 2021-12-21 | 10:45 | 2021-12-24 | 9:50 | 0.28022 | 0 | 71.0833 | 19.9187 | 0 | по сообщению
17 |  | D-99 - D-99.01 |  | 2.4 | 4.9 | 2021-12-25 | 13:20 | 2021-12-27 | 14:00 | 0 | 0.88343 | 48.6667 | 0 | 42.9934 | сообщ. Т+ о зат. т/камерах
18 |  | н/ст - D-18.50 | 7.2 |  |  | 2021-12-28 | 23:30 | 2021-12-29 | 0:55 | 0 | 0 | 1.4167 | 0 | 0 | по сообщению
[10 empty] | 0 | 0 | 0 | 0 | 0
[10 empty] | 0 | 0 | 0 | 0 | 0
19 |  | D-121.18 - D-121.20 |  |  |  | 2021-11-22 | 15:10 |  |  | 0 | 0 | -1068543.1667 | 0 | 0
[10 empty] | 0 | 0 | 0 | 0 | 0
[10 empty] | 0 | 0 | 0 | 0 | 0
[10 empty] | 0 | 0 | 0 | 0 | 0
21 | [10 empty] | 0 | 0 |  | 0
22 | [10 empty] | 0 | 0 |  | 0
23 | [10 empty] | 0 | 0 |  | 0
24 | [10 empty] | 0 | 0 |  | 0
25 | [10 empty] | 0 | 0 |  | 0
26 | [10 empty] | 0 | 0 |  | 0
27 | [10 empty] | 0 | 0 |  | 0
28 | [10 empty] | 0 | 0 |  | 0
29 | [10 empty] | 0 | 0 |  | 0
30 | [10 empty] | 0 | 0 |  | 0
31 | [10 empty] | 0 | 0 |  | 0
32 | [10 empty] | 0 | 0 |  | 0
33 | [10 empty] | 0 | 0 |  | 0
34 | [10 empty] | 0 | 0 |  | 0
35 | [10 empty] | 0 | 0 |  | 0
36 | [10 empty] | 0 | 0 |  | 0
37 | [10 empty] | 0 | 0 |  | 0
38 | [10 empty] | 0 | 0 |  | 0
39 | [10 empty] | 0 | 0 |  | 0
40 | [10 empty] | 0 | 0 |  | 0
41 | [10 empty] | 0 | 0 |  | 0
42 | [10 empty] | 0 | 0 |  | 0
43 | [10 empty] | 0 | 0 |  | 0
44 | [10 empty] | 0 | 0 |  | 0
45 | [10 empty] | 0 | 0 |  | 0
46 | [10 empty] | 0 | 0 |  | 0
47 | [10 empty] | 0 | 0 |  | 0
48 | [10 empty] | 0 | 0 |  | 0
49 | [10 empty] | 0 | 0 |  | 0
50 | [10 empty] | 0 | 0 |  | 0
51 | [10 empty] | 0 | 0 |  | 0
52 | [10 empty] | 0 | 0 |  | 0
53 | [10 empty] | 0 | 0 |  | 0
54 | [10 empty] | 0 | 0 |  | 0
55 | [10 empty] | 0 | 0 |  | 0
|  | ИТОГО | [7 empty] | 586.6165 | 0.88343 |  | 1697.5707 | 42.9934
|  | ИТОГО за месяц: | 1820.4141
|  | в том числе под. тр.: | 1776.6887
|  | в том числе обр. тр.: | 43.7254
"____"__________2021г. Начальник СТС ____________Зарубин Е.А. | [6 empty] | "____"__________2021г. Начальник ОДС ________________Бурлаков С.Ю.
Исп. Кокоринов П.А._____________
УТВЕРЖДАЮ
Главный инженер АО "ИвГТЭ"
__________О.А. Потапов
Расчёт сверхнормативных потерь воды на заполнение сетей ИвГТЭ (ЦТС)
|  | с 01.12.21 г. по 31.12.21 г. | [9 empty] | СТС ИвГТЭ (ТЭЦ-3)
№ |  | Вид работ | Дата | Участок | [5 empty] | Диаметр под. тр. | Диаметр обр. тр. | Длина | Метры куб.-е под. тр. | Метры куб.-е обр. тр. | Примечание
1 |  | устр. повр. т/с | 2021-12-01 | D-49.22 - Строителей 56 | [5 empty] | 51 |  | 38 | 0.077625 | 0
2 |  | замена трубопровода | 2021-12-01 | D-121.20 - D-121.22 | [5 empty] | 100 |  | 44 | 0.34557 | 0
3 |  | устр. повр. т/с | 2021-12-02 | D-52.56 - D-52.58 | [5 empty] | 100 |  | 138 | 1.0838 | 0
4 |  | устр. повр. т/с | 2021-12-03 | D-5.30 - Микрорайон ТЭЦ-3 1 | [5 empty] | 82 |  | 51 | 0.26932 | 0
5 |  | устр. повр. т/с | 2021-12-07 | D-33.63 | [5 empty] | 207 |  | 171 | 5.7546 | 0
[10 empty] | 150 |  | 153 | 2.7037 | 0
6 |  | замена трубопровода | 2021-12-08 | D-5.30 - Микрорайон ТЭЦ-3 1 | [6 empty] | 82 | 51 | 0 | 0.26932
7 |  | устр. повр. т/с | 2021-12-10 | D-65.31 - D-65.33 | [5 empty] | 150 |  | 114 | 2.0145 | 0
8 |  | устр. повр. т/с | 2021-12-13 | B-134.15 | [5 empty] | 207 |  | 131 | 4.4085 | 0
[10 empty] | 150 |  | 80 | 1.4137 | 0
9 |  | устр. повр. т/с | 2021-12-13 | D-111. 01 - Строителей 70 | [5 empty] | 51 |  | 15 | 0.030641 | 0
10 |  | замена трубопровода | 2021-12-14 | D-111. 01 - Строителей 70 | [6 empty] | 51 | 15 | 0 | 0.030641
11 |  | устр. повр. т/с | 2021-12-15 | D-42.01 - D-42.03 | [5 empty] | 309 |  | 134 | 10.0484 | 0
12 |  | устр. повр. т/с | 2021-12-16 | D-93.13 - D-93.15 | [5 empty] | 309 |  | 69 | 5.1742 | 0 | замена трубопровода
[10 empty] | 207 |  | 36 | 1.2115 | 0
13 |  | переврезка в т/к | 2021-12-17 | B-134.109 - B-134.111 | [8 empty] | 0 | 0
14 |  | устр. повр. т/с | 2021-12-18 | В-131/1 - В-131.01 | [5 empty] | 309 |  | 183 | 13.7229 | 0
[10 empty] | 259 |  | 106 | 5.5845 | 0
[10 empty] | 207 |  | 77 | 2.5912 | 0
15 |  | устр. повр. т/с | 2021-12-18 | В-131/1 - В-131.01 | [5 empty] | 309 |  | 183 | 13.7229 | 0
[10 empty] | 259 |  | 106 | 5.5845 | 0
[10 empty] | 207 |  | 77 | 2.5912 | 0
16 |  | устр. повр. т/с | 2021-10-20 | B-134.67 - Радищева 15 | [5 empty] | 51 |  | 91 | 0.18589 | 0 | замена трубопровода
17 |  | устр. повр. т/с | 2021-10-20 | D-28.10 - Кавалерийская 46 | [5 empty] | 82 |  | 13 | 0.068651 | 0 | замена трубопровода
18 |  | устр. повр. т/с | 2021-12-27 | D-99 - D-99.01 | [6 empty] | 100 | 55 | 0 | 0.43196
19 |  | устр. повр. т/с | 2021-12-24 | D-88.15 - Новосельская 8 | [5 empty] | 100 |  | 14 | 0.10995 | 0 | замена трубопровода
[10 empty] | 82 |  | 32 | 0.16899 | 0
20 |  | устр. повр. т/с | 2021-12-29 | н/ст - D-18.50 | [5 empty] | 100 |  | 32 | 0.25132 | 0
[13 empty] | 0 | 0
[13 empty] | 0 | 0
[13 empty] | 0 | 0
[13 empty] | 0 | 0
[13 empty] | 0 | 0
[13 empty] | 0 | 0
[13 empty] | 0 | 0
[13 empty] | 0 | 0
[13 empty] | 0 | 0
[13 empty] | 0 | 0
[13 empty] | 0 | 0
[13 empty] | 0 | 0
[13 empty] | 0 | 0
[13 empty] | 0 | 0
[13 empty] | 0 | 0
[13 empty] | 0 | 0
[13 empty] | 0 | 0
[13 empty] | 0 | 0
[13 empty] | 0 | 0
[13 empty] | 0 | 0
[13 empty] | 0 | 0
[13 empty] | 0 | 0
[13 empty] | 0 | 0
[13 empty] | 0 | 0
[13 empty] | 0 | 0
[13 empty] | 0 | 0
[13 empty] | 0 | 0
[13 empty] | 0 | 0
[13 empty] | 0 | 0
57 | [13 empty] | 0
58 | [13 empty] | 0
59 | [13 empty] | 0
60 | [13 empty] | 0
61 | [13 empty] | 0
62 | [13 empty] | 0
63 | [13 empty] | 0
64 | [13 empty] | 0
65 | [13 empty] | 0
66 | [13 empty] | 0
67 | [13 empty] | 0
68 | [13 empty] | 0
69 | [13 empty] | 0
70 | [13 empty] | 0
71 | [13 empty] | 0
72 | [13 empty] | 0
73 | [13 empty] | 0
74 | [13 empty] | 0
75 | [13 empty] | 0
|  | ИТОГО | [10 empty] | 79.118 | 0.73192
"____"__________2021г. Начальник СТС ____________Зарубин Е.А. | [6 empty] | "____"__________2021г. Начальник ОДС ________________Бурлаков С.Ю.
Исп. Кокоринов П.А._____________