## 2 р-н общ.
"УТВЕРЖДАЮ"
Главный инженер АО "ИвГТЭ"
__________О.А. Потапов
по данным ОДС
Расчет сверхнормативных потерь воды через отверстия в трубопроводах на сетях ИвГТЭ (ЦТС) |  | Расчет сверхнормативных потерь воды через отверстия в трубопроводе | Расчет сверхнормативных потерь воды через отверстия в трубопроводе | Расчет сверхнормативных потерь воды через отверстия в трубопроводе | Расчет сверхнормативных потерь воды через отверстия в трубопроводе | Расчет сверхнормативных потерь воды через отверстия в трубопроводе | Расчет сверхнормативных потерь воды через отверстия в трубопроводе | Расчет сверхнормативных потерь воды через отверстия в трубопроводе | Расчет сверхнормативных потерь воды через отверстия в трубопроводе | Расчет сверхнормативных потерь воды через отверстия в трубопроводе | Расчет сверхнормативных потерь воды через отверстия в трубопроводе | Расчет сверхнормативных потерь воды через отверстия в трубопроводе | Расчет сверхнормативных потерь воды через отверстия в трубопроводе
|  | Устраненные | с 01.10.19 г. по 31.10.19 г. | [6 empty] | СТС ИвГТЭ (ТЭЦ-3)
№ п/п | № Района т/с | Место утечки | Избыточное давление в трубопроводе, ати | Эквивалентный диаметр отверстия, мм | Дата последнего обхода, ч-м-г | Дата начала исчисления утечки, ч-м-г | Время начала исчисления утечки, час-мин | Дата отключения утечки, ч-м-г | Время отключения утечки, час-мин | Расход утечки, м³/ч | Время утечки, ч | Общий объем утечки, м³ | Примечание
1 |  | D-41.34 - Строителей 53а | 7.6 | 15 |  | 2019-10-01 | 7:50 | 2019-10-01 | 8:55 | 14.732 | 1.0833 | 15.9597 | по сообщению
2 |  | D-110.04 - D-110.06 | 7.2 | 1.6 |  | 2019-09-30 | 9:55 | 2019-10-01 | 13:29 | 0.16315 | 27.5667 | 4.4974 | по сообщению
3 |  | D-66.03 - D-66.05 | 6.4 | 2 |  | 2019-09-20 | 14:40 | 2019-10-02 | 9:23 | 0.24034 | 282.7167 | 67.9476 | по сообщению
4 |  | D-129.07 (D-129.07 - D-129.09) | 6 | 20 |  | 2019-10-07 | 10:55 | 2019-10-07 | 11:17 | 23.2707 | 0.36667 | 8.5326 | по сообщению
5 |  | D-93.35 - D-93.37 | 7.5 | 5 | 2019-10-01 | 2019-10-02 | 0:00 | 2019-10-09 | 12:55 | 1.6261 | 180.9167 | 294.1861
6 |  | D-45.11 (D-45.11 - 30 Микрорайон 11) | 7.2 | 0.5 | 2019-10-01 | 2019-10-02 | 0:00 | 2019-10-09 | 9:55 | 0.015932 | 177.9167 | 2.8346
7 |  | D-33.76 (D-33.76 - Любимова 18) | 2.7 | 1.1 | 2019-10-07 | 2019-10-08 | 0:00 | 2019-10-15 | 9:59 | 0.047222 | 177.9833 | 8.4046
8 |  | B-132.24 (B-132.24 - Ташкентская 65) | 6 | 2 | 2019-10-08 | 2019-10-09 | 0:00 | 2019-10-15 | 10:57 | 0.23271 | 154.95 | 36.0579
9 |  | D-93.45 - Текстильщиков 117 | 7.6 | 2 |  | 2019-10-11 | 9:36 | 2019-10-16 | 9:06 | 0.2619 | 119.5 | 31.2974 | по сообщению
10 |  | D-5.02 - D-5.28 | 8.3 | 0.7 | 2019-10-07 | 2019-10-08 | 0:00 | 2019-10-19 | 10:00 | 0.033528 | 274 | 9.1867
11 |  | D-93.09 - D-93.11 | 7 | 10 |  | 2019-10-11 | 10:00 | 2019-10-21 | 9:21 | 6.2838 | 239.35 | 1504.0261 | по сообщению
12 |  | D-93.27 - Текстильщиков 111а | 3.3 | 10 |  | 2019-10-22 | 11:20 | 2019-10-22 | 12:10 | 4.3145 | 0.83333 | 3.5954 | по сообщению
13 |  | D-33.74 - D-33.76 | 7.7 | 0.3 | 2019-10-24 | 2019-10-25 | 0:00 | 2019-10-28 | 9:00 | 0.0059314 | 81 | 0.48045
14 |  | D-28.08 - D-28.10 | 8 | 2.5 | 2019-10-21 | 2019-10-22 | 0:00 | 2019-10-30 | 11:00 | 0.41985 | 203 | 85.2303
[10 empty] | 0 | 0 | 0
[10 empty] | 0 | 0 | 0
[10 empty] | 0 | 0 | 0
[10 empty] | 0 | 0 | 0
[10 empty] | 0 | 0 | 0
27 | [9 empty] | 0 | 0 | 0
28 | [9 empty] | 0 | 0 | 0
29 | [9 empty] | 0 | 0 | 0
30 | [9 empty] | 0 | 0 | 0
31 | [9 empty] | 0 | 0 | 0
32 | [9 empty] | 0 | 0 | 0
33 | [9 empty] | 0 | 0 | 0
34 | [9 empty] | 0 | 0 | 0
35 | [9 empty] | 0 | 0 | 0
36 | [9 empty] | 0 | 0 | 0
37 | [9 empty] | 0 | 0 | 0
38 | [9 empty] | 0 | 0 | 0
39 | [9 empty] | 0 | 0 | 0
40 | [9 empty] | 0 | 0 | 0
41 | [9 empty] | 0 | 0 | 0
42 | [9 empty] | 0 | 0 | 0
43 | [9 empty] | 0 | 0 | 0
44 | [9 empty] | 0 | 0 | 0
45 | [9 empty] | 0 | 0 | 0
46 | [9 empty] | 0 | 0 | 0
47 | [9 empty] | 0 | 0 | 0
48 | [9 empty] | 0 | 0 | 0
49 | [9 empty] | 0 | 0 | 0
50 | [9 empty] | 0 | 0 | 0
51 | [9 empty] | 0 | 0 | 0
52 | [9 empty] | 0 | 0 | 0
53 | [9 empty] | 0 | 0 | 0
54 | [9 empty] | 0 | 0 | 0
55 | [9 empty] | 0 | 0 | 0
|  | ИТОГО | [7 empty] | 51.6476 |  | 2072.2368
|  | ИТОГО за месяц: | 2198.8687 |  | М3 |  | "____"__________2019г. Начальник ОДС ________________Бурлаков С.Ю.
"____"__________2019г. Начальник СТС ____________Зарубин Е.А.
Исп. Кокоринов П.А._____________
УТВЕРЖДАЮ
Главный инженер АО "ИвГТЭ"
__________О.А. Потапов
Расчёт сверхнормативных потерь воды на заполнение сетей ИвГТЭ (ЦТС)
|  | с 01.10.19 г. по 31.10.19 г. | [8 empty] | СТС ИвГТЭ (ТЭЦ-3)
№ |  | Вид работ | Дата | Участок | [5 empty] | Диаметр | Длина | Метры куб.-е | Примечание
1 |  | устр.повр. т/с | 2019-10-01 | D-41.34 - Строителей 53а | [5 empty] | 82 | 126 | 0.66539
2 |  | устр.повр. т/с | 2019-10-01 | D-110.04 - D-110.06 | [5 empty] | 150 | 85 | 1.502
3 |  | устр.повр. т/с | 2019-10-02 | D-66.03 - D-66.05 | [5 empty] | 309 | 309 | 23.1714
[10 empty] | 150 | 79 | 1.396
4 |  | замена трубопровода | 2019-10-03 | D-66.03 - D-66.05 | [5 empty] | 309 | 309 | 23.1714
[10 empty] | 150 | 79 | 1.396
5 |  | устр.повр. т/с | 2019-10-07 | D-129.07 (D-129.07 - D-129.09) | [5 empty] | 82 | 54 | 0.28517
6 |  | кап. ремонт | 2019-10-07 | D-42.19 - Хлебникова 54 | [5 empty] | 70 | 62 | 0.2386
7 |  | перенос т/тр | 2019-10-09 | Д-18.54/1 - Д-18.56 | [5 empty] | 150 | 106 | 1.8731
[10 empty] | 100 | 42 | 0.32986
8 |  | устр.повр. т/с | 2019-10-09 | D-45.11 (D-45.11 - 30 Микрорайон 11) | [5 empty] | 70 | 11 | 0.042332
9 |  | устр.повр. т/с | 2019-10-09 | D-93.35 - D-93.37 | [5 empty] | 100 | 93 | 0.7304
[10 empty] | 82 | 82 | 0.43303
10 |  | замена трубопровода | 2019-10-10 | D-93.35 - D-93.37 | [5 empty] | 100 | 93 | 0.7304
[10 empty] | 82 | 82 | 0.43303
11 |  | кап. ремонт | 2019-10-15 | D-139.03 - Лежневская 116а | [5 empty] | 82 | 72 | 0.38022
12 |  | замена задвижки | 2019-10-15 | D-33.60 - Д-33.68 | [5 empty] | 100 | 168 | 1.3194
13 |  | устр.повр. т/с | 2019-10-15 | D-33.76 (D-33.76 - Любимова 18) | [5 empty] | 150 | 42 | 0.74218
[10 empty] | 100 | 169 | 1.3273
[10 empty] | 82 | 61 | 0.32213
14 |  | устр.повр. т/с | 2019-10-15 | B-132.24 (B-132.24 - Ташкентская 65) | [5 empty] | 100 | 94 | 0.73825
[10 empty] | 51 | 30 | 0.061283
15 |  | устр.повр. т/с | 2019-10-16 | D-93.45 - Текстильщиков 117 | [5 empty] | 51 | 58 | 0.11848
16 |  | замена трубопровода | 2019-10-16 | D-93.45 - Текстильщиков 117 | [5 empty] | 51 | 58 | 0.11848
17 |  | устр.повр. т/с | 2019-10-19 | D-5.02 - D-5.28 | [5 empty] | 150 | 45 | 0.79519
[10 empty] | 125 | 6 | 0.073629
18 |  | устр.повр. т/с | 2019-10-21 | D-93.09 - D-93.11 | [5 empty] | 309 | 215 | 16.1225
[10 empty] | 259 | 446 | 23.4969
[10 empty] | 207 | 20 | 0.67305
19 |  | кап. ремонт | 2019-10-21 | D-33.74 - Любимова 14 | [5 empty] | 70 | 42 | 0.16163
20 |  | устр.повр. т/с | 2019-10-22 | D-93.27 - Текстильщиков 111а | [5 empty] | 100 | 27 | 0.21205
[10 empty] | 82 | 48 | 0.25348
21 |  | замена трубопровода | 2019-10-23 | D-93.45 - Текстильщиков 117 | [5 empty] | 51 | 116 | 0.23696
22 |  | устр.повр. т/с | 2019-10-28 | D-33.74 - D-33.76 | [5 empty] | 150 | 167 | 2.951
[10 empty] | 100 | 122 | 0.95816
[10 empty] | 82 | 46 | 0.24292
23 |  | устр.повр. т/с | 2019-10-30 | D-28.08 - D-28.10 | [5 empty] | 309 | 186 | 13.9478
[10 empty] | 207 | 148 | 4.9806
0
0
34 | [11 empty] | 0
35 | [11 empty] | 0
36 | [11 empty] | 0
37 | [11 empty] | 0
38 | [11 empty] | 0
39 | [11 empty] | 0
40 | [11 empty] | 0
41 | [11 empty] | 0
42 | [11 empty] | 0
43 | [11 empty] | 0
44 | [11 empty] | 0
45 | [11 empty] | 0
46 | [11 empty] | 0
47 | [11 empty] | 0
48 | [11 empty] | 0
49 | [11 empty] | 0
50 | [11 empty] | 0
51 | [11 empty] | 0
52 | [11 empty] | 0
53 | [11 empty] | 0
54 | [11 empty] | 0
55 | [11 empty] | 0
56 | [11 empty] | 0
57 | [11 empty] | 0
58 | [11 empty] | 0
59 | [11 empty] | 0
60 | [11 empty] | 0
61 | [11 empty] | 0
62 | [11 empty] | 0
63 | [11 empty] | 0
64 | [11 empty] | 0
65 | [11 empty] | 0
66 | [11 empty] | 0
67 | [11 empty] | 0
68 | [11 empty] | 0
69 | [11 empty] | 0
70 | [11 empty] | 0
71 | [11 empty] | 0
72 | [11 empty] | 0
73 | [11 empty] | 0
74 | [11 empty] | 0
75 | [11 empty] | 0
|  | ИТОГО | [9 empty] | 126.6319
"____"__________2019г. Начальник СТС ____________Зарубин Е.А. | [6 empty] | "____"__________2019г. Начальник ОДС ________________Бурлаков С.Ю.
Исп. Кокоринов П.А._____________