## 1 р-н общ.
"УТВЕРЖДАЮ"
Главный инженер ОАО "ИвГТЭ"
__________А.И.Новичков
по данным ОДС
Расчет сверхнормативных потерь воды через отверстия в трубопроводах на сетях ИвГТЭ (ЦТС) |  | Расчет сверхнормативных потерь воды через отверстия в трубопроводе | Расчет сверхнормативных потерь воды через отверстия в трубопроводе | Расчет сверхнормативных потерь воды через отверстия в трубопроводе | Расчет сверхнормативных потерь воды через отверстия в трубопроводе | Расчет сверхнормативных потерь воды через отверстия в трубопроводе | Расчет сверхнормативных потерь воды через отверстия в трубопроводе | Расчет сверхнормативных потерь воды через отверстия в трубопроводе | Расчет сверхнормативных потерь воды через отверстия в трубопроводе | Расчет сверхнормативных потерь воды через отверстия в трубопроводе | Расчет сверхнормативных потерь воды через отверстия в трубопроводе | Расчет сверхнормативных потерь воды через отверстия в трубопроводе | Расчет сверхнормативных потерь воды через отверстия в трубопроводе
|  | Устраненные | с 01.10.14 г. по 31.10.14 г. | [6 empty] | 1 район ИвГТЭ
№ п/п | № заявки в 1С | Место утечки | Избыточное давление в трубопроводе, ати | Эквивалентный диаметр отверстия, мм | Дата последнего обхода, ч-м-г | Дата начала исчисления утечки, ч-м-г | Время начала исчисления утечки, час-мин | Дата отключения утечки, ч-м-г | Время отключения утечки, час-мин | Расход утечки, м³/ч | Время утечки, ч | Общий объем утечки, м³ | Примечание
1 |  | В-24.82/1 - Багаева 33а | 5.4 | 0.1 | 2014-09-22 | 2014-09-23 | 0:00 | 2014-10-01 | 11:30 | 0.00055191 | 203.5 | 0.11231
2 |  | А-30 - Калинина 8 | 6.8 | 1.9 | 2014-09-26 | 2014-09-27 | 0:00 | 2014-10-02 | 9:39 | 0.22358 | 129.65 | 28.9873
3 |  | А-72.33 - Фрунзе 10 | 2.6 | 2 |  | 2014-10-02 | 10:25 | 2014-10-03 | 15:18 | 0.15319 | 28.8833 | 4.4245 | по сообщению
4 |  | А-38.10 - А-38.12 | 2.6 | 1.2 |  | 2014-10-06 | 10:35 | 2014-10-07 | 11:10 | 0.055147 | 24.5833 | 1.3557 | по сообщению
5 |  | А-43.44 - Пограничный 68 | 6 | 1 | 2014-10-02 | 2014-10-03 | 0:00 | 2014-10-09 | 13:00 | 0.058177 | 157 | 9.1337
6 |  | А-5.01 - Пролетарская 22 | 6.3 | 1.5 |  | 2014-10-09 | 11:10 | 2014-10-11 | 15:20 | 0.13413 | 52.1667 | 6.9971 | по сообщению
7 |  | А-68.03 - Фрунзе 4 | 6 | 2 | 2014-10-06 | 2014-10-07 | 0:00 | 2014-10-13 | 11:52 | 0.23271 | 155.8667 | 36.2712
8 |  | С-50.42 - 9 Сосневская 122 | 5 | 5.5 |  | 2014-10-13 | 12:45 | 2014-10-14 | 13:21 | 1.6065 | 24.6 | 39.5201 | по сообщению
9 |  | С-21.60 - С-21.78 | 3.1 | 1 |  | 2014-10-14 | 12:00 | 2014-10-16 | 9:35 | 0.041817 | 45.5833 | 1.9062 | по сообщению
10 |  | В-40 - Вольная 14 | 6 | 1 |  | 2014-10-19 | 14:30 | 2014-10-20 | 15:40 | 0.058177 | 25.1667 | 1.4641 | по сообщению
11 |  | А-2.29/1 - А-2.31 | 5.9 | 5 |  | 2014-10-20 | 8:15 | 2014-10-21 | 10:44 | 1.4422 | 26.4833 | 38.1954 | по сообщению
12 |  | С-9.13 - Сакко 41 | 5.6 | 1.5 |  | 2014-10-20 | 8:00 | 2014-10-21 | 12:03 | 0.12646 | 28.05 | 3.5472 | по сообщению
13 |  | 13 Проезд 16 - 14 Проезд 17 | 5 | 6.5 |  | 2014-10-20 | 10:30 | 2014-10-21 | 14:30 | 2.2438 | 28 | 62.8265 | по сообщению
14 |  | В-57 - Ленина 47 | 6.2 | 1.3 |  | 2014-10-21 | 10:00 | 2014-10-22 | 12:48 | 0.099944 | 26.8 | 2.6785 | по сообщению
15 |  | Степанова 9 - Семеновского 6/13 | 2 | 3 |  | 2014-10-27 | 11:00 | 2014-10-28 | 11:05 | 0.30229 | 24.0833 | 7.2803 | по сообщению
16 |  | В-73.01 - Гарелина 17 | 5.9 | 1 |  | 2014-10-28 | 7:30 | 2014-10-29 | 8:45 | 0.05769 | 25.25 | 1.4567 | по сообщению
17 |  | А-68.01 - А-68.03 | 5.8 | 2 | 2014-10-23 | 2014-10-24 | 0:00 | 2014-10-30 | 11:45 | 0.2288 | 155.75 | 35.6349
18 |  | В-38 - Кузнецова 46 | 6.6 | 3 |  | 2014-10-30 | 1:35 | 2014-10-31 | 7:30 | 0.54915 | 29.9167 | 16.4286 | по сообщению
19 | [9 empty] | 0 | 0
23 | [9 empty] | 0 | 0 | 0
24 | [9 empty] | 0 | 0 | 0
25 | [9 empty] | 0 | 0 | 0
26 | [9 empty] | 0 | 0 | 0
27 | [9 empty] | 0 | 0 | 0
28 | [9 empty] | 0 | 0 | 0
29 | [9 empty] | 0 | 0 | 0
30 | [9 empty] | 0 | 0 | 0
31 | [9 empty] | 0 | 0 | 0
32 | [9 empty] | 0 | 0 | 0
33 | [9 empty] | 0 | 0 | 0
34 | [9 empty] | 0 | 0 | 0
35 | [9 empty] | 0 | 0 | 0
36 | [9 empty] | 0 | 0 | 0
37 | [9 empty] | 0 | 0 | 0
38 | [9 empty] | 0 | 0 | 0
39 | [9 empty] | 0 | 0 | 0
40 | [9 empty] | 0 | 0 | 0
41 | [9 empty] | 0 | 0 | 0
42 | [9 empty] | 0 | 0 | 0
43 | [9 empty] | 0 | 0 | 0
44 | [9 empty] | 0 | 0 | 0
45 | [9 empty] | 0 | 0 | 0
46 | [9 empty] | 0 | 0 | 0
47 | [9 empty] | 0 | 0 | 0
48 | [9 empty] | 0 | 0 | 0
49 | [9 empty] | 0 | 0 | 0
50 | [9 empty] | 0 | 0 | 0
51 | [9 empty] | 0 | 0 | 0
52 | [9 empty] | 0 | 0 | 0
53 | [9 empty] | 0 | 0 | 0
54 | [9 empty] | 0 | 0 | 0
55 | [9 empty] | 0 | 0 | 0
|  | ИТОГО | [7 empty] | 7.6144 |  | 298.2202
|  | ИТОГО за месяц: | 325.6239 |  | М3 |  | "____"__________2014г. Начальник ОДС ________________Бурлаков С.Ю.
"____"__________2014г. Начальник СКиДТЭ __________Шатова И.А. | [6 empty] | "____"__________2014г. Начальник ПТО _________________Бурова Е.А.
Исп. Кокоринов П.А._____________
УТВЕРЖДАЮ
Главный инженер ОАО "ИвГТЭ"
__________А.И.Новичков
Расчёт сверхнормативных потерь воды на заполнение сетей ИвГТЭ (ЦТС)
|  | с 01.10.14 г. по 31.10.14 г. | [8 empty] | 1 район ИвГТЭ
№ |  | Вид работ | Дата | Участок | [5 empty] | Диаметр | Длина | Метры куб.-е | Примечание
1 |  | замена тр-да | 2014-10-01 | А-3.12 - А-3.24 | [5 empty] | 150 | 102 | 1.8024
2 | [9 empty] | 100 | 96 | 0.75396
3 |  | устр.повр. т/с | 2014-10-01 | В-24.82/1 - Багаева 33а | [5 empty] | 82 | 17 | 0.089775
4 |  | устр.повр. т/с | 2014-10-02 | А-30 - Калинина 8 | [5 empty] | 100 | 36 | 0.28274
5 |  | устр.повр. т/с | 2014-10-03 | А-72.33 - Фрунзе 10 | [5 empty] | 51 | 11 | 0.02247
6 |  | кап. ремонт | 2014-10-04 | В-19.09 - В-19.15 | [5 empty] | 100 | 132 | 1.0367
7 |  | замена тр-да | 2014-10-06 | А-72.33 - А-72.49 | [5 empty] | 51 | 8 | 0.016342
8 |  | устр.повр. т/с | 2014-10-07 | А-38.10 - А-38.12 | [5 empty] | 82 | 33 | 0.17427
9 |  | кап. ремонт | 2014-10-07 | А-72 - А-72.01 | [5 empty] | 207 | 230 | 7.7401
10 |  | монтаж врем. т/тр | 2014-10-07 | А-72 - А-72.01 | [5 empty] | 70 | 56 | 0.21551
11 |  | замена задвижки | 2014-10-08 | В-24.68 - В-24.140 | [5 empty] | 150 | 228 | 4.029
12 |  | монтаж врем. т/тр | 2014-10-09 | А-69.01 - А-71 | [5 empty] | 70 | 120 | 0.4618
13 |  | устр.повр. т/с | 2014-10-09 | А-43.44 - Пограничный 68 | [5 empty] | 70 | 8 | 0.030787
14 |  | замена задвижки | 2014-10-11 | В-59.03 - В-59.07 | [5 empty] | 150 | 120 | 2.1205
15 |  | замена задвижки | 2014-10-11 | А-49.28 - Мальцева 3 | [5 empty] | 150 | 53 | 0.93656
16 |  | устр.повр. т/с | 2014-10-11 | А-5.01 - Пролетарская 22 | [5 empty] | 82 | 46 | 0.24292
17 |  | устр.повр. т/с | 2014-10-13 | А-68.03 - Фрунзе 4 | [5 empty] | 51 | 66 | 0.13482
18 |  | устр.повр. т/с | 2014-10-14 | С-50.42 - 9 Сосневская 122 | [5 empty] | 100 | 66 | 0.51835
19 |  | замена задвижки | 2014-10-15 | С-13.08 - С-13.14 | [5 empty] | 100 | 83 | 0.65186
20 |  | устр.повр. т/с | 2014-10-16 | С-21.60 - С-21.78 | [5 empty] | 70 | 53 | 0.20396
21 |  | устр.повр. т/с | 2014-10-20 | В-40 - Вольная 14 | [5 empty] | 51 | 19 | 0.038812
22 |  | устр.повр. т/с | 2014-10-21 | А-2.29/1 - А-2.31 | [5 empty] | 100 | 170 | 1.3351
23 |  | устр.повр. т/с | 2014-10-21 | С-9.13 - Сакко 41 | [5 empty] | 51 | 42 | 0.085796
24 |  | устр.повр. т/с | 2014-10-21 | 13 Проезд 16 - 14 Проезд 17 | [5 empty] | 70 | 140 | 0.53877
25 |  | устр.повр. т/с | 2014-10-22 | В-57 - Ленина 47 | [5 empty] | 150 | 74 | 1.3076
26 |  | замена тр-да | 2014-10-24 | С-10 - С-10.02 | [5 empty] | 100 | 5 | 0.039269
27 |  | замена задвижки | 2014-10-27 | А-59.07 - А-59.17 | [5 empty] | 82 | 148 | 0.78157
28 |  | устр.повр. т/с | 2014-10-28 | Степанова 9 - Семеновского 6/13 | [5 empty] | 82 | 29 | 0.15314
29 |  | устр.повр. т/с | 2014-10-29 | В-73.01 - Гарелина 17 | [5 empty] | 82 | 71 | 0.37494
30 |  | кап. ремонт | 2014-10-29 | А-68.03 - Фрунзе 4 | [5 empty] | 51 | 132 | 0.26964
31 |  | монтаж врем. т/тр | 2014-10-29 | А-68.03 - Фрунзе 4 | [5 empty] | 51 | 198 | 0.40447
32 |  | устр.повр. т/с | 2014-10-30 | А-68.01 - А-68.03 | [5 empty] | 70 | 65 | 0.25014
33 | [9 empty] | 51 | 38 | 0.077625
34 |  | кап. ремонт | 2014-10-30 | А-77 - Горбатова 1 | [5 empty] | 51 | 52 | 0.10622
35 |  | монтаж врем. т/тр | 2014-10-30 | А-77 - Горбатова 1 | [5 empty] | 51 | 52 | 0.10622
36 |  | устр.повр. т/с | 2014-10-31 | В-38 - Кузнецова 46 | [5 empty] | 51 | 34 | 0.069454
37 | [11 empty] | 0
38 | [11 empty] | 0
39 | [11 empty] | 0
40 | [11 empty] | 0
41 | [11 empty] | 0
42 | [11 empty] | 0
43 | [11 empty] | 0
44 | [11 empty] | 0
45 | [11 empty] | 0
46 | [11 empty] | 0
47 | [11 empty] | 0
48 | [11 empty] | 0
49 | [11 empty] | 0
50 | [11 empty] | 0
51 | [11 empty] | 0
52 | [11 empty] | 0
53 | [11 empty] | 0
54 | [11 empty] | 0
55 | [11 empty] | 0
56 | [11 empty] | 0
70.9
72.2
73.5
74.8
76.1
77.4
78.7
80
81.3
82.6
83.9
85.2
86.5
87.8
89.1
90.4
91.7
93
94.3
95.6
96.9
98.2
99.5
100.8
102.1
103.4
104.7 | [11 empty] | 0
106 | [11 empty] | 0
107.3 | [11 empty] | 0
108.6 | [11 empty] | 0
109.9 | [11 empty] | 0
111.2 | [11 empty] | 0
112.5 | [11 empty] | 0
113.8 | [11 empty] | 0
115.1 | [11 empty] | 0
116.4 | [11 empty] | 0
117.7 | [11 empty] | 0
119 | [11 empty] | 0
120.3 | [11 empty] | 0
121.6 | [11 empty] | 0
122.9 | [11 empty] | 0
124.2 | [11 empty] | 0
125.5 | [11 empty] | 0
126.8 | [11 empty] | 0
128.1 | [11 empty] | 0
129.4 | [11 empty] | 0
130.7 | [11 empty] | 0
132 | [11 empty] | 0
133.3 | [11 empty] | 0
134.6 | [11 empty] | 0
135.9 | [11 empty] | 0
137.2 | [11 empty] | 0
138.5 | [11 empty] | 0
139.8 | [11 empty] | 0
141.1 | [11 empty] | 0
142.4 | [11 empty] | 0
143.7 | [11 empty] | 0
145 | [11 empty] | 0
146.3 | [11 empty] | 0
147.6 | [11 empty] | 0
148.9 | [11 empty] | 0
150.2 | [11 empty] | 0
151.5 | [11 empty] | 0
152.8 | [11 empty] | 0
154.1 | [11 empty] | 0
155.4 | [11 empty] | 0
156.7 | [11 empty] | 0
158 | [11 empty] | 0
159.3 | [11 empty] | 0
160.6 | [11 empty] | 0
161.9 | [11 empty] | 0
163.2 | [11 empty] | 0
164.5 | [11 empty] | 0
|  | ИТОГО | [9 empty] | 27.4037
"____"__________2014г. Начальник ОДС ________________Бурлаков С.Ю.
"____"__________2014г. Начальник СКиДТЭ __________Шатова И.А. | [6 empty] | "____"__________2014г. Начальник ПТО _________________Бурова Е.А.
Исп. Кокоринов П.А._____________