## 1. 1-10
УТВЕРЖДАЮ
Главный инженер МП "ИГТЭ"
| по данным ОДС | [10 empty] | __________Н.В.Малахов
Расчёт сверхнормативных утечек через отверстия на сетях ИГТЭ
| Устраненные | с 01.10.06 по 10.10.06 | [9 empty] | 1 район ИГТЭ
№ |  | Изб. | Экв. | Время обнару- | Дата | Время | Дата | Расход |  |  | Общий |  | Факти- | Корре-
№ |  | давл.в | диа- | жения | обна- | отклю- | отклю- | утечки | Время |  | Объём |  | ческий | ктиров-
|  | трубо- | метр | утечки | руже- | чения | чения | т/ч | Утечки,ч |  | утечки,т |  | диа- | ка рас-
| Место утечки | прово- | отвер- | час,мин. | ния | утечки, | утечки, | [5 empty] | метр, | хода,т
|  | де,атм | стия, |  | утечки, | час,мин | ч-м-г | [5 empty] | мм
|  |  | мм |  | ч-м-г |  |  |  | Отчёт- | С мо- | Отчёт- | С мо- | С мо-
[9 empty] | ный | мента | ный | мента | мента
[9 empty] | месяц | обна- | месяц | обна- | обна-
[10 empty] | руже- |  | руже- | руже-
[10 empty] | ния |  | ния | ния
1 | Н. Неман.83 | 6 | 20 | 9:04 | 2006-10-04 | 9:30 | 2006-10-04 | 31.8032 | 0.4 |  | 12.7213
2 | 3 Петрозаводская.1 | 2 | 4 | 11:40 | 2006-10-02 | 12:15 | 2006-10-02 | 0.73446 | 0.6 |  | 0.44068
3 | Водопроводная.1 | 10 | 4.5 | 17:00 | 2006-10-04 | 17:05 | 2006-10-04 | 2.0786 | 0.1 |  | 0.20786
4 | А-60.07-А-60.57-Н.Н.61 | 2 | 6 | 9:25 | 2006-10-06 | 9:45 | 2006-10-06 | 1.6525 | 0.3 |  | 0.49576
| ИТОГО | [6 empty] | 36.2688 |  |  | 13.8656
| ИТОГО за период: | 440.8556 |  |  |  |  | "____"__________2006г. Начальник ОДС __________________Бурлаков С.Ю.
с 01.10.06 по 10.10.06
| "____"__________2006г. Начальник 1-го района __________Горбачев А.А. | [5 empty] | "____"__________2006г. Начальник ПТО ___________________Захаров И.Н.
УТВЕРЖДАЮ
Главный инженер МП "ИГТЭ"
____________ Н.В.Малахов
с 1.01.06 по 10.10.06
I район ИГТЭ
№ | Вид работ | Дата | Участок |  |  |  |  | Диаметр | Длина | Тонны | Темпер. | G Гкал
1 | Врезка теплотрассы | 2006-10-06 | Кот. 25 |  |  |  |  | 108 | 68.5 | 0.54 |  | 0
2 | [7 empty] | 57 | 53 | 0.1 |  | 0
3 | Замена задвижки | 2006-10-06 | А-67-07-А60-57 |  |  |  |  | 108 | 160 | 1.28 |  | 0
4 | Замена задвижки | 2006-10-07 | А-62-47-А-62-05 |  |  |  |  | 426 | 319 | 421 |  | 0
5 | Устран. Повреждения | 2006-10-02 | Т032004- 3Петрозаводская.1 |  |  |  |  | 133 | 62 | 0.74 |  | 0
6 | Устран. Повреждения | 2006-10-04 | Т-033035-Т033036 |  |  |  |  | 159 | 130 | 2.21 |  | 0
| Проглушение | 2006-10-02 | Т-037035-Т-037036 |  |  |  |  | 159 | 65 | 1.1 |  | 0
7 | Устран. Повреждения | 2006-10-04 | Т-037030-Т-037032 |  |  |  |  | 108 | 30 | 0.02 |  | 0
8 | [9 empty] | 426.99 |  | 0
"____"__________2006г. Начальник ОДС __________________Бурлаков С.Ю.
| "____"__________2006г. Начальник 1-го района __________Горбачев А.А. | [5 empty] | "____"__________2006г. Начальник ПТО ___________________Захаров И.Н.

## 2. 1-10
УТВЕРЖДАЮ
Главный инженер МП "ИГТЭ"
| по данным ОДС | [10 empty] | ________________Н. В. Малахов
Расчёт сверхнормативных утечек через отверстия на сетях ИГТЭ
| Устраненные | с 01.10.06 по 10.10.06 | [9 empty] | 2 район ИГТЭ
№ |  | Изб. | Экв. | Время обнару- | Дата | Время | Дата | Расход |  |  | Общий
№ |  | давл.в | диа- | жения | обнаружения | отключения | отключения | утечки | Время |  | Объём |  | Фактический | Корректировка
|  | трубо- | метр | утечки |  |  |  | т/ч | Утечки,ч |  | утечки,т |  | диаметр,мм
| Место утечки | прово- | отвер- | час,мин |  | утечки, | утечки, | [6 empty] | расхода,т
|  | де,атм | стия, |  | утечки, | час,мин | ч-м-г
|  |  | мм |  | ч-м-г |  |  |  | Отчёт- | С мо- | Отчётный | С момента | С момента
[9 empty] | ный | мента
[9 empty] | месяц | обна- | месяц | обнаружения | обнаружения
руже-
ния
Повреждения:
1 | ТА035017-ТА035018 | 6.4 | 1.5 | 0:00 | 2006-10-02 | 14:50 | 2006-10-02 | 0.18476 | 14.5 |  | 2.679
2 | ТВ027003-13 Березниковская.20-22 | 4.8 | 6 | 0:00 | 2006-10-03 | 9:20 | 2006-10-03 | 2.5601 | 9.3 |  | 23.809
3 | кот.№6-Т006000 | 2.8 | 0.1 | 15:00 | 2006-10-06 | 9:50 | 2006-10-07 | 0.00054314 | 19 |  | 0.01032
4 | Т035010-Т035011 | 6.4 | 8 | 14:00 | 2006-10-09 | 10:40 | 2006-10-10 | 5.2554 | 19.5 |  | 102.4802
| ИТОГО | [7 empty] | 62.3 | 0 | 128.9786
| ИТОГО за месяц: | 162.1628 |  |  |  |  | "_______"_____________2006г. Начальник ОДС ____________Бурлаков С.Ю.
| "___"__________2006г. Начальник 2-го района ____________Кузнецов А.М. | [5 empty] | "_______"_____________2006г. Начальник ПТО _____________Захаров И.Н.
УТВЕРЖДАЮ
Главный инженер МП "ИГТЭ"
____________ Н. В. Малахов
2 район ИГТЭ
№ | Вид работ | Дата | Участок |  |  |  |  | Диаметр | Длина | Тонны | Темпер. | G Гкал
1 | Устранение повреждения | 2006-10-02 | ТА035013-ТА035014 |  |  |  |  | 159 | 259.8 | 5.1583 |  | 0
[8 empty] | 108 | 38 | 0.3481
2 | Устранение повреждения | 2006-10-03 | ТВ027003-13 Березниковская.20-22 |  |  |  |  | 108 | 91 | 0.83362 |  | 0
[8 empty] | 57 | 34 | 0.086757
3 | Замена задвижек | 2006-10-03 | Т035003-Т035006 |  |  |  |  | 273 | 227.5 | 13.3163 |  | 0
4 | Замена задвижек | 2006-10-04 | Т003000-Т003001 |  |  |  |  | 108 | 68 | 0.62292 |  | 0
5 | Замена задвижек | 2006-10-04 | кот.№28-Т028001 |  |  |  |  | 219 | 166.7 | 6.2792 |  | 0
[8 empty] | 159 | 129.5 | 2.5712
[8 empty] | 57 | 54.5 | 0.13907
6 | Устранение повреждения | 2006-10-07 | кот.№6-Т006001 |  |  |  |  | 108 | 31 | 0.28398 |  | 0
[8 empty] | 89 | 39 | 0.24262
7 | Устранение повреждения | 2006-10-10 | Т035009-Т035010 |  |  |  |  | 159 | 140.4 | 2.7877 |  | 0
[8 empty] | 108 | 29 | 0.26566
[8 empty] | 89 | 40 | 0.24884 |  | 0
[10 empty] | 33.1842 |  | 0
"_______"______________2006г. Начальник ОДС ____________Бурлаков С.Ю.
| "____"____2006г. Начальник 2-го района _____________Кузнецов А.М. | [5 empty] | "______"_____________2006г. Начальник ПТО _______________Захаров И.Н.
Расчёт сверхнормативных утечек через отверстия на сетях ИГТЭ
| Переходящие( с 10.09.06) | [10 empty] | 2 район ИГТЭ
№ |  | Изб. | Экв. | Время обнару- | Дата | Время | Дата | Расход |  |  | Общий
№ |  | давл.в | диа- | жения | обнаружения | отключения | отключения | утечки | Время |  | Объём |  | Фактический | Корректировка
|  | трубо- | метр | утечки |  |  |  | т/ч | Утечки,ч |  | утечки,т |  | диаметр,мм
| Место утечки | прово- | отвер- | час,мин |  | утечки, | утечки, | [6 empty] | расхода,т
|  | де,атм | стия, |  | утечки, | час,мин | ч-м-г
|  |  | мм |  | ч-м-г |  |  |  | Отчёт- | С мо- | Отчётный | С момента | С момента
[9 empty] | ный | мента
[9 empty] | месяц | обна- | месяц | обнаружения | обнаружения
руже-
ния
1 | [7 empty] | 0 |  |  | 0
2 | [7 empty] | 0 |  |  | 0
3 | [7 empty] | 0 |  |  | 0
4 | [7 empty] | 0 |  |  | 0
5 | [7 empty] | 0 |  |  | 0
6 | [7 empty] | 0 |  |  | 0
7 | [7 empty] | 0 |  |  | 0
8 | [7 empty] | 0 |  |  | 0
9 | [7 empty] | 0 |  |  | 0
10 | [7 empty] | 0 |  |  | 0
11 | [7 empty] | 0 |  |  | 0
12 | [7 empty] | 0 |  |  | 0
13 | [7 empty] | 0 |  |  | 0
14 | [7 empty] | 0 |  |  | 0
15 | [7 empty] | 0 |  |  | 0
16 | [7 empty] | 0 |  |  | 0
17 | [7 empty] | 0 |  |  | 0
18 | [7 empty] | 0 |  |  | 0
19 | [7 empty] | 0 |  |  | 0
20 | [7 empty] | 0 |  |  | 0
21 | [7 empty] | 0 |  |  | 0
22 | [7 empty] | 0 |  |  | 0
23 | [7 empty] | 0 |  |  | 0
24 | [7 empty] | 0 |  |  | 0
25 | [7 empty] | 0 |  |  | 0
26 | [7 empty] | 0 |  |  | 0
27 | [7 empty] | 0 |  |  | 0
28 | [7 empty] | 0 |  |  | 0
29 | [7 empty] | 0 |  |  | 0
30 | [7 empty] | 0 |  |  | 0
31 | [7 empty] | 0 |  |  | 0
32 | [7 empty] | 0 |  |  | 0
33 | [7 empty] | 0 |  |  | 0
34 | [7 empty] | 0 |  |  | 0
35 | [7 empty] | 0 |  |  | 0
36 | [7 empty] | 0 |  |  | 0
37 | [7 empty] | 0 |  |  | 0
38 | [7 empty] | 0 |  |  | 0
39 | [7 empty] | 0 |  |  | 0
40 | [7 empty] | 0 |  |  | 0
41 | [7 empty] | 0 |  |  | 0
42 | [7 empty] | 0 |  |  | 0
43 | [7 empty] | 0 |  |  | 0
44 | [7 empty] | 0 |  |  | 0
45 | [7 empty] | 0 |  |  | 0
46 | [7 empty] | 0 |  |  | 0
47 | [7 empty] | 0 |  |  | 0
48 | [7 empty] | 0 |  |  | 0
49 | [7 empty] | 0 |  |  | 0
50 | [7 empty] | 0 |  |  | 0
51 | [7 empty] | 0 |  |  | 0
52 | [7 empty] | 0 |  |  | 0
53 | [7 empty] | 0 |  |  | 0
54 | [7 empty] | 0 |  |  | 0
55 | [7 empty] | 0 |  |  | 0
56 | [7 empty] | 0 |  |  | 0
57 | [7 empty] | 0 |  |  | 0
58 | [7 empty] | 0 |  |  | 0
59 | [7 empty] | 0 |  |  | 0
60 | [7 empty] | 0 |  |  | 0
61 | [7 empty] | 0 |  |  | 0
62 | [7 empty] | 0 |  |  | 0
63 | [7 empty] | 0 |  |  | 0
64 | [7 empty] | 0 |  |  | 0
65 | [7 empty] | 0 |  |  | 0
66 | [7 empty] | 0 |  |  | 0
67 | [7 empty] | 0 |  |  | 0
68 | [7 empty] | 0 |  |  | 0
69 | [7 empty] | 0 |  |  | 0
70 | [7 empty] | 0 |  |  | 0
71 | [7 empty] | 0 |  |  | 0
72 | [7 empty] | 0 |  |  | 0
73 | [7 empty] | 0 |  |  | 0
74 | [7 empty] | 0 |  |  | 0
75 | [7 empty] | 0 |  |  | 0
76 | [7 empty] | 0 |  |  | 0
77 | [7 empty] | 0 |  |  | 0
78 | [7 empty] | 0 |  |  | 0
79 | [7 empty] | 0 |  |  | 0
80 | [7 empty] | 0 |  |  | 0
81 | [7 empty] | 0 |  |  | 0
82 | [7 empty] | 0 |  |  | 0
83 | [7 empty] | 0 |  |  | 0
84 | [7 empty] | 0 |  |  | 0
85 | [7 empty] | 0 |  |  | 0
86 | [7 empty] | 0 |  |  | 0
87 | [7 empty] | 0 |  |  | 0
88 | [7 empty] | 0 |  |  | 0
89 | [7 empty] | 0 |  |  | 0
| ИТОГО | [7 empty] | 0 | 0 | 0

## 1. 11-20
УТВЕРЖДАЮ
Главный инженер МП "ИГТЭ"
| по данным ОДС | [10 empty] | __________Н.В.Малахов
Расчёт сверхнормативных утечек через отверстия на сетях ИГТЭ
| Устраненные | с 11.10.06 по 20.10.06 | [9 empty] | 1 район ИГТЭ
№ |  | Изб. | Экв. | Время обнару- | Дата | Время | Дата | Расход |  |  | Общий |  | Факти- | Корре-
№ |  | давл.в | диа- | жения | обна- | отклю- | отклю- | утечки | Время |  | Объём |  | ческий | ктиров-
|  | трубо- | метр | утечки | руже- | чения | чения | т/ч | Утечки,ч |  | утечки,т |  | диа- | ка рас-
| Место утечки | прово- | отвер- | час,мин. | ния | утечки, | утечки, | [5 empty] | метр, | хода,т
|  | де,атм | стия, |  | утечки, | час,мин | ч-м-г | [5 empty] | мм
|  |  | мм |  | ч-м-г |  |  |  | Отчёт- | С мо- | Отчёт- | С мо- | С мо-
[9 empty] | ный | мента | ный | мента | мента
[9 empty] | месяц | обна- | месяц | обна- | обна-
[10 empty] | руже- |  | руже- | руже-
[10 empty] | ния |  | ния | ния
1 | А-60.17-А-60.19 п.Спортивн.4.2/3. | 6 | 4.5 | 0:00 | 2006-10-13 | 10:15 | 2006-10-13 | 1.61 | 10.2 |  | 16.4224
| ИТОГО | [6 empty] | 1.61 |  |  | 16.4224
| ИТОГО за период: | 80.8006 |  |  |  |  | "____"__________2006г. Начальник ОДС __________________Бурлаков С.Ю.
с 11.10.06 по 20.10.06
| "____"__________2006г. Начальник 1-го района __________Горбачев А.А. | [5 empty] | "____"__________2006г. Начальник ПТО ___________________Захаров И.Н.
УТВЕРЖДАЮ
Главный инженер МП "ИГТЭ"
____________ Н.В.Малахов
I район ИГТЭ
№ | Вид работ | Дата | Участок |  |  |  |  | Диаметр | Длина | Тонны | Темпер. | G Гкал
1 | Замена задвижки | 2006-10-11 | Т037002-Т037003 |  |  |  |  | 325 | 40 | 3.3182 |  | 0
2 | [7 empty] | 159 | 10 | 0.19855 |  | 0
3 | [7 empty] | 89 | 100 | 0.6221 |  | 0
4 | Замена задвижки | 2006-10-11 | Т037053-Т037087 |  |  |  |  | 325 | 367 | 30.4446 |  | 0
5 | Повреждение | 2006-10-13 | А-60.17-А-60.19 |  |  |  |  | 159 | 113 | 2.2436 |  | 0
6 | [7 empty] | 108 | 142 | 1.3008 |  | 0
7 | Повреждение | 2006-10-13 | А-60-21-Балахнина.24 |  |  |  |  | 76 | 57 | 0.25857 |  | 0
8 | Кап.ремонт | 2006-10-14 | А-60.75-Дачная.20 |  |  |  |  | 159 | 67 | 1.3303 |  | 0
9 | [7 empty] | 133 | 62 | 0.86133 |  | 0
10 | Замена задвижки | 2006-10-19 | А-60.25-А-60.27 Ст.Халт.4.6 |  |  |  |  | 325 | 264 | 21.9002 |  | 0
[8 empty] | 159 | 115 | 1.9 |  | 0
| ИТОГО | [8 empty] | 64.3782 |  | 0
"____"__________2006г. Начальник ОДС __________________Бурлаков С.Ю.
| "____"__________2006г. Начальник 1-го района __________Горбачев А.А. | [5 empty] | "____"__________2006г. Начальник ПТО ___________________Захаров И.Н.

## 2. 11-20
УТВЕРЖДАЮ
Главный инженер МП "ИГТЭ"
| по данным ОДС | [10 empty] | __________Н.В.Малахов
Расчёт сверхнормативных утечек через отверстия на сетях ИГТЭ
| Устраненные | с 11.10.06 по 20.10.06 | [9 empty] | 2 район ИГТЭ
№ |  | Изб. | Экв. | Время обнару- | Дата | Время | Дата | Расход |  |  | Общий |  | Факти- | Корре-
№ |  | давл.в | диа- | жения | обна- | отклю- | отклю- | утечки | Время |  | Объём |  | ческий | ктиров-
|  | трубо- | метр | утечки | руже- | чения | чения | т/ч | Утечки,ч |  | утечки,т |  | диа- | ка рас-
| Место утечки | прово- | отвер- | час,мин | ния | утечки, | утечки, | [5 empty] | метр, | хода,т
|  | де,атм | стия, |  | утечки, | час,мин | ч-м-г | [5 empty] | мм
|  |  | мм |  | ч-м-г |  |  |  | Отчёт- | С мо- | Отчёт- | С мо- | С мо-
[9 empty] | ный | мента | ный | мента | мента
[9 empty] | месяц | обна- | месяц | обна- | обна-
[10 empty] | руже- |  | руже- | руже-
[10 empty] | ния |  | ния | ния
1 | Т035017-3 Лагерная.57 | 6.4 | 4 | 16:36 | 2006-10-11 | 15:20 | 2006-10-12 | 1.3138 | 23 |  | 30.2185
2 | в ТК Т035013 | 6.4 | 2 | 16:10 | 2006-10-12 | 10:35 | 2006-10-13 | 0.32846 | 18.5 |  | 6.0766
3 | Т02302104-5 Ударной Армии.8 | 5 | 0.5 | 0:00 | 2006-10-19 | 10:54 | 2006-10-19 | 0.018145 | 10.9 |  | 0.19778
| ИТОГО | [7 empty] | 52.4 |  | 36.4929
| ИТОГО за период: | 50.4551 |  |  |  |  | "____"__________2006г. Начальник ОДС ____________Бурлаков С.Ю.
с 11.10.06 по 20.10.06
| "____"__________2006г. Начальник 2-го района _________Кузнецов А.М. | [5 empty] | "____"__________2006г. Начальник ПТО _____________Захаров И.Н.
УТВЕРЖДАЮ
Главный инженер МП "ИГТЭ"
____________ Н.В.Малахов
2 район ИГТЭ
№ | Вид работ | Дата | Участок |  |  |  |  | Диаметр | Длина | Тонны | Темпер. | G Гкал
1 | Устранение повреждения | 2006-10-11 | Т035009-Т035010 |  |  |  |  | 159 | 149.4 | 2.9663 |  | 0
[8 empty] | 108 | 29 | 0.26566
2 | Устранение повреждения | 2006-10-17 | Т035017-3 Лагерная.57 |  |  |  |  | 108 | 38 | 0.3481 |  | 0
3 | Замена задвижек | 2006-10-11 | Т001023-Б. Клинцевская,4 |  |  |  |  | 89 | 75 | 0.46657 |  | 0
[8 empty] | 108 | 55 | 0.50383
[8 empty] | 159 | 40 | 0.7942
[8 empty] | 57 | 25 | 0.063792
4 | Замена задвижек | 2006-10-11 | Т035032-Т035033 |  |  |  |  | 89 | 57.8 | 0.35957 |  | 0
[8 empty] | 57 | 60.8 | 0.15514
5 | Замена задвижек | 2006-10-17 | Т035013-Т035014 |  |  |  |  | 159 | 259 | 5.1425 |  | 0
[8 empty] | 108 | 38 | 0.3481
6 | Устранение повреждения в ТК | 2006-10-13 | Т035013-Т035022 |  |  |  |  | 159 | 115 | 2.2833 |  | 0
7 | Устранение повреждения | 2006-10-19 | Т02302104-5 Ударной Армии.8 |  |  |  |  | 76 | 50 | 0.22682 |  | 0
[8 empty] | 57 | 15 | 0.038275
[10 empty] | 13.9622 |  | 0
"____"__________2006г. Начальник ОДС ____________Бурлаков С.Ю.
| "____"__________2006г. Начальник 2-го района _________Кузнецов А.М. | [5 empty] | "____"__________2006г. Начальник ПТО _____________Захаров И.Н.

## 1. 21-30
Главный инженер МП "ИГТЭ"
по данным ОДС | [10 empty] | __________Н.В.Малахов
Устраненные по котельным с21.10.06 по31.10.06 | [10 empty] | 1 район ИГТЭ
| Изб. | Экв. | Время обнару- | Дата | Время | Дата | Расход |  |  | Общий |  | Факти- | Корре-
| давл.в | диа- | жения | обна- | отклю- | отклю- | утечки | Время |  | Объём |  | ческий | ктиров-
| трубо- | метр | утечки | руже- | чения | чения | т/ч | Утечки,ч |  | утечки,т |  | диа- | ка рас-
Место утечки | прово- | отвер- | час,мин. | ния | утечки, | утечки, | [5 empty] | метр, | хода,т
| де,атм | стия, |  | утечки, | час,мин | ч-м-г | [5 empty] | мм
|  | мм |  | ч-м-г |  |  |  | Отчёт- | С мо- | Отчёт- | С мо- | С мо-
|  |  |  | по |  |  |  | ный | мента | ный | мента | мента
[8 empty] | месяц | обна- | месяц | обна- | обна-
[9 empty] | руже- |  | руже- | руже-
[9 empty] | ния |  | ния | ния
А-62.43-А-62.49 | 6.5 | 4.7 | 8:25 | 2006-10-23 | 8:55 | 2006-10-23 | 1.828 | 0.5 |  | 0.91402
К1Т010-К1Т013 | 5 | 3.7 | 12:15 | 2006-10-26 | 12:45 | 2006-10-26 | 0.99363 | 0.5 |  | 0.49681
ИТОГО | [6 empty] | 2.8217 |  |  | 1.4108
ИТОГО за период: |  | 53.162 |  |  |  | "____"__________2006г. Начальник ОДС __________________Бурлаков С.Ю.
с 21.10.06 по 31.10.06
"____"__________2006г. Начальник 1-го района ____________Горбачев А.А | [5 empty] | "____"__________2006г. Начальник ПТО ___________________Захаров И.Н.
УТВЕРЖДАЮ
Главный инженер МП "ИГТЭ"
____________ Малахов Н.В.
Потери при отключении т/ сетей от котельных с 21.10.06 по 31.10.06
Вид работ | Дата | Участок |  |  |  |  | Диаметр | Длина | Тонны | Темпер. | G Гкал
Повреждение | 2006-10-23 | А-62.43-а-62.49 |  |  |  |  | 108 | 120 | 1.0993 |  | 0
Кап. ремонт | 2006-10-24 | А-60.75-Дачная.20 |  |  |  |  | 159 | 134 | 2.6606 |  | 0
[7 empty] | 133 | 124 | 1.7227 |  | 0
Повреждение | 2006-10-26 | К1Т010-К1Т013 |  |  |  |  | 108 | 106 | 0.97103 |  | 0
[7 empty] | 76 | 228 | 1.0343 |  | 0
[7 empty] | 57 | 130 | 0.33172 |  | 0
Определение утечек | 2006-10-26 | Т037022-В/ч 13696 |  |  |  |  | 108 | 740 | 6.7789 |  | 0
[7 empty] | 89 | 272 | 1.6921 |  | 0
Определение утечек | 2006-10-26 | Кот.37-АРЗТ037054 |  |  |  |  | 219 | 314 | 11.8276 |  | 0
Определение утечек | 2006-10-28 | Т037022-В/ч 13696 |  |  |  |  | 108 | 740 | 6.7789 |  | 0
[7 empty] | 89 | 272 | 1.6921 |  | 0
Определение утечек | 2006-10-28 | Т0037009-Т037030 |  |  |  |  | 219 | 184 | 6.9308 |  | 0
[7 empty] | 159 | 290 | 5.758 |  | 0
Замена задвижки | 2006-10-30 | ТК3-Динамовская.4 |  |  |  |  | 108 | 270 | 2.4734 |  | 0
ИТОГО | [8 empty] | 51.7511 |  | 0
"____"__________2006г. Начальник ОДС __________________Бурлаков С.Ю.
"____"__________2006г. Начальник 1-го района ____________Буров В.Б. | [5 empty] | "____"__________2006г. Начальник ПТО ___________________Захаров И.Н.

## 1. За месяц
УТВЕРЖДАЮ
Главный инженер МП "ИГТЭ"
| по данным ОДС | [10 empty] | __________Н.В.Малахов
Расчёт сверхнормативных утечек через отверстия на сетях ИГТЭ
| Устраненные | с 01.10.06 по 31.10.06 | [9 empty] | 1 район ИГТЭ
№ |  | Изб. | Экв. | Время обнару- | Дата | Время | Дата | Расход |  |  | Общий |  | Факти- | Корре-
№ |  | давл.в | диа- | жения | обна- | отклю- | отклю- | утечки | Время |  | Объём |  | ческий | ктиров-
|  | трубо- | метр | утечки | руже- | чения | чения | т/ч | Утечки,ч |  | утечки,т |  | диа- | ка рас-
| Место утечки | прово- | отвер- | час,мин. | ния | утечки, | утечки, | [5 empty] | метр, | хода,т
|  | де,атм | стия, |  | утечки, | час,мин | ч-м-г | [5 empty] | мм
|  |  | мм |  | ч-м-г |  |  |  | Отчёт- | С мо- | Отчёт- | С мо- | С мо-
[9 empty] | ный | мента | ный | мента | мента
[9 empty] | месяц | обна- | месяц | обна- | обна-
[10 empty] | руже- |  | руже- | руже-
[10 empty] | ния |  | ния | ния
1 | Н. Неман.83 | 6 | 20 | 9:04 | 2006-10-04 | 9:30 | 2006-10-04 | 31.8032 | 0.4 |  | 12.7213
2 | 3 Петрозаводская.1 | 2 | 4 | 11:40 | 2006-10-02 | 12:15 | 2006-10-02 | 0.73446 | 0.6 |  | 0.44068
3 | Водопроводная.1 | 10 | 4.5 | 17:00 | 2006-10-04 | 17:05 | 2006-10-04 | 2.0786 | 0.1 |  | 0.20786
4 | А-60.07-А-60.57-Н.Н.61 | 2 | 6 | 9:25 | 2006-10-06 | 9:45 | 2006-10-06 | 1.6525 | 0.3 |  | 0.49576
5 | А-60.17-А-60.19 п.Спортивн.4.2/3. | 6 | 4.5 | 0:00 | 2006-10-13 | 10:15 | 2006-10-13 | 1.61 | 10.2 |  | 16.4224
6 | А-62.43-А-62.49 | 6.5 | 4.7 | 8:25 | 2006-10-23 | 8:55 | 2006-10-23 | 1.828 | 0.5 |  | 0.91402
7 | К1Т010-К1Т013 | 5 | 3.7 | 12:15 | 2006-10-26 | 12:45 | 2006-10-26 | 0.99363 | 0.5 |  | 0.49681
| ИТОГО | [6 empty] | 40.7005 |  |  | 31.6988
| ИТОГО за период: | 200.9139 |  |  |  |  | "____"__________2006г. Начальник ОДС __________________Бурлаков С.Ю.
с 01.10.06 по 31.10.06
| "____"__________2006г. Начальник 1-го района __________Горбачев А.А. | [5 empty] | "____"__________2006г. Начальник ПТО ___________________Захаров И.Н.
УТВЕРЖДАЮ
Главный инженер МП "ИГТЭ"
____________ Н.В.Малахов
с 1.01.06 по 31.10.06
I район ИГТЭ
№ | Вид работ | Дата | Участок |  |  |  |  | Диаметр | Длина | Тонны | Темпер. | G Гкал
1 | Врезка теплотрассы | 2006-10-06 | Кот. 25 |  |  |  |  | 108 | 68.5 | 0.6275 |  | 0
2 | [7 empty] | 57 | 53 | 0.13524 |  | 0
3 | Замена задвижки | 2006-10-06 | А-67-07-А60-57 |  |  |  |  | 108 | 160 | 1.4657 |  | 0
4 | Замена задвижки | 2006-10-07 | А-62-47-А-62-05 |  |  |  |  | 426 | 319 | 45.466 |  | 0
5 | Устран. Повреждения | 2006-10-02 | Т032004- 3Петрозаводская.1 |  |  |  |  | 133 | 62 | 0.86133 |  | 0
6 | Устран. Повреждения | 2006-10-04 | Т-033035-Т033036 |  |  |  |  | 159 | 130 | 2.5812 |  | 0
7 | Проглушение | 2006-10-02 | Т-037035-Т-037036 |  |  |  |  | 159 | 65 | 1.2906 |  | 0
8 | Устран. Повреждения | 2006-10-04 | Т-037030-Т-037032 |  |  |  |  | 108 | 30 | 0.27482 |  | 0
| Замена задвижки | 2006-10-11 | Т037002-Т037003 |  |  |  |  | 325 | 40 | 3.3182 |  | 0
[8 empty] | 159 | 10 | 0.19855 |  | 0
[8 empty] | 89 | 100 | 0.6221 |  | 0
| Замена задвижки | 2006-10-11 | Т037053-Т037087 |  |  |  |  | 325 | 367 | 30.4446 |  | 0
| Повреждение | 2006-10-13 | А-60.17-А-60.19 |  |  |  |  | 159 | 113 | 2.2436 |  | 0
[8 empty] | 108 | 142 | 1.3008 |  | 0
| Повреждение | 2006-10-13 | А-60-21-Балахнина.24 |  |  |  |  | 76 | 57 | 0.25857 |  | 0
| Кап.ремонт | 2006-10-14 | А-60.75-Дачная.20 |  |  |  |  | 159 | 67 | 1.3303 |  | 0
[8 empty] | 133 | 62 | 0.86133 |  | 0
| Замена задвижки | 2006-10-19 | А-60.25-А-60.27 Ст.Халт.4.6 |  |  |  |  | 325 | 264 | 21.9002 |  | 0
[8 empty] | 159 | 115 | 2.2833 |  | 0
| Повреждение | 2006-10-23 | А-62.43-а-62.49 |  |  |  |  | 108 | 120 | 1.0993 |  | 0
| Кап. ремонт | 2006-10-24 | А-60.75-Дачная.20 |  |  |  |  | 159 | 134 | 2.6606 |  | 0
[8 empty] | 133 | 124 | 1.7227 |  | 0
| Повреждение | 2006-10-26 | К1Т010-К1Т013 |  |  |  |  | 108 | 106 | 0.97103 |  | 0
[8 empty] | 76 | 228 | 1.0343 |  | 0
[8 empty] | 57 | 130 | 0.33172 |  | 0
| Определение утечек | 2006-10-26 | Т037022-В/ч 13696 |  |  |  |  | 108 | 740 | 6.7789 |  | 0
[8 empty] | 89 | 272 | 1.6921 |  | 0
| Определение утечек | 2006-10-26 | Кот.37-АРЗТ037054 |  |  |  |  | 219 | 314 | 11.8276 |  | 0
| Определение утечек | 2006-10-28 | Т037022-В/ч 13696 |  |  |  |  | 108 | 740 | 6.7789 |  | 0
[8 empty] | 89 | 272 | 1.6921 |  | 0
| Определение утечек | 2006-10-28 | Т0037009-Т037030 |  |  |  |  | 219 | 184 | 6.9308 |  | 0
[8 empty] | 159 | 290 | 5.758 |  | 0
| Замена задвижки | 2006-10-30 | ТК3-Динамовская.4 |  |  |  |  | 108 | 270 | 2.4734 |  | 0
| ИТОГО | [8 empty] | 169.2151
"____"__________2006г. Начальник ОДС __________________Бурлаков С.Ю.
| "____"__________2006г. Начальник 1-го района __________Горбачев А.А. | [5 empty] | "____"__________2006г. Начальник ПТО ___________________Захаров И.Н.

## 2. За месяц
УТВЕРЖДАЮ
Главный инженер МП "ИГТЭ"
| по данным ОДС | [10 empty] | ________________Н. В. Малахов
Расчёт сверхнормативных утечек через отверстия на сетях ИГТЭ
| Устраненные | с 01.10.06 по 31.10.06 | [9 empty] | 2 район ИГТЭ
№ |  | Изб. | Экв. | Время обнару- | Дата | Время | Дата | Расход |  |  | Общий
№ |  | давл.в | диа- | жения | обнаружения | отключения | отключения | утечки | Время |  | Объём |  | Фактический | Корректировка
|  | трубо- | метр | утечки |  |  |  | т/ч | Утечки,ч |  | утечки,т |  | диаметр,мм
| Место утечки | прово- | отвер- | час,мин |  | утечки, | утечки, | [6 empty] | расхода,т
|  | де,атм | стия, |  | утечки, | час,мин | ч-м-г
|  |  | мм |  | ч-м-г |  |  |  | Отчёт- | С мо- | Отчётный | С момента | С момента
[9 empty] | ный | мента
[9 empty] | месяц | обна- | месяц | обнаружения | обнаружения
руже-
ния
Повреждения:
1 | ТА035017-ТА035018 | 6.4 | 1.5 | 0:00 | 2006-10-02 | 14:50 | 2006-10-02 | 0.18476 | 14.5 |  | 2.679
2 | ТВ027003-13 Березниковская.20-22 | 4.8 | 6 | 0:00 | 2006-10-03 | 9:20 | 2006-10-03 | 2.5601 | 9.3 |  | 23.809
3 | кот.№6-Т006000 | 2.8 | 0.1 | 15:00 | 2006-10-06 | 9:50 | 2006-10-07 | 0.00054314 | 19 |  | 0.01032
4 | Т035010-Т035011 | 6.4 | 8 | 14:00 | 2006-10-09 | 10:40 | 2006-10-10 | 5.2554 | 19.5 |  | 102.4802
5 | Т035017-3 Лагерная.57 | 6.4 | 4 | 16:36 | 2006-10-11 | 15:20 | 2006-10-12 | 1.3138 | 23 |  | 30.2185
6 | в ТК Т035013 | 6.4 | 2 | 16:10 | 2006-10-12 | 10:35 | 2006-10-13 | 0.32846 | 18.5 |  | 6.0766
7 | Т02302104-5 Ударной Армии.8 | 5 | 0.5 | 0:00 | 2006-10-19 | 10:54 | 2006-10-19 | 0.018145 | 10.9 |  | 0.19778
8 | Т-035017 - 3Лагерная,57 | 6.4 | 13 | 8:00 | 2006-10-26 | 15:20 | 2006-10-26 | 13.8775 | 7.3 |  | 101.306
9 | Т-035042 - Жаворонкова.42 | 6.4 | 4 | 10:00 | 2006-10-31 | 11:25 | 2006-10-31 | 1.3138 | 1.5 |  | 1.9708
10 | Т-02300808 - Т-02300810 | 5 | 5 | 9:20 | 2006-10-23 | 11:30 | 2006-10-23 | 1.8145 | 2.1 |  | 3.8105
11 | Т-02300808 - пер.Ульяновский,13 | 5 | 2.5 | 9:20 | 2006-10-23 | 11:30 | 2006-10-23 | 0.45363 | 2.1 |  | 0.95262
12 | Т-023050 - Т-02305001 | 5 | 2 | 7:50 | 2006-10-24 | 13:50 | 2006-10-24 | 0.29032 | 6 |  | 1.7419
| ИТОГО | [6 empty] | 27.4111 |  |  | 275.2532
| ИТОГО за месяц: | 337.9702 |  |  |  |  | "_______"_____________2006г. Начальник ОДС ____________Бурлаков С.Ю.
| "___"__________2006г. Начальник 2-го района ____________Кузнецов А.М. | [5 empty] | "_______"_____________2006г. Начальник ПТО _____________Захаров И.Н.
УТВЕРЖДАЮ
Главный инженер МП "ИГТЭ"
____________ Н. В. Малахов
с 1.01.06 по 31.10.06 | [10 empty] | 2 район ИГТЭ
№ | Вид работ | Дата | Участок |  |  |  |  | Диаметр | Длина | Тонны | Темпер. | G Гкал
1 | Устранение повреждения | 2006-10-02 | ТА035013-ТА035014 |  |  |  |  | 159 | 259.8 | 5.1583 |  | 0
[8 empty] | 108 | 38 | 0.3481
2 | Устранение повреждения | 2006-10-03 | ТВ027003-13 Березниковская.20-22 |  |  |  |  | 108 | 91 | 0.83362 |  | 0
[8 empty] | 57 | 34 | 0.086757
3 | Замена задвижек | 2006-10-03 | Т035003-Т035006 |  |  |  |  | 273 | 227.5 | 13.3163 |  | 0
4 | Замена задвижек | 2006-10-04 | Т003000-Т003001 |  |  |  |  | 108 | 68 | 0.62292 |  | 0
5 | Замена задвижек | 2006-10-04 | кот.№28-Т028001 |  |  |  |  | 219 | 166.7 | 6.2792 |  | 0
[8 empty] | 159 | 129.5 | 2.5712
[8 empty] | 57 | 54.5 | 0.13907
6 | Устранение повреждения | 2006-10-07 | кот.№6-Т006001 |  |  |  |  | 108 | 31 | 0.28398 |  | 0
[8 empty] | 89 | 39 | 0.24262
7 | Устранение повреждения | 2006-10-10 | Т035009-Т035010 |  |  |  |  | 159 | 140.4 | 2.7877 |  | 0
[8 empty] | 108 | 29 | 0.26566
[8 empty] | 89 | 40 | 0.24884 |  | 0
8 | Устранение повреждения | 2006-10-11 | Т035009-Т035010 |  |  |  |  | 159 | 149.4 | 2.9663 |  | 0
[8 empty] | 108 | 29 | 0.26566
9 | Устранение повреждения | 2006-10-17 | Т035017-3 Лагерная.57 |  |  |  |  | 108 | 38 | 0.3481 |  | 0
10 | Замена задвижек | 2006-10-11 | Т001023-Б. Клинцевская,4 |  |  |  |  | 89 | 75 | 0.46657 |  | 0
[8 empty] | 108 | 55 | 0.50383
[8 empty] | 159 | 40 | 0.7942
[8 empty] | 57 | 25 | 0.063792
11 | Замена задвижек | 2006-10-11 | Т035032-Т035033 |  |  |  |  | 89 | 57.8 | 0.35957 |  | 0
[8 empty] | 57 | 60.8 | 0.15514
12 | Замена задвижек | 2006-10-17 | Т035013-Т035014 |  |  |  |  | 159 | 259 | 5.1425 |  | 0
[8 empty] | 108 | 38 | 0.3481
13 | Устранение повреждения в ТК | 2006-10-13 | Т035013-Т035022 |  |  |  |  | 159 | 115 | 2.2833 |  | 0
14 | Устранение повреждения | 2006-10-19 | Т02302104-5 Ударной Армии.8 |  |  |  |  | 76 | 50 | 0.22682 |  | 0
[8 empty] | 57 | 15 | 0.038275
15 | Устранение повреждения | 2006-10-31 | Т-035042 - Жаворонкова.42 |  |  |  |  | 108 | 22 | 0.20153
16 | Устранение повреждения | 2006-10-26 | Т-035017 - 3Лагерная,57 |  |  |  |  | 108 | 38 | 0.3481
17 | Замена задвижек | 2006-10-25 | ТА035008 - ТА035009 |  |  |  |  | 108 | 78.5 | 0.71911
[8 empty] | 133 | 17 | 0.23617
[8 empty] | 57 | 10 | 0.025517
19 | Капитальный ремонт | 2006-10-25 | Т-034001 - 8 Проезд,9 |  |  |  |  | 159 | 28 | 0.55594
20 | Капитальный ремонт | 2006-10-26 | Т-023008 - Т-02300814 |  |  |  |  | 159 | 38 | 0.75449
[8 empty] | 108 | 442 | 4.049
21 | Врезка штуцеров | 2006-10-27 | Кот.Искож - Окуловой,62.68 |  |  |  |  | 159 | 34 | 0.67507
[8 empty] | 108 | 106 | 0.97103
[8 empty] | 89 | 117 | 0.72785
[8 empty] | 57 | 192 | 0.48992
22 | Переврезка в т/к | 2006-10-22 | Т-035013 - Т-035022 |  |  |  |  | 159 | 115 | 2.2833
[8 empty] | 76 | 77 | 0.3493
[8 empty] | 108 | 84 | 0.76949
[8 empty] | 57 | 8 | 0.020413
23 | Устранение повреждения | 2006-10-23 | Т-02300802 -Т-02300804 |  |  |  |  | 108 | 91 | 0.83362
[8 empty] | 89 | 93 | 0.57855
24 | Устранение повреждения | 2006-10-23 | Т-02300808 - пер.Ульяновский,13 |  |  |  |  | 57 | 14 | 0.035724
25 | Устранение повреждения | 2006-10-24 | Т-023050 - Т02305001 |  |  |  |  | 108 | 32 | 0.29314
[8 empty] | 89 | 105 | 0.6532
| ИТОГО | [8 empty] | 62.7169
"_______"______________2006г. Начальник ОДС ____________Бурлаков С.Ю.
| "____"____2006г. Начальник 2-го района _____________Кузнецов А.М. | [5 empty] | "______"_____________2006г. Начальник ПТО _______________Захаров И.Н.
Расчёт сверхнормативных утечек через отверстия на сетях ИГТЭ
| Переходящие( с 10.09.06) | [10 empty] | 2 район ИГТЭ
№ |  | Изб. | Экв. | Время обнару- | Дата | Время | Дата | Расход |  |  | Общий
№ |  | давл.в | диа- | жения | обнаружения | отключения | отключения | утечки | Время |  | Объём |  | Фактический | Корректировка
|  | трубо- | метр | утечки |  |  |  | т/ч | Утечки,ч |  | утечки,т |  | диаметр,мм
| Место утечки | прово- | отвер- | час,мин |  | утечки, | утечки, | [6 empty] | расхода,т
|  | де,атм | стия, |  | утечки, | час,мин | ч-м-г
|  |  | мм |  | ч-м-г |  |  |  | Отчёт- | С мо- | Отчётный | С момента | С момента
[9 empty] | ный | мента
[9 empty] | месяц | обна- | месяц | обнаружения | обнаружения
руже-
ния
1 | [7 empty] | 0 |  |  | 0
2 | [7 empty] | 0 |  |  | 0
3 | [7 empty] | 0 |  |  | 0
4 | [7 empty] | 0 |  |  | 0
5 | [7 empty] | 0 |  |  | 0
6 | [7 empty] | 0 |  |  | 0
7 | [7 empty] | 0 |  |  | 0
8 | [7 empty] | 0 |  |  | 0
9 | [7 empty] | 0 |  |  | 0
10 | [7 empty] | 0 |  |  | 0
11 | [7 empty] | 0 |  |  | 0
12 | [7 empty] | 0 |  |  | 0
13 | [7 empty] | 0 |  |  | 0
14 | [7 empty] | 0 |  |  | 0
15 | [7 empty] | 0 |  |  | 0
16 | [7 empty] | 0 |  |  | 0
17 | [7 empty] | 0 |  |  | 0
18 | [7 empty] | 0 |  |  | 0
19 | [7 empty] | 0 |  |  | 0
20 | [7 empty] | 0 |  |  | 0
21 | [7 empty] | 0 |  |  | 0
22 | [7 empty] | 0 |  |  | 0
23 | [7 empty] | 0 |  |  | 0
24 | [7 empty] | 0 |  |  | 0
25 | [7 empty] | 0 |  |  | 0
26 | [7 empty] | 0 |  |  | 0
27 | [7 empty] | 0 |  |  | 0
28 | [7 empty] | 0 |  |  | 0
29 | [7 empty] | 0 |  |  | 0
30 | [7 empty] | 0 |  |  | 0
31 | [7 empty] | 0 |  |  | 0
32 | [7 empty] | 0 |  |  | 0
33 | [7 empty] | 0 |  |  | 0
34 | [7 empty] | 0 |  |  | 0
35 | [7 empty] | 0 |  |  | 0
36 | [7 empty] | 0 |  |  | 0
37 | [7 empty] | 0 |  |  | 0
38 | [7 empty] | 0 |  |  | 0
39 | [7 empty] | 0 |  |  | 0
40 | [7 empty] | 0 |  |  | 0
41 | [7 empty] | 0 |  |  | 0
42 | [7 empty] | 0 |  |  | 0
43 | [7 empty] | 0 |  |  | 0
44 | [7 empty] | 0 |  |  | 0
45 | [7 empty] | 0 |  |  | 0
46 | [7 empty] | 0 |  |  | 0
47 | [7 empty] | 0 |  |  | 0
48 | [7 empty] | 0 |  |  | 0
49 | [7 empty] | 0 |  |  | 0
50 | [7 empty] | 0 |  |  | 0
51 | [7 empty] | 0 |  |  | 0
52 | [7 empty] | 0 |  |  | 0
53 | [7 empty] | 0 |  |  | 0
54 | [7 empty] | 0 |  |  | 0
55 | [7 empty] | 0 |  |  | 0
56 | [7 empty] | 0 |  |  | 0
57 | [7 empty] | 0 |  |  | 0
58 | [7 empty] | 0 |  |  | 0
59 | [7 empty] | 0 |  |  | 0
60 | [7 empty] | 0 |  |  | 0
61 | [7 empty] | 0 |  |  | 0
62 | [7 empty] | 0 |  |  | 0
63 | [7 empty] | 0 |  |  | 0
64 | [7 empty] | 0 |  |  | 0
65 | [7 empty] | 0 |  |  | 0
66 | [7 empty] | 0 |  |  | 0
67 | [7 empty] | 0 |  |  | 0
68 | [7 empty] | 0 |  |  | 0
69 | [7 empty] | 0 |  |  | 0
70 | [7 empty] | 0 |  |  | 0
71 | [7 empty] | 0 |  |  | 0
72 | [7 empty] | 0 |  |  | 0
73 | [7 empty] | 0 |  |  | 0
74 | [7 empty] | 0 |  |  | 0
75 | [7 empty] | 0 |  |  | 0
76 | [7 empty] | 0 |  |  | 0
77 | [7 empty] | 0 |  |  | 0
78 | [7 empty] | 0 |  |  | 0
79 | [7 empty] | 0 |  |  | 0
80 | [7 empty] | 0 |  |  | 0
81 | [7 empty] | 0 |  |  | 0
82 | [7 empty] | 0 |  |  | 0
83 | [7 empty] | 0 |  |  | 0
84 | [7 empty] | 0 |  |  | 0
85 | [7 empty] | 0 |  |  | 0
86 | [7 empty] | 0 |  |  | 0
87 | [7 empty] | 0 |  |  | 0
88 | [7 empty] | 0 |  |  | 0
89 | [7 empty] | 0 |  |  | 0
| ИТОГО | [7 empty] | 0 | 0 | 0