## Лист3
Главный инженер МП "ИГТЭ"
по данным ОДС | [10 empty] | __________Н.В.Малахов
Устраненные по котельным с21.10.06 по31.10.06 | [10 empty] | 1 район ИГТЭ
| Изб. | Экв. | Время обнару- | Дата | Время | Дата | Расход |  |  | Общий |  | Факти- | Корре-
| давл.в | диа- | жения | обна- | отклю- | отклю- | утечки | Время |  | Объём |  | ческий | ктиров-
| трубо- | метр | утечки | руже- | чения | чения | т/ч | Утечки,ч |  | утечки,т |  | диа- | ка рас-
Место утечки | прово- | отвер- | час,мин. | ния | утечки, | утечки, | [5 empty] | метр, | хода,т
| де,атм | стия, |  | утечки, | час,мин | ч-м-г | [5 empty] | мм
|  | мм |  | ч-м-г |  |  |  | Отчёт- | С мо- | Отчёт- | С мо- | С мо-
|  |  |  | по |  |  |  | ный | мента | ный | мента | мента
[8 empty] | месяц | обна- | месяц | обна- | обна-
[9 empty] | руже- |  | руже- | руже-
[9 empty] | ния |  | ния | ния
А-62.43-А-62.49 | 6.5 | 4.7 | 8:45 | 2006-10-23 | 8:55 | 2006-10-23 | 1.828 | 0.2 |  | 0.36561
К1Т010-К1Т013 | 5 | 3.7 | 12:15 | 2006-10-26 | 12:45 | 2006-10-26 | 0.99363 | 0.5 |  | 0.49681
[7 empty] | 0 |  |  | 0
[7 empty] | 0 |  |  | 0
[7 empty] | 0 |  |  | 0
[7 empty] | 0 |  |  | 0
[7 empty] | 0 |  |  | 0
[7 empty] | 0 |  |  | 0
ИТОГО | [6 empty] | 2.8217 |  |  | 0.86242
ИТОГО за месяц: | [5 empty] | "____"__________2006г. Начальник ОДС __________________Бурлаков С.Ю.
"____"__________2006г. Начальник 1-го района ____________Горбачев А.А | [5 empty] | "____"__________2006г. Начальник ПТО ___________________Захаров И.Н.
УТВЕРЖДАЮ
Главный инженер МП "ИГТЭ"
____________ Малахов Н.В.
Потери при отключении т/ сетей от котельных с 21.10.06 по 31.10.06
Вид работ | Дата | Участок |  |  |  |  | Диаметр | Длина | Тонны | Темпер. | G Гкал
Повреждение | 2006-10-23 | А-62.43-а-62.49 |  |  |  |  | 108 | 120 | 1.0993 |  | 0
Кап. ремонт | 2006-10-24 | А-60.75-Дачная.20 |  |  |  |  | 159 | 134 | 2.6606 |  | 0
[7 empty] | 133 | 124 | 1.7227 |  | 0
Повреждение | 2006-10-26 | К1Т010-К1Т013 |  |  |  |  | 108 | 106 | 0.97103 |  | 0
[7 empty] | 76 | 228 | 1.0343 |  | 0
[7 empty] | 57 | 130 | 0.33172 |  | 0
Определение утечек | 2006-10-26 | Т037022-В/ч 13696 |  |  |  |  | 108 | 740 | 6.7789 |  | 0
[7 empty] | 89 | 272 | 1.6921 |  | 0
Определение утечек | 2006-10-26 | Кот.37-АРЗТ037054 |  |  |  |  | 219 | 314 | 11.8276 |  | 0
Определение утечек | 2006-10-28 | Т037022-В/ч 13696 |  |  |  |  | 108 | 740 | 6.7789 |  | 0
[7 empty] | 89 | 272 | 1.6921 |  | 0
Определение утечек | 2006-10-28 | Т0037009-Т037030 |  |  |  |  | 219 | 184 | 6.9308 |  | 0
[7 empty] | 159 | 290 | 5.758 |  | 0
Замена задвижки | 2006-10-30 | ТК3-Динамовская.4 |  |  |  |  | 108 | 270 | 2.4734 |  | 0
0
0
0
0
0
[9 empty] | 0 |  | 0
[9 empty] | 0 |  | 0
[9 empty] | 0 |  | 0
[9 empty] | 0 |  | 0
[9 empty] | 0 |  | 0
[9 empty] | 0 |  | 0
[9 empty] | 0 |  | 0
[9 empty] | 0 |  | 0
[9 empty] | 0 |  | 0
[9 empty] | 0 |  | 0
[9 empty] | 0 |  | 0
[9 empty] | 0 |  | 0
[9 empty] | 0 |  | 0
[9 empty] | 0 |  | 0
[9 empty] | 0 |  | 0
[9 empty] | 0 |  | 0
[9 empty] | 0 |  | 0
[9 empty] | 0 |  | 0
[9 empty] | 0 |  | 0
[9 empty] | 0 |  | 0
[9 empty] | 0 |  | 0
[9 empty] | 0 |  | 0
[9 empty] | 0 |  | 0
[9 empty] | 0 |  | 0
[9 empty] | 0 |  | 0
[9 empty] | 0 |  | 0
[9 empty] | 0 |  | 0
[9 empty] | 0 |  | 0
[9 empty] | 0 |  | 0
[9 empty] | 0 |  | 0
[9 empty] | 0 |  | 0
[9 empty] | 0 |  | 0
[9 empty] | 0 |  | 0
[9 empty] | 0 |  | 0
[9 empty] | 0 |  | 0
[9 empty] | 0 |  | 0
[9 empty] | 0 |  | 0
[9 empty] | 0 |  | 0
[9 empty] | 0 |  | 0
[9 empty] | 0 |  | 0
[9 empty] | 0 |  | 0
[9 empty] | 0 |  | 0
[9 empty] | 0 |  | 0
[9 empty] | 0 |  | 0
[9 empty] | 0 |  | 0
[9 empty] | 0 |  | 0
[9 empty] | 0 |  | 0
[9 empty] | 0 |  | 0
ИТОГО | [8 empty] | 51.7511 |  | 0
"____"__________2006г. Начальник ОДС __________________Бурлаков С.Ю.
"____"__________2006г. Начальник 1-го района ____________Буров В.Б. | [5 empty] | "____"__________2006г. Начальник ПТО ___________________Захаров И.Н.