## 1 р-н 1.02-10.02 кот.
"УТВЕРЖДАЮ"
Главный инженер МП "ИГТЭ"
__________Н.В.Малахов
по данным ОДС
Расчёт сверхнормативных утечек через отверстия на сетях от котельных ИГТЭ
| Устраненные | с 1.02.07 г. по 10.02.07 г. | [9 empty] | 1 район ИГТЭ
№ п/п | Место утечки | Избыточное давление в трубопроводе, ати | Эквивалентный диаметр отверстия, мм | Время обнаружения утечки, час-мин | Дата обнаружения утечки, ч-м-г | Дата последнего обхода, ч-м-г | Время отключения утечки, час-мин | Дата отключения утечки, ч-м-г | Расход утечки, т/ч | Время утечки, ч |  | Общий объем утечки, т |  | Фактический диаметр, мм | Корректировка расхода, т
[10 empty] | Отчётный месяц | С момента обнаружения | Отчётный месяц | С момента обнаружения
1 | К1Т002-Рыбинсая,57 | 5.8 | 18 | 0:00 | 2007-02-03 | 2007-02-02 | 14:45 | 2007-02-09 | 25.3276 | 158.75 |  | 4020.7609
2 | А-60.37-Солнечная,37 | 6 | 2 | 0:00 | 2007-02-03 | 2007-02-02 | 11:10 | 2007-02-08 | 0.31803 | 131.2 |  | 41.7258
| ИТОГО | [7 empty] | 25.6457 |  |  | 4062.4868 |  |  | 0
| ИТОГО за месяц: | 4064.0399 | [5 empty] | "____"__________2007г. Начальник ОДС ________________Бурлаков С.Ю.
"____"__________2007г. Начальник 1-го района __________Горбачев А.А. | [7 empty] | "____"__________2007г. Начальник ПТО _________________Захаров И.Н.
УТВЕРЖДАЮ
Главный инженер МП "ИГТЭ"
____________ Н.В.Малахов
Расчёт сверхнормативных утечек через отверстия на сетях от котельных ИГТЭ
| с 1.02.07 г. по 10.02.07 г. | [9 empty] | 1 район ИГТЭ
№ | Вид работ | Дата | Участок |  |  |  |  | Диаметр | Длина | Тонны | Темпер. | G Гкал
1 | Повреждение | 2007-02-08 | А-60.37-Солнечная.14 |  |  |  |  | 76 | 64 | 0.29032 |  | 0
2 | Повреждение | 2007-02-09 | К1Т002-Рыбинская.57 |  |  |  |  | 89 | 203 | 1.2629 |  | 0
| ИТОГО | [8 empty] | 1.5532 |  | 0
"____"__________2007г. Начальник ОДС ________________Бурлаков С.Ю.
"____"__________2007г. Начальник 1-го района __________Горбачев А.А. | [7 empty] | "____"__________2007г. Начальник ПТО _________________Захаров И.Н.

## 1 р-н 11.02-20.02 кот.
"УТВЕРЖДАЮ"
Главный инженер МП "ИГТЭ"
__________Н.В.Малахов
по данным ОДС
Расчёт сверхнормативных утечек через отверстия на сетях от котельных ИГТЭ
| Устраненные | с 11.02.07 г. по 20.02.07 г. | [9 empty] | 1 район ИГТЭ
№ п/п | Место утечки | Избыточное давление в трубопроводе, ати | Эквивалентный диаметр отверстия, мм | Время обнаружения утечки, час-мин | Дата обнаружения утечки, ч-м-г | Дата последнего обхода, ч-м-г | Время отключения утечки, час-мин | Дата отключения утечки, ч-м-г | Расход утечки, т/ч | Время утечки, ч |  | Общий объем утечки, т |  | Фактический диаметр, мм | Корректировка расхода, т
[10 empty] | Отчётный месяц | С момента обнаружения | Отчётный месяц | С момента обнаружения
1 | [8 empty] | 0 |  |  | 0
2 | [8 empty] | 0 |  |  | 0
3 | [8 empty] | 0 |  |  | 0
4 | [8 empty] | 0 |  |  | 0
5 | [8 empty] | 0 |  |  | 0
6 | [8 empty] | 0 |  |  | 0
7 | [8 empty] | 0 |  |  | 0
8 | [8 empty] | 0 |  |  | 0
9 | [8 empty] | 0 |  |  | 0
10 | [8 empty] | 0 |  |  | 0
11 | [8 empty] | 0 |  |  | 0
12 | [8 empty] | 0 |  |  | 0
13 | [8 empty] | 0 |  |  | 0
14 | [8 empty] | 0 |  |  | 0
15 | [8 empty] | 0 |  |  | 0
16 | [8 empty] | 0 |  |  | 0
17 | [8 empty] | 0 |  |  | 0
18 | [8 empty] | 0 |  |  | 0
19 | [8 empty] | 0 |  |  | 0
20 | [8 empty] | 0 |  |  | 0
| ИТОГО | [7 empty] | 0 |  |  | 0 |  |  | 0
| ИТОГО за месяц: | 0 | [5 empty] | "____"__________2007г. Начальник ОДС ________________Бурлаков С.Ю.
"____"__________2007г. Начальник 1-го района __________Горбачев А.А. | [7 empty] | "____"__________2007г. Начальник ПТО _________________Захаров И.Н.
УТВЕРЖДАЮ
Главный инженер МП "ИГТЭ"
____________ Н.В.Малахов
Расчёт сверхнормативных утечек через отверстия на сетях от котельных ИГТЭ
| с 11.02.07 г. по 20.02.07 г. | [9 empty] | 1 район ИГТЭ
№ | Вид работ | Дата | Участок |  |  |  |  | Диаметр | Длина | Тонны | Темпер. | G Гкал
1 | [9 empty] | 0 |  | 0
2 | [9 empty] | 0 |  | 0
3 | [9 empty] | 0 |  | 0
4 | [9 empty] | 0 |  | 0
5 | [9 empty] | 0 |  | 0
6 | [9 empty] | 0 |  | 0
7 | [9 empty] | 0 |  | 0
8 | [9 empty] | 0 |  | 0
9 | [9 empty] | 0 |  | 0
10 | [9 empty] | 0 |  | 0
11 | [9 empty] | 0 |  | 0
12 | [9 empty] | 0 |  | 0
13 | [9 empty] | 0 |  | 0
14 | [9 empty] | 0 |  | 0
15 | [9 empty] | 0 |  | 0
16 | [9 empty] | 0 |  | 0
17 | [9 empty] | 0 |  | 0
18 | [9 empty] | 0 |  | 0
19 | [9 empty] | 0 |  | 0
20 | [9 empty] | 0 |  | 0
21 | [9 empty] | 0 |  | 0
22 | [9 empty] | 0 |  | 0
23 | [9 empty] | 0 |  | 0
24 | [9 empty] | 0 |  | 0
25 | [9 empty] | 0 |  | 0
| ИТОГО | [8 empty] | 0 |  | 0
"____"__________2007г. Начальник ОДС ________________Бурлаков С.Ю.
"____"__________2007г. Начальник 1-го района __________Горбачев А.А. | [7 empty] | "____"__________2007г. Начальник ПТО _________________Захаров И.Н.

## 1 р-н 21.02-28.02 кот.
"УТВЕРЖДАЮ"
Главный инженер МП "ИГТЭ"
__________Н.В.Малахов
по данным ОДС
Расчёт сверхнормативных утечек через отверстия на сетях от котельных ИГТЭ
| Устраненные | с 21.02.07 г. по 28.02.07 г. | [9 empty] | 1 район ИГТЭ
№ п/п | Место утечки | Избыточное давление в трубопроводе, ати | Эквивалентный диаметр отверстия, мм | Время обнаружения утечки, час-мин | Дата обнаружения утечки, ч-м-г | Дата последнего обхода, ч-м-г | Время отключения утечки, час-мин | Дата отключения утечки, ч-м-г | Расход утечки, т/ч | Время утечки, ч |  | Общий объем утечки, т |  | Фактический диаметр, мм | Корректировка расхода, т
[10 empty] | Отчётный месяц | С момента обнаружения | Отчётный месяц | С момента обнаружения
1 | К1Т022-Сосновая.1/12 | 2.8 | 1 | 0:00 | 2007-02-17 | 2007-02-16 | 10:00 | 2007-02-21 | 0.054 | 106 |  | 5.724
2 | К2Т003-Товарная.17 | 5.8 | 3 | 0:00 | 2006-02-18 | 2007-02-17 | 11:28 | 2007-02-22 | 0.704 | 107.5 |  | 75.68
3 | Рабфаковская.2/1-Фабричный,2 | 2.8 | 12.5 | 20:00 | 2007-02-22 | 2007-02-22 | 10:00 | 2007-02-27 | 8.487 | 110 |  | 933.57
| ИТОГО | [7 empty] | 9.245 |  |  | 1014.974 |  |  | 0
| ИТОГО за месяц: | 1020.3317 | [5 empty] | "____"__________2007г. Начальник ОДС ________________Бурлаков С.Ю.
"____"__________2007г. Начальник 1-го района __________Горбачев А.А. | [7 empty] | "____"__________2007г. Начальник ПТО _________________Захаров И.Н.
УТВЕРЖДАЮ
Главный инженер МП "ИГТЭ"
____________ Н.В.Малахов
Расчёт сверхнормативных утечек через отверстия на сетях от котельных ИГТЭ
| с 21.02.07 г. по 28.02.07 г. | [9 empty] | 1 район ИГТЭ
№ | Вид работ | Дата | Участок |  |  |  |  | Диаметр | Длина | Тонны | Темпер. | G Гкал
1 | Повреждение | 2006-02-21 | К1Т022-Сосновая.1/12 |  |  |  |  | 89 | 94 | 0.58477 |  | 0
2 | Повреждение | 2007-02-22 | К2Т003-Товарная.17 |  |  |  |  | 76 | 12 | 0.054436 |  | 0
3 | Повреждение | 2007-02-27 | Рабфаковская.2/1-Фабричная.2 |  |  |  |  | 108 | 274 | 2.51 |  | 0
4 | [7 empty] | 89 | 355 | 2.2084 |  | 0
| ИТОГО | [8 empty] | 5.3577 |  | 0
"____"__________2007г. Начальник ОДС ________________Бурлаков С.Ю.
"____"__________2007г. Начальник 1-го района __________Горбачев А.А. | [7 empty] | "____"__________2007г. Начальник ПТО _________________Захаров И.Н.

## Февраль
"УТВЕРЖДАЮ"
Главный инженер МП "ИГТЭ"
__________Н.В.Малахов
по данным ОДС
Расчёт сверхнормативных утечек через отверстия на сетях от котельных ИГТЭ
| Устраненные | с 1.02.07 г. по 28.02.07 г. | [9 empty] | 1 район ИГТЭ
№ п/п | Место утечки | Избыточное давление в трубопроводе, ати | Эквивалентный диаметр отверстия, мм | Время обнаружения утечки, час-мин | Дата обнаружения утечки, ч-м-г | Дата последнего обхода, ч-м-г | Время отключения утечки, час-мин | Дата отключения утечки, ч-м-г | Расход утечки, т/ч | Время утечки, ч |  | Общий объем утечки, т |  | Фактический диаметр, мм | Корректировка расхода, т
[10 empty] | Отчётный месяц | С момента обнаружения | Отчётный месяц | С момента обнаружения
1 | К1Т002-Рыбинсая,57 | 5.8 | 18 | 0:00 | 2007-02-03 | 2007-02-02 | 14:45 | 2007-02-09 | 25.328 | 158.75 |  | 4020.82
2 | А-60.37-Солнечная,37 | 6 | 2 | 0:00 | 2007-02-03 | 2007-02-02 | 11:10 | 2007-02-08 | 0.318 | 131.2 |  | 41.7216
3 | К1Т022-Сосновая.1/12 | 2.8 | 1 | 0:00 | 2007-02-17 | 2007-02-16 | 10:00 | 2007-02-21 | 0.054 | 106 |  | 5.724
4 | К2Т003-Товарная.17 | 5.8 | 3 | 0:00 | 2006-02-18 | 2007-02-17 | 11:28 | 2007-02-22 | 0.704 | 107.5 |  | 75.68
5 | Рабфаковская.2/1-Фабричный,2 | 2.8 | 12.5 | 20:00 | 2007-02-22 | 2007-02-22 | 10:00 | 2007-02-27 | 8.487 | 110 |  | 933.57
| ИТОГО | [7 empty] | 34.891 |  |  | 5077.5156 |  |  | 0
| ИТОГО за месяц: | 5084.4264 | [5 empty] | "____"__________2007г. Начальник ОДС ________________Бурлаков С.Ю.
"____"__________2007г. Начальник 1-го района __________Горбачев А.А. | [7 empty] | "____"__________2007г. Начальник ПТО _________________Захаров И.Н.
УТВЕРЖДАЮ
Главный инженер МП "ИГТЭ"
____________ Н.В.Малахов
Расчёт сверхнормативных утечек через отверстия на сетях от котельных ИГТЭ
| с 1.02.07 г. по 28.02.07 г. | [9 empty] | 1 район ИГТЭ
№ | Вид работ | Дата | Участок |  |  |  |  | Диаметр | Длина | Тонны | Темпер. | G Гкал
1 | Повреждение | 2007-02-08 | А-60.37-Солнечная.14 |  |  |  |  | 76 | 64 | 0.29032 |  | 0
2 | Повреждение | 2007-02-09 | К1Т002-Рыбинская.57 |  |  |  |  | 89 | 203 | 1.2629 |  | 0
3 | Повреждение | 2006-02-21 | К1Т022-Сосновая.1/12 |  |  |  |  | 89 | 94 | 0.58477 |  | 0
4 | Повреждение | 2007-02-22 | К2Т003-Товарная.17 |  |  |  |  | 76 | 12 | 0.054436 |  | 0
5 | Повреждение | 2007-02-27 | Рабфаковская.2/1-Фабричная.2 |  |  |  |  | 108 | 274 | 2.51 |  | 0
6 | [7 empty] | 89 | 355 | 2.2084 |  | 0
| ИТОГО | [8 empty] | 6.9108 |  | 0
"____"__________2007г. Начальник ОДС ________________Бурлаков С.Ю.
"____"__________2007г. Начальник 1-го района __________Горбачев А.А. | [7 empty] | "____"__________2007г. Начальник ПТО _________________Захаров И.Н.