## 1нед
"УТВЕРЖДАЮ"
Зам. Гл. Инженера по эксплуатации т.сетей МП "ИГТЭ"
__________В.Б.Буров
по данным ОДС
Расчёт сверхнормативных утечек через отверстия на сетях ИГТЭ
| Устраненные | с 26.01.08 по 31.01.08 | [9 empty] | 1 район ИГТЭ
№ п/п | Место утечки | Избыточное давление в трубопроводе, ати | Эквивалентный диаметр отверстия, мм | Время обнаружения утечки, час-мин | Дата обнаружения утечки, ч-м-г | Дата последнего обхода, ч-м-г | Время отключения утечки, час-мин | Дата отключения утечки, ч-м-г | Расход утечки, т/ч | Время утечки, ч |  | Общий объем утечки, т |  | Фактический диаметр, мм | Корректировка расхода, т
[10 empty] | Отчётный месяц | С момента обнаружения | Отчётный месяц | С момента обнаружения
1 | А-11.20-Красногвардейская.30 | 7.8 | 1.5 | 15:00 | 2008-01-25 |  | 9:05 | 2008-01-26 | 0.20397 | 18.0833 |  | 3.6884
2 | С-35-С-44 | 7.8 | 2 | 14:35 | 2008-01-23 |  | 14:40 | 2008-01-28 | 0.36261 | 120.0833 |  | 43.5437
3 | А-39-А-39.01 | 7 | 40 | 7:27 | 2008-01-30 |  | 8:00 | 2008-01-30 | 137.4056 | 0.55 |  | 75.5731
4 | С-8.01-С-8.11 | 8.5 | 3.9 | 10:55 | 2008-01-30 |  | 9:40 | 2008-01-31 | 1.4394 | 22.75 |  | 32.7458
5 | [8 empty] | 0 | 23.8 |  | 0
6 | [8 empty] | 0 | 0 |  | 0
7 | [8 empty] | 0 | 0 |  | 0
8 | [8 empty] | 0 | 0 |  | 0
9 | [8 empty] | 0 | 0 |  | 0
10 | [8 empty] | 0 | 0 |  | 0
11 | [8 empty] | 0 | 0 |  | 0
12 | [8 empty] | 0 | 0 |  | 0
13 | [8 empty] | 0 | 0 |  | 0
14 | [8 empty] | 0 | 0 |  | 0
15 | [8 empty] | 0 | 0 |  | 0
16 | [8 empty] | 0 | 0 |  | 0
17 | [8 empty] | 0 | 0 |  | 0
18 | [8 empty] | 0 | 0 |  | 0
19 | [8 empty] | 0 | 0 |  | 0
20 | [8 empty] | 0 | 0 |  | 0
21 | [8 empty] | 0 | 0 |  | 0
22 | [8 empty] | 0 | 0 |  | 0
23 | [8 empty] | 0 | 0 |  | 0
24 | [8 empty] | 0 | 0 |  | 0
25 | [8 empty] | 0 | 0 |  | 0
26 | [8 empty] | 0 | 0 |  | 0
27 | [8 empty] | 0 | 0 |  | 0
28 | [8 empty] | 0 | 0 |  | 0
29 | [8 empty] | 0 | 0 |  | 0
30 | [8 empty] | 0 | 0 |  | 0
31 | [8 empty] | 0 | 0 |  | 0
32 | [8 empty] | 0 | 0 |  | 0
33 | [8 empty] | 0 | 0 |  | 0
34 | [8 empty] | 0 | 0 |  | 0
35 | [8 empty] | 0 | 0 |  | 0
36 | [8 empty] | 0 | 0 |  | 0
37 | [8 empty] | 0 | 0 |  | 0
38 | [8 empty] | 0 | 0 |  | 0
39 | [8 empty] | 0 | 0 |  | 0
40 | [8 empty] | 0 | 0 |  | 0
41 | [8 empty] | 0 | 0 |  | 0
42 | [8 empty] | 0 | 0 |  | 0
43 | [8 empty] | 0 | 0 |  | 0
44 | [8 empty] | 0 | 0 |  | 0
45 | [8 empty] | 0 | 0 |  | 0
46 | [8 empty] | 0 | 0 |  | 0
47 | [8 empty] | 0 | 0 |  | 0
48 | [8 empty] | 0 | 0 |  | 0
49 | [8 empty] | 0 | 0 |  | 0
50 | [8 empty] | 0 | 0 |  | 0
51 | [8 empty] | 0 | 0 |  | 0
52 | [8 empty] | 0 | 0 |  | 0
53 | [8 empty] | 0 | 0 |  | 0
54 | [8 empty] | 0 | 0 |  | 0
55 | [8 empty] | 0 | 0 |  | 0
| ИТОГО | [7 empty] | 139.4116 |  |  | 155.5511 |  |  | 0
| ИТОГО | 155.5511 | [5 empty] | "____"__________2008г. Начальник ОДС ________________Бурлаков С.Ю.
"____"__________2008г. Начальник 1-го района __________Горбачев А.А. | [7 empty] | "____"__________2008г. Зам.начальника ПТО ___________Орищенко Е.А.
Исп. Лебедев А.Н.

## 2нед
"УТВЕРЖДАЮ"
Зам. Гл. Инженера по эксплуатации т.сетей МП "ИГТЭ"
__________В.Б.Буров
по данным ОДС
Расчёт сверхнормативных утечек через отверстия на сетях ИГТЭ
| Устраненные | с 1.02.08 по 7.02.08 | [9 empty] | 1 район ИГТЭ
№ п/п | Место утечки | Избыточное давление в трубопроводе, ати | Эквивалентный диаметр отверстия, мм | Время обнаружения утечки, час-мин | Дата обнаружения утечки, ч-м-г | Дата последнего обхода, ч-м-г | Время отключения утечки, час-мин | Дата отключения утечки, ч-м-г | Расход утечки, т/ч | Время утечки, ч |  | Общий объем утечки, т |  | Фактический диаметр, мм | Корректировка расхода, т
[10 empty] | Отчётный месяц | С момента обнаружения | Отчётный месяц | С момента обнаружения
1 | A-36.18 - Ленина 98 | 7 | 20 | 16:30 | 2008-02-01 |  | 17:00 | 2008-02-01 | 34.3514 | 0.5 |  | 17.1757
2 | А-69.01-А-75 | 8.5 | 6 | 11:40 | 2008-01-31 |  | 9:00 | 2008-02-01 | 3.4068 | 21.3333 |  | 72.6785
3 | А-69.01-А-75 | 8.5 | 7 | 11:40 | 2008-01-31 |  | 9:00 | 2008-02-01 | 4.637 | 21.3333 |  | 98.9236
4 | А-61.01-Дзержинского.12а | 8 | 10 | 15:00 | 2008-02-07 |  | 15:10 | 2008-02-07 | 9.1808 | 0.16667 |  | 1.5301
5 | [8 empty] | 0 | 0 |  | 0
6 | [8 empty] | 0 | 0 |  | 0
7 | [8 empty] | 0 | 0 |  | 0
8 | [8 empty] | 0 | 0 |  | 0
9 | [8 empty] | 0 | 0 |  | 0
10 | [8 empty] | 0 | 0 |  | 0
11 | [8 empty] | 0 | 0 |  | 0
12 | [8 empty] | 0 | 0 |  | 0
13 | [8 empty] | 0 | 0 |  | 0
14 | [8 empty] | 0 | 0 |  | 0
15 | [8 empty] | 0 | 0 |  | 0
16 | [8 empty] | 0 | 0 |  | 0
17 | [8 empty] | 0 | 0 |  | 0
18 | [8 empty] | 0 | 0 |  | 0
19 | [8 empty] | 0 | 0 |  | 0
20 | [8 empty] | 0 | 0 |  | 0
21 | [8 empty] | 0 | 0 |  | 0
22 | [8 empty] | 0 | 0 |  | 0
23 | [8 empty] | 0 | 0 |  | 0
24 | [8 empty] | 0 | 0 |  | 0
25 | [8 empty] | 0 | 0 |  | 0
26 | [8 empty] | 0 | 0 |  | 0
27 | [8 empty] | 0 | 0 |  | 0
28 | [8 empty] | 0 | 0 |  | 0
29 | [8 empty] | 0 | 0 |  | 0
30 | [8 empty] | 0 | 0 |  | 0
31 | [8 empty] | 0 | 0 |  | 0
32 | [8 empty] | 0 | 0 |  | 0
33 | [8 empty] | 0 | 0 |  | 0
34 | [8 empty] | 0 | 0 |  | 0
35 | [8 empty] | 0 | 0 |  | 0
36 | [8 empty] | 0 | 0 |  | 0
37 | [8 empty] | 0 | 0 |  | 0
38 | [8 empty] | 0 | 0 |  | 0
39 | [8 empty] | 0 | 0 |  | 0
40 | [8 empty] | 0 | 0 |  | 0
41 | [8 empty] | 0 | 0 |  | 0
42 | [8 empty] | 0 | 0 |  | 0
43 | [8 empty] | 0 | 0 |  | 0
44 | [8 empty] | 0 | 0 |  | 0
45 | [8 empty] | 0 | 0 |  | 0
46 | [8 empty] | 0 | 0 |  | 0
47 | [8 empty] | 0 | 0 |  | 0
48 | [8 empty] | 0 | 0 |  | 0
49 | [8 empty] | 0 | 0 |  | 0
50 | [8 empty] | 0 | 0 |  | 0
51 | [8 empty] | 0 | 0 |  | 0
52 | [8 empty] | 0 | 0 |  | 0
53 | [8 empty] | 0 | 0 |  | 0
54 | [8 empty] | 0 | 0 |  | 0
55 | [8 empty] | 0 | 0 |  | 0
| ИТОГО | [7 empty] | 51.5761 |  |  | 190.3079 |  |  | 0
| ИТОГО | 190.3079 | [5 empty] | "____"__________2008г. Начальник ОДС ________________Бурлаков С.Ю.
| ИТОГО с нач. месяца | 345.859
"____"__________2008г. Начальник 1-го района __________Горбачев А.А. | [7 empty] | "____"__________2008г. Зам.начальника ПТО ___________Орищенко Е.А.
Исп. Лебедев А.Н.

## 3нед
"УТВЕРЖДАЮ"
Зам. Гл. Инженера по эксплуатации т.сетей МП "ИГТЭ"
__________В.Б.Буров
по данным ОДС
Расчёт сверхнормативных утечек через отверстия на сетях ИГТЭ
| Устраненные | с 08.02.08 по 14.02.08 | [9 empty] | 1 район ИГТЭ
№ п/п | Место утечки | Избыточное давление в трубопроводе, ати | Эквивалентный диаметр отверстия, мм | Время обнаружения утечки, час-мин | Дата обнаружения утечки, ч-м-г | Дата последнего обхода, ч-м-г | Время отключения утечки, час-мин | Дата отключения утечки, ч-м-г | Расход утечки, т/ч | Время утечки, ч |  | Общий объем утечки, т |  | Фактический диаметр, мм | Корректировка расхода, т
[10 empty] | Отчётный месяц | С момента обнаружения | Отчётный месяц | С момента обнаружения
1 | В-83.01-В-83.03 | 7.3 | 6 | 8:50 | 2008-02-09 |  | 8:55 | 2008-02-09 | 3.1572 | 0.083333 |  | 0.2631
2 | В-29.04-В-29.06 | 7.2 | 2 | 9:00 | 2008-02-11 |  | 9:10 | 2008-02-11 | 0.34839 | 0.16667 |  | 0.058064
3 | А-19.05-А-19.07 | 7.8 | 7.1 | 23:30 | 2008-02-11 |  | 0:10 | 2008-02-12 | 4.5698 | 0.66667 |  | 3.0465
4 | В-27.18-В-27.20 | 7.5 | 4 | 9:40 | 2008-02-12 |  | 8:10 | 2008-02-13 | 1.4223 | 22.5 |  | 32.0014
5 | Дзержинского2а-Дзержинск.12е | 8 | 1.5 | 0:00 | 2008-02-08 |  | 14:05 | 2008-02-13 | 0.20657 | 134.0833 |  | 27.6973
6 | А-3.12-А-3.24 | 2.5 | 4 | 17:50 | 2008-02-13 |  | 11:50 | 2008-02-14 | 0.82116 | 18 |  | 14.7808
7 | [8 empty] | 0 | 0 |  | 0
8 | [8 empty] | 0 | 0 |  | 0
9 | [8 empty] | 0 | 0 |  | 0
10 | [8 empty] | 0 | 0 |  | 0
11 | [8 empty] | 0 | 0 |  | 0
12 | [8 empty] | 0 | 0 |  | 0
13 | [8 empty] | 0 | 0 |  | 0
14 | [8 empty] | 0 | 0 |  | 0
15 | [8 empty] | 0 | 0 |  | 0
16 | [8 empty] | 0 | 0 |  | 0
17 | [8 empty] | 0 | 0 |  | 0
18 | [8 empty] | 0 | 0 |  | 0
19 | [8 empty] | 0 | 0 |  | 0
20 | [8 empty] | 0 | 0 |  | 0
21 | [8 empty] | 0 | 0 |  | 0
22 | [8 empty] | 0 | 0 |  | 0
23 | [8 empty] | 0 | 0 |  | 0
24 | [8 empty] | 0 | 0 |  | 0
25 | [8 empty] | 0 | 0 |  | 0
26 | [8 empty] | 0 | 0 |  | 0
27 | [8 empty] | 0 | 0 |  | 0
28 | [8 empty] | 0 | 0 |  | 0
29 | [8 empty] | 0 | 0 |  | 0
30 | [8 empty] | 0 | 0 |  | 0
31 | [8 empty] | 0 | 0 |  | 0
32 | [8 empty] | 0 | 0 |  | 0
33 | [8 empty] | 0 | 0 |  | 0
34 | [8 empty] | 0 | 0 |  | 0
35 | [8 empty] | 0 | 0 |  | 0
36 | [8 empty] | 0 | 0 |  | 0
37 | [8 empty] | 0 | 0 |  | 0
38 | [8 empty] | 0 | 0 |  | 0
39 | [8 empty] | 0 | 0 |  | 0
40 | [8 empty] | 0 | 0 |  | 0
41 | [8 empty] | 0 | 0 |  | 0
42 | [8 empty] | 0 | 0 |  | 0
43 | [8 empty] | 0 | 0 |  | 0
44 | [8 empty] | 0 | 0 |  | 0
45 | [8 empty] | 0 | 0 |  | 0
46 | [8 empty] | 0 | 0 |  | 0
47 | [8 empty] | 0 | 0 |  | 0
48 | [8 empty] | 0 | 0 |  | 0
49 | [8 empty] | 0 | 0 |  | 0
50 | [8 empty] | 0 | 0 |  | 0
51 | [8 empty] | 0 | 0 |  | 0
52 | [8 empty] | 0 | 0 |  | 0
53 | [8 empty] | 0 | 0 |  | 0
54 | [8 empty] | 0 | 0 |  | 0
55 | [8 empty] | 0 | 0 |  | 0
| ИТОГО | [7 empty] | 10.5254 |  |  | 77.8472 |  |  | 0
| ИТОГО | 77.8472 | [5 empty] | "____"__________2008г. Начальник ОДС ________________Бурлаков С.Ю.
| ИТОГО с нач. месяца | 423.7062
"____"__________2008г. Начальник 1-го района __________Горбачев А.А. | [7 empty] | "____"__________2008г. Зам.начальника ПТО ___________Орищенко Е.А.
Исп. Лебедев А.Н.

## 4нед
"УТВЕРЖДАЮ"
Зам. Гл. Инженера по эксплуатации т.сетей МП "ИГТЭ"
__________В.Б.Буров
по данным ОДС
Расчёт сверхнормативных утечек через отверстия на сетях ИГТЭ
| Устраненные | с 15.02.08 по 21.02.08 | [9 empty] | 1 район ИГТЭ
№ п/п | Место утечки | Избыточное давление в трубопроводе, ати | Эквивалентный диаметр отверстия, мм | Время обнаружения утечки, час-мин | Дата обнаружения утечки, ч-м-г | Дата последнего обхода, ч-м-г | Время отключения утечки, час-мин | Дата отключения утечки, ч-м-г | Расход утечки, т/ч | Время утечки, ч |  | Общий объем утечки, т |  | Фактический диаметр, мм | Корректировка расхода, т
[10 empty] | Отчётный месяц | С момента обнаружения | Отчётный месяц | С момента обнаружения
1 | А - 17 - А-17.02 | 4.5 | 2 | 9:07 | 2008-02-15 |  | 9:37 | 2008-02-15 | 0.27542 | 0.5 |  | 0.13771
2 | С-49.21 - 14Проезд 2а | 7.6 | 3 | 12:40 | 2008-02-18 |  | 11:35 | 2008-02-19 | 0.80535 | 22.9167 |  | 18.4559
3 | [8 empty] | 0 | 0 |  | 0
4 | [8 empty] | 0 | 0 |  | 0
5 | [8 empty] | 0 | 0 |  | 0
6 | [8 empty] | 0 | 0 |  | 0
7 | [8 empty] | 0 | 0 |  | 0
8 | [8 empty] | 0 | 0 |  | 0
9 | [8 empty] | 0 | 0 |  | 0
10 | [8 empty] | 0 | 0 |  | 0
11 | [8 empty] | 0 | 0 |  | 0
12 | [8 empty] | 0 | 0 |  | 0
13 | [8 empty] | 0 | 0 |  | 0
14 | [8 empty] | 0 | 0 |  | 0
15 | [8 empty] | 0 | 0 |  | 0
16 | [8 empty] | 0 | 0 |  | 0
17 | [8 empty] | 0 | 0 |  | 0
18 | [8 empty] | 0 | 0 |  | 0
19 | [8 empty] | 0 | 0 |  | 0
20 | [8 empty] | 0 | 0 |  | 0
21 | [8 empty] | 0 | 0 |  | 0
22 | [8 empty] | 0 | 0 |  | 0
23 | [8 empty] | 0 | 0 |  | 0
24 | [8 empty] | 0 | 0 |  | 0
25 | [8 empty] | 0 | 0 |  | 0
26 | [8 empty] | 0 | 0 |  | 0
27 | [8 empty] | 0 | 0 |  | 0
28 | [8 empty] | 0 | 0 |  | 0
29 | [8 empty] | 0 | 0 |  | 0
30 | [8 empty] | 0 | 0 |  | 0
31 | [8 empty] | 0 | 0 |  | 0
32 | [8 empty] | 0 | 0 |  | 0
33 | [8 empty] | 0 | 0 |  | 0
34 | [8 empty] | 0 | 0 |  | 0
35 | [8 empty] | 0 | 0 |  | 0
36 | [8 empty] | 0 | 0 |  | 0
37 | [8 empty] | 0 | 0 |  | 0
38 | [8 empty] | 0 | 0 |  | 0
39 | [8 empty] | 0 | 0 |  | 0
40 | [8 empty] | 0 | 0 |  | 0
41 | [8 empty] | 0 | 0 |  | 0
42 | [8 empty] | 0 | 0 |  | 0
43 | [8 empty] | 0 | 0 |  | 0
44 | [8 empty] | 0 | 0 |  | 0
45 | [8 empty] | 0 | 0 |  | 0
46 | [8 empty] | 0 | 0 |  | 0
47 | [8 empty] | 0 | 0 |  | 0
48 | [8 empty] | 0 | 0 |  | 0
49 | [8 empty] | 0 | 0 |  | 0
50 | [8 empty] | 0 | 0 |  | 0
51 | [8 empty] | 0 | 0 |  | 0
52 | [8 empty] | 0 | 0 |  | 0
53 | [8 empty] | 0 | 0 |  | 0
54 | [8 empty] | 0 | 0 |  | 0
55 | [8 empty] | 0 | 0 |  | 0
| ИТОГО | [7 empty] | 1.0808 |  |  | 18.5937 |  |  | 0
| ИТОГО | 18.5937 | [5 empty] | "____"__________2008г. Начальник ОДС ________________Бурлаков С.Ю.
| ИТОГО с нач. месяца | 442.2999
"____"__________2008г. Начальник 1-го района __________Горбачев А.А. | [7 empty] | "____"__________2008г. Зам.начальника ПТО ___________Орищенко Е.А.
Исп. Лебедев А.Н.

## 1 р-н общ.
"СОГЛАСОВАНО" | [8 empty] | "УТВЕРЖДАЮ"
Зам. Директора "ИГТСК" | [8 empty] | Зам. Гл. Инженера по эксплуатации т.сетей МП "ИГТЭ"
__________И.Н.Захаров | [8 empty] | __________В.Б.Буров
по данным ОДС
Расчёт сверхнормативных утечек через отверстия на сетях ИГТЭ
| Устраненные | с 26.01.08 по 25.02.08 | [9 empty] | 1 район ИГТЭ
№ п/п | Место утечки | Избыточное давление в трубопроводе, ати | Эквивалентный диаметр отверстия, мм | Время обнаружения утечки, час-мин | Дата обнаружения утечки, ч-м-г | Дата последнего обхода, ч-м-г | Время отключения утечки, час-мин | Дата отключения утечки, ч-м-г | Расход утечки, т/ч | Время утечки, ч |  | Общий объем утечки, т |  | Фактический диаметр, мм | Корректировка расхода, т
[10 empty] | Отчётный месяц | С момента обнаружения | Отчётный месяц | С момента обнаружения
1 | А-11.20-Красногвардейская.30 | 7.8 | 1.5 | 15:00 | 2008-01-25 |  | 9:05 | 2008-01-26 | 0.20397 | 18.0833 |  | 3.6884
2 | С-35-С-44 | 7.8 | 2 | 14:35 | 2008-01-23 |  | 14:40 | 2008-01-28 | 0.36261 | 120.0833 |  | 43.5437
3 | А-39-А-39.01 | 7 | 40 | 7:27 | 2008-01-30 |  | 8:00 | 2008-01-30 | 137.4056 | 0.55 |  | 75.5731
4 | С-8.01-С-8.11 | 8.5 | 3.9 | 10:55 | 2008-01-30 |  | 9:40 | 2008-01-31 | 1.4394 | 22.75 |  | 32.7458
5 | A-36.18 - Ленина 98 | 7 | 20 | 16:30 | 2008-02-01 |  | 17:00 | 2008-02-01 | 34.3514 | 0.5 |  | 17.1757
6 | А-69.01-А-75 | 8.5 | 6 | 11:40 | 2008-01-31 |  | 9:00 | 2008-02-01 | 3.4068 | 21.3333 |  | 72.6785
7 | А-69.01-А-75 | 8.5 | 7 | 11:40 | 2008-01-31 |  | 9:00 | 2008-02-01 | 4.637 | 21.3333 |  | 98.9236
8 | А-61.01-Дзержинского.12а | 8 | 10 | 15:00 | 2008-02-07 |  | 15:10 | 2008-02-07 | 9.1808 | 0.16667 |  | 1.5301
9 | В-83.01-В-83.03 | 7.3 | 6 | 8:50 | 2008-02-09 |  | 8:55 | 2008-02-09 | 3.1572 | 0.083333 |  | 0.2631
10 | В-29.04-В-29.06 | 7.2 | 2 | 9:00 | 2008-02-11 |  | 9:10 | 2008-02-11 | 0.34839 | 0.16667 |  | 0.058064
11 | А-19.05-А-19.07 | 7.8 | 7.1 | 23:30 | 2008-02-11 |  | 0:10 | 2008-02-12 | 4.5698 | 0.66667 |  | 3.0465
12 | В-27.18-В-27.20 | 7.5 | 4 | 9:40 | 2008-02-12 |  | 8:10 | 2008-02-13 | 1.4223 | 22.5 |  | 32.0014
13 | Дзержинского2а-Дзержинск.12е | 8 | 1.5 | 0:00 | 2008-02-08 |  | 14:05 | 2008-02-13 | 0.20657 | 134.0833 |  | 27.6973
14 | А-3.12-А-3.24 | 2.5 | 4 | 17:50 | 2008-02-13 |  | 11:50 | 2008-02-14 | 0.82116 | 18 |  | 14.7808
15 | А - 17 - А-17.02 | 4.5 | 2 | 9:07 | 2008-02-15 |  | 9:37 | 2008-02-15 | 0.27542 | 0.5 |  | 0.13771
16 | С-49.21 - 14Проезд 2а | 7.6 | 3 | 12:40 | 2008-02-18 |  | 11:35 | 2008-02-19 | 0.80535 | 22.9167 |  | 18.4559
17 | А-72-43-Кольчугенская5 | 7.5 | 2 | 10:30 | 2008-02-20 |  | 11:30 | 2008-02-20 | 0.35557 | 1 |  | 0.35557
18 | В-23.11-В-23.13 | 7.5 | 4 | 10:05 | 2008-02-20 |  | 9:45 | 2008-02-21 | 1.4223 | 23.6667 |  | 33.6607
19 | А-72.33-Фунзе10 | 7.5 | 1.5 | 7:40 | 2008-02-25 |  | 8:42 | 2008-02-25 | 0.20001 | 1.0333 |  | 0.20668
20 | [8 empty] | 0 | 0 |  | 0
21 | [8 empty] | 0 | 0 |  | 0
22 | [8 empty] | 0 | 0 |  | 0
23 | [8 empty] | 0 | 0 |  | 0
24 | [8 empty] | 0 | 0 |  | 0
25 | [8 empty] | 0 | 0 |  | 0
26 | [8 empty] | 0 | 0 |  | 0
27 | [8 empty] | 0 | 0 |  | 0
28 | [8 empty] | 0 | 0 |  | 0
29 | [8 empty] | 0 | 0 |  | 0
30 | [8 empty] | 0 | 0 |  | 0
31 | [8 empty] | 0 | 0 |  | 0
32 | [8 empty] | 0 | 0 |  | 0
33 | [8 empty] | 0 | 0 |  | 0
34 | [8 empty] | 0 | 0 |  | 0
35 | [8 empty] | 0 | 0 |  | 0
36 | [8 empty] | 0 | 0 |  | 0
37 | [8 empty] | 0 | 0 |  | 0
38 | [8 empty] | 0 | 0 |  | 0
39 | [8 empty] | 0 | 0 |  | 0
40 | [8 empty] | 0 | 0 |  | 0
41 | [8 empty] | 0 | 0 |  | 0
42 | [8 empty] | 0 | 0 |  | 0
43 | [8 empty] | 0 | 0 |  | 0
44 | [8 empty] | 0 | 0 |  | 0
45 | [8 empty] | 0 | 0 |  | 0
46 | [8 empty] | 0 | 0 |  | 0
47 | [8 empty] | 0 | 0 |  | 0
48 | [8 empty] | 0 | 0 |  | 0
49 | [8 empty] | 0 | 0 |  | 0
50 | [8 empty] | 0 | 0 |  | 0
51 | [8 empty] | 0 | 0 |  | 0
52 | [8 empty] | 0 | 0 |  | 0
53 | [8 empty] | 0 | 0 |  | 0
54 | [8 empty] | 0 | 0 |  | 0
55 | [8 empty] | 0 | 0 |  | 0
| ИТОГО | [7 empty] | 204.5717 |  |  | 476.5228 |  |  | 0
| ИТОГО за месяц: | 649.1018 | [5 empty] | "____"__________2008г. Начальник ОДС ________________Бурлаков С.Ю.
"____"__________2008г. Рук. ГИКиДОСТ __________Макаров Д.Г. | [7 empty] | "____"__________2008г. Зам.начальника ПТО ___________Орищенко Е.А.
Исп. Лебедев А.Н.
СОГЛАСОВАНО | [9 empty] | УТВЕРЖДАЮ
Зам. Директора "ИГТСК" | [6 empty] | Зам. Гл. Инженера по эксплуатации т.сетей МП "ИГТЭ"
__________И.Н.Захаров | [9 empty] | __________В.Б.Буров
Расчёт сверхнормативных утечек при сливах воды на сетях ИГТЭ
| с 26.01.08 по 25.02.08 | [9 empty] | 1 район ИГТЭ
№ | Вид работ | Дата | Участок |  |  |  |  | Диаметр | Длина | Тонны | Темпер. | G Гкал
1 | Повреждение | 2008-01-26 | А-11.20-Красногвардейская.30 |  |  |  |  | 57 | 46 | 0.11738 |  | 0
2 | Замена задвижки | 2008-01-29 | С-21.64-С-21.82 |  |  |  |  | 159 | 551.6 | 10.9521 |  | 0
3 | [7 empty] | 57 | 394 | 1.0054 |  | 0
4 | Замена задвижки | 2008-01-29 | В-89-В-91 |  |  |  |  | 273 | 474 | 27.7447 |  | 0
5 | [7 empty] | 219 | 396 | 14.9163 |  | 0
6 | Замена трубопровода | 2008-01-29 | В-69.16-В-69.38 |  |  |  |  | 219 | 382 | 14.3889 |  | 0
7 | Замена трубопровода | 2008-01-29 | В-19.15-Пророкова.15 |  |  |  |  | 57 | 12 | 0.03062 |  | 0
8 | Повреждение | 2008-01-30 | В-39-В-39.01 |  |  |  |  | 219 | 144 | 5.4241 |  | 0
9 | Кап. Ремонт | 2008-01-30 | А-11.10-Красногвардейская.32 |  |  |  |  | 76 | 10 | 0.045363 |  | 0
10 | [7 empty] | 57 | 70 | 0.17862 |  | 0
11 | Повреждение | 2008-01-31 | С-8.01-С-8.11 |  |  |  |  | 159 | 230 | 4.5667 |  | 0
12 | Повреждение | 2008-02-01 | А-69.01-А-75 |  |  |  |  | 273 | 382 | 22.3597 |  | 0
13 | Повреждение | 2008-02-01 | А-36.18-пр.Ленина.98 |  |  |  |  | 108 | 182 | 1.6672 |  | 0
14 | Замена задвижки | 2008-02-04 | С-8.01-С-8.11 |  |  |  |  | 159 | 230 | 4.5667 |  | 0
15 | Кап. Ремонт | 2008-02-05 | В-82.23-пер.Слесарный.23 |  |  |  |  | 57 | 26 | 0.066344 |  | 0
16 | Замена задвижки | 2008-02-05 | В-24.20-В-24.18 |  |  |  |  | 325 | 402 | 33.348 |  | 0
17 | Кап. Ремонт | 2008-02-05 | В-24.16-пер.Белинского.11 |  |  |  |  | 57 | 22 | 0.056137 |  | 0
18 | Кап. Ремонт | 2008-02-05 | В-24.18-пер.Белинского.22/13 |  |  |  |  | 76 | 12 | 0.054436 |  | 0
19 | Повреждение | 2008-02-07 | В-61.01-Дзержинского.12а |  |  |  |  | 108 | 104 | 0.9527 |  | 0
20 | Кап. Ремонт | 2008-02-07 | С-34-С-34.02 |  |  |  |  | 108 | 274 | 2.51 |  | 0
21 | Кап. Ремонт | 2008-02-07 | В-83.01-В-83.03 |  |  |  |  | 159 | 178 | 3.5342 |  | 0
22 | Обвязка камеры | 2008-02-08 | В-83.01-В-83.03 |  |  |  |  | 159 | 176 | 3.4945 |  | 0
23 | Повреждение | 2008-02-08 | В-83.03-Союзная.8 |  |  |  |  | 89 | 62 | 0.3857 |  | 0
24 | Повреждение | 2008-02-11 | В-29.04-В-29.06 |  |  |  |  | 108 | 30 | 0.27482 |  | 0
25 | Кап. Ремонт | 2008-02-12 | С-49.09-14Проезд.10(2.3)корп. |  |  |  |  | 76 | 19 | 0.08619 |  | 0
26 | Кап. Ремонт | 2008-02-12 | С-21.12-н/ст. Комсомольская.41.43 |  |  |  |  | 108 | 28 | 0.2565 |  | 0
27 | Кап. Ремонт | 2008-02-12 | В-27.20-В-27.18 |  |  |  |  | 159 | 11 | 0.21841 |  | 0
28 | Повреждение | 2008-02-12 | А-19.05-А-19.07 |  |  |  |  | 89 | 102 | 0.63454 |  | 0
29 | Повреждение | 2008-02-12 | В-27.42-Б.Воробьевская.6 |  |  |  |  | 89 | 6 | 0.037326 |  | 0
30 | Повреждение | 2008-02-13 | Дзержинского.12а-Дзержинского.12г.е |  |  |  |  | 57 | 14 | 0.035724 |  | 0
31 | Кап. Ремонт | 2008-02-13 | В-24.88-н/ст. |  |  |  |  | 219 | 16 | 0.60268 |  | 0
32 | Повреждение | 2008-02-14 | А-3.12-А-3.24 |  |  |  |  | 159 | 98 | 1.9458 |  | 0
33 | [7 empty] | 108 | 103 | 0.94354 |  | 0
34 | Кап. Ремонт | 2008-02-14 | В-82.07-2Ефимовская.2 |  |  |  |  | 325 | 53 | 4.3966 |  | 0
35 | [7 empty] | 273 | 40 | 2.3413 |  | 0
36 | [7 empty] | 159 | 110 | 2.1841 |  | 0
37 | [7 empty] | 108 | 64 | 0.58628 |  | 0
38 | Повреждение | 2008-02-15 | А-17-А-17.02 |  |  |  |  | 159 | 78 | 1.5487 |  | 0
39 | [7 empty] | 108 | 75 | 0.68705 |  | 0
40 | Повреждение | 2008-02-19 | С-49.21-14Проезд.2а |  |  |  |  | 76 | 56 | 0.25403 |  | 0
41 | Замена задвижки | 2008-02-19 | А-62.07-А-62.89 |  |  |  |  | 133 | 65 | 0.90301 |  | 0
42 | [7 empty] | 76 | 32 | 0.14516 |  | 0
43 | Кап. Ремонт | 2008-02-19 | В-86.03-В-86.05 |  |  |  |  | 89 | 23 | 0.14308 |  | 0
44 | Повреждение | 2008-02-20 | А-72-43-Кольчугенская5 |  |  |  |  | 76 | 16 | 0.072581 |  | 0
45 | Повреждение | 2008-02-21 | В-23.11-В-23.13 |  |  |  |  | 89 | 23 | 0.14308 |  | 0
46 | Замена задвижки | 2008-02-21 | С-11.02-С-11.04 |  |  |  |  | 89 | 177 | 1.1011 |  | 0
47 | [7 empty] | 57 | 41 | 0.10462 |  | 0
48 | Переврезка | 2008-02-22 | А-59.15-Солнечная.5 |  |  |  |  | 76 | 30 | 0.13609 |  | 0
49 | Повреждение | 2008-02-25 | А-72.33-Фунзе10 |  |  |  |  | 76 | 95 | 0.43095 |  | 0
50 | [9 empty] | 0 |  | 0
51 | [9 empty] | 0 |  | 0
52 | [9 empty] | 0 |  | 0
53 | [9 empty] | 0 |  | 0
54 | [9 empty] | 0 |  | 0
55 | [9 empty] | 0 |  | 0
56 | [9 empty] | 0 |  | 0
57 | [9 empty] | 0 |  | 0
58 | [9 empty] | 0 |  | 0
59 | [9 empty] | 0 |  | 0
60 | [9 empty] | 0 |  | 0
61 | [9 empty] | 0 |  | 0
62 | [9 empty] | 0 |  | 0
63 | [9 empty] | 0 |  | 0
64 | [9 empty] | 0 |  | 0
65 | [9 empty] | 0 |  | 0
66 | [9 empty] | 0 |  | 0
67 | [9 empty] | 0 |  | 0
68 | [9 empty] | 0 |  | 0
69 | [9 empty] | 0 |  | 0
70 | [9 empty] | 0 |  | 0
71 | [9 empty] | 0 |  | 0
72 | [9 empty] | 0 |  | 0
73 | [9 empty] | 0 |  | 0
74 | [9 empty] | 0 |  | 0
75 | [9 empty] | 0 |  | 0
| ИТОГО | [8 empty] | 172.579 |  | 0
"____"__________2008г. Начальник ОДС ________________Бурлаков С.Ю.
"____"__________2008г. Рук. ГИКиДОСТ __________Макаров Д.Г. | [7 empty] | "____"__________2008г. Зам.начальника ПТО ___________Орищенко Е.А.
Исп. Лебедев А.Н.