## 1 р-н 1.01-10.01 кот.
"УТВЕРЖДАЮ"
Зам. Гл. Инженера по эксплуатации т.сетей МП "ИГТЭ"
__________В.Б.Буров
по данным ОДС
Расчёт сверхнормативных утечек через отверстия на сетях от котельных ИГТЭ
| Устраненные | с 1.01.08 г. по 10.01.08 г. | [9 empty] | 1 район ИГТЭ
№ п/п | Место утечки | Избыточное давление в трубопроводе, ати | Эквивалентный диаметр отверстия, мм | Время обнаружения утечки, час-мин | Дата обнаружения утечки, ч-м-г | Дата последнего обхода, ч-м-г | Время отключения утечки, час-мин | Дата отключения утечки, ч-м-г | Расход утечки, т/ч | Время утечки, ч |  | Общий объем утечки, т |  | Фактический диаметр, мм | Корректировка расхода, т
[10 empty] | Отчётный месяц | С момента обнаружения | Отчётный месяц | С момента обнаружения
1 | [8 empty] | 0 | 0 |  | 0
2 | [8 empty] | 0 | 0 |  | 0
3 | [8 empty] | 0 | 0 |  | 0
4 | [8 empty] | 0 | 0 |  | 0
5 | [8 empty] | 0 | 0 |  | 0
6 | [8 empty] | 0 | 0 |  | 0
7 | [8 empty] | 0 | 0 |  | 0
8 | [8 empty] | 0 | 0 |  | 0
9 | [8 empty] | 0 | 0 |  | 0
10 | [8 empty] | 0 | 0 |  | 0
11 | [8 empty] | 0 | 0 |  | 0
12 | [8 empty] | 0 | 0 |  | 0
13 | [8 empty] | 0 | 0 |  | 0
14 | [8 empty] | 0 | 0 |  | 0
15 | [8 empty] | 0 | 0 |  | 0
16 | [8 empty] | 0 | 0 |  | 0
17 | [8 empty] | 0 | 0 |  | 0
18 | [8 empty] | 0 | 0 |  | 0
19 | [8 empty] | 0 | 0 |  | 0
20 | [8 empty] | 0 | 0 |  | 0
| ИТОГО | [7 empty] | 0 |  |  | 0 |  |  | 0
| ИТОГО за месяц: | 0 | [5 empty] | "____"__________2008г. Начальник ОДС ________________Бурлаков С.Ю.
"____"__________2008г. Начальник 1-го района __________Горбачев А.А. | [7 empty] | "____"__________2008г. Зам.начальника ПТО ___________Орищенко Е.А.
УТВЕРЖДАЮ
Зам. Гл. Инженера по эксплуатации т.сетей МП "ИГТЭ"
____________ Н.В.Малахов
Расчёт сверхнормативных утечек через отверстия на сетях от котельных ИГТЭ
| с 1.01.08 г. по 10.01.08 г. | [9 empty] | 1 район ИГТЭ
№ | Вид работ | Дата | Участок |  |  |  |  | Диаметр | Длина | Тонны | Темпер. | G Гкал
1 | [9 empty] | 0 |  | 0
2 | [9 empty] | 0 |  | 0
3 | [9 empty] | 0 |  | 0
4 | [9 empty] | 0 |  | 0
5 | [9 empty] | 0 |  | 0
6 | [9 empty] | 0 |  | 0
7 | [9 empty] | 0 |  | 0
8 | [9 empty] | 0 |  | 0
9 | [9 empty] | 0 |  | 0
10 | [9 empty] | 0 |  | 0
11 | [9 empty] | 0 |  | 0
12 | [9 empty] | 0 |  | 0
13 | [9 empty] | 0 |  | 0
14 | [9 empty] | 0 |  | 0
15 | [9 empty] | 0 |  | 0
16 | [9 empty] | 0 |  | 0
17 | [9 empty] | 0 |  | 0
18 | [9 empty] | 0 |  | 0
19 | [9 empty] | 0 |  | 0
20 | [9 empty] | 0 |  | 0
21 | [9 empty] | 0 |  | 0
22 | [9 empty] | 0 |  | 0
23 | [9 empty] | 0 |  | 0
24 | [9 empty] | 0 |  | 0
25 | [9 empty] | 0 |  | 0
| ИТОГО | [8 empty] | 0 |  | 0
"____"__________2008г. Начальник ОДС ________________Бурлаков С.Ю.
"____"__________2008г. Начальник 1-го района __________Горбачев А.А. | [7 empty] | "____"__________2008г. Зам.начальника ПТО ___________Орищенко Е.А.

## 1 р-н 11.01-20.01 кот.
"УТВЕРЖДАЮ"
Зам. Гл. Инженера по эксплуатации т.сетей МП "ИГТЭ"
__________В.Б.Буров
по данным ОДС
Расчёт сверхнормативных утечек через отверстия на сетях от котельных ИГТЭ
| Устраненные | с 11.01.08 г. по 20.01.08 г. | [9 empty] | 1 район ИГТЭ
№ п/п | Место утечки | Избыточное давление в трубопроводе, ати | Эквивалентный диаметр отверстия, мм | Время обнаружения утечки, час-мин | Дата обнаружения утечки, ч-м-г | Дата последнего обхода, ч-м-г | Время отключения утечки, час-мин | Дата отключения утечки, ч-м-г | Расход утечки, т/ч | Время утечки, ч |  | Общий объем утечки, т |  | Фактический диаметр, мм | Корректировка расхода, т
[10 empty] | Отчётный месяц | С момента обнаружения | Отчётный месяц | С момента обнаружения
1 | [8 empty] | 0 | 0 |  | 0
2 | [8 empty] | 0 | 0 |  | 0
3 | [8 empty] | 0 | 0 |  | 0
4 | [8 empty] | 0 | 0 |  | 0
5 | [8 empty] | 0 | 0 |  | 0
6 | [8 empty] | 0 | 0 |  | 0
7 | [8 empty] | 0 | 0 |  | 0
8 | [8 empty] | 0 | 0 |  | 0
9 | [8 empty] | 0 | 0 |  | 0
10 | [8 empty] | 0 | 0 |  | 0
11 | [8 empty] | 0 | 0 |  | 0
12 | [8 empty] | 0 | 0 |  | 0
13 | [8 empty] | 0 | 0 |  | 0
14 | [8 empty] | 0 | 0 |  | 0
15 | [8 empty] | 0 | 0 |  | 0
16 | [8 empty] | 0 | 0 |  | 0
17 | [8 empty] | 0 | 0 |  | 0
18 | [8 empty] | 0 | 0 |  | 0
19 | [8 empty] | 0 | 0 |  | 0
20 | [8 empty] | 0 | 0 |  | 0
| ИТОГО | [7 empty] | 0 |  |  | 0 |  |  | 0
| ИТОГО за месяц: | 0 | [5 empty] | "____"__________2008г. Начальник ОДС ________________Бурлаков С.Ю.
"____"__________2008г. Начальник 1-го района __________Горбачев А.А. | [7 empty] | "____"__________2008г. Зам.начальника ПТО ___________Орищенко Е.А.
УТВЕРЖДАЮ
Зам. Гл. Инженера по эксплуатации т.сетей МП "ИГТЭ"
__________В.Б.Буров
Расчёт сверхнормативных утечек через отверстия на сетях от котельных ИГТЭ
| с 11.01.08 г. по 20.01.08 г. | [9 empty] | 1 район ИГТЭ
№ | Вид работ | Дата | Участок |  |  |  |  | Диаметр | Длина | Тонны | Темпер. | G Гкал
1 | [9 empty] | 0 |  | 0
2 | [9 empty] | 0 |  | 0
3 | [9 empty] | 0 |  | 0
4 | [9 empty] | 0 |  | 0
5 | [9 empty] | 0 |  | 0
6 | [9 empty] | 0 |  | 0
7 | [9 empty] | 0 |  | 0
8 | [9 empty] | 0 |  | 0
9 | [9 empty] | 0 |  | 0
10 | [9 empty] | 0 |  | 0
11 | [9 empty] | 0 |  | 0
12 | [9 empty] | 0 |  | 0
13 | [9 empty] | 0 |  | 0
14 | [9 empty] | 0 |  | 0
15 | [9 empty] | 0 |  | 0
16 | [9 empty] | 0 |  | 0
17 | [9 empty] | 0 |  | 0
18 | [9 empty] | 0 |  | 0
19 | [9 empty] | 0 |  | 0
20 | [9 empty] | 0 |  | 0
21 | [9 empty] | 0 |  | 0
22 | [9 empty] | 0 |  | 0
23 | [9 empty] | 0 |  | 0
24 | [9 empty] | 0 |  | 0
25 | [9 empty] | 0 |  | 0
| ИТОГО | [8 empty] | 0 |  | 0
"____"__________2008г. Начальник ОДС ________________Бурлаков С.Ю.
"____"__________2008г. Начальник 1-го района __________Горбачев А.А. | [7 empty] | "____"__________2008г. Зам.начальника ПТО ___________Орищенко Е.А.

## 1 р-н 21.01-31.01 кот.
"СОГЛАСОВАНО" | [8 empty] | "УТВЕРЖДАЮ"
Зам. Директора "ИГТСК" | [8 empty] | Зам. Гл. Инженера по эксплуатации т.сетей МП "ИГТЭ"
__________И.Н.Захаров | [8 empty] | __________В.Б.Буров
по данным ОДС
Расчёт сверхнормативных утечек через отверстия на сетях от котельных ИГТЭ
| Устраненные | с 1.01.08 по 11.01.08 | [9 empty] | 1 район ИГТЭ
№ п/п | Место утечки | Избыточное давление в трубопроводе, ати | Эквивалентный диаметр отверстия, мм | Время обнаружения утечки, час-мин | Дата обнаружения утечки, ч-м-г | Дата последнего обхода, ч-м-г | Время отключения утечки, час-мин | Дата отключения утечки, ч-м-г | Расход утечки, т/ч | Время утечки, ч |  | Общий объем утечки, т |  | Фактический диаметр, мм | Корректировка расхода, т
[10 empty] | Отчётный месяц | С момента обнаружения | Отчётный месяц | С момента обнаружения
1 | [8 empty] | 0 | 0 |  | 0
2 | Рабфаковск.10 /96 - Кузнец.98б | 3.9 | 4 | 8:40 | 2008-01-09 | 2008-01-04 | 10:35 | 2008-01-09 | 1.0256 | 1.9167 |  | 1.9658
3 | Т033038 - Т033039 | 5 | 7 | 10:00 | 2008-01-10 | 2008-01-04 | 10:30 | 2008-01-10 | 3.5564 | 0.5 |  | 1.7782
4 | Т033038 - Т033039 | 4.5 | 4 | 14:30 | 2008-01-11 | 2008-01-11 | 15:00 | 2008-01-11 | 1.1017 | 0.5 |  | 0.55085
5 | КОТ"искож"-Окуловой.62 | 6 | 16.3 | 14:05 | 2008-01-15 | 2008-01-11 | 11:20 | 2008-01-16 | 21.1245 | 21.25 |  | 448.8955
6 | КИП200-КИП203 | 5.8 | 2 | 0:00 | 2007-01-12 | 2008-01-11 | 10:00 | 2007-01-17 | 0.31269 | 130 |  | 40.6493
7 | Т032004-Т032006 | 5.6 | 4 | 8:00 | 2008-01-28 |  | 13:40 | 2008-01-28 | 1.229 | 5.6667 |  | 6.9643
8 | [8 empty] | 0 | 0 |  | 0
9 | [8 empty] | 0 | 0 |  | 0
10 | [8 empty] | 0 | 0 |  | 0
11 | [8 empty] | 0 | 0 |  | 0
12 | [8 empty] | 0 | 0 |  | 0
13 | [8 empty] | 0 | 0 |  | 0
14 | [8 empty] | 0 | 0 |  | 0
15 | [8 empty] | 0 | 0 |  | 0
16 | [8 empty] | 0 | 0 |  | 0
17 | [8 empty] | 0 | 0 |  | 0
18 | [8 empty] | 0 | 0 |  | 0
19 | [8 empty] | 0 | 0 |  | 0
20 | [8 empty] | 0 | 0 |  | 0
| ИТОГО | [7 empty] | 28.3499 |  |  | 500.804 |  |  | 0
| ИТОГО за месяц: | 507.7471 | [5 empty] | "____"__________2008г. Начальник ОДС ________________Бурлаков С.Ю.
"____"__________2008г. Рук. ГИКиДОСТ __________Макаров Д.Г. | [7 empty] | "____"__________2008г. Зам.начальника ПТО ___________Орищенко Е.А.
Исп. Лебедев А.Н.
СОГЛАСОВАНО | [9 empty] | УТВЕРЖДАЮ
Зам. Директора "ИГТСК" | [6 empty] | Зам. Гл. Инженера по эксплуатации т.сетей МП "ИГТЭ"
__________И.Н.Захаров | [9 empty] | __________В.Б.Буров
Расчёт сверхнормативных утечек через отверстия на сетях от котельных ИГТЭ
| с 1.01.08 по 11.01.08 | [9 empty] | 1 район ИГТЭ
№ | Вид работ | Дата | Участок |  |  |  |  | Диаметр | Длина | Тонны | Темпер. | G Гкал
1 | Повреждение | 2008-01-10 | Т033038-Т033039 |  |  |  |  | 108 | 56 | 0.51299 |  | 0
2 | [7 empty] | 57 | 50 | 0.12758 |  | 0
3 | Повреждение | 2008-01-11 | Т033038-Т033039 |  |  |  |  | 108 | 56 | 0.51299 |  | 0
4 | [7 empty] | 57 | 50 | 0.12758 |  | 0
5 | Повреждение | 2008-01-09 | Рабфаковская.10/96-Кузнецова.98б |  |  |  |  | 89 | 20 | 0.12442 |  | 0
6 | Повреждение | 2008-01-17 | КОТ"искож"-Окуловой.62 |  |  |  |  | 57 | 144 | 0.36744 |  | 0
7 | Повреждение | 2007-01-17 | КИП200-КИП203 |  |  |  |  | 89 | 80 | 0.49768 |  | 0
8 | Кап. Ремонт | 2008-01-15 | Кузнецова.124.к.1-4 |  |  |  |  | 89 | 54 | 0.33593 |  | 0
9 | Замена задвижки | 2008-01-16 | Бойлерная Химпром-Кузнецова.124 |  |  |  |  | 89 | 110 | 0.68431 |  | 0
10 | Кап. Ремонт | 2008-01-18 | Т01ХП-Кузнецова.124 |  |  |  |  | 108 | 20 | 0.18321 |  | 0
11 | Врезка приборов | 2008-01-21 | КОТ."искож"-Окудовой..76.80.82 |  |  |  |  | 89 | 60 | 0.37326 |  | 0
12 | Замена задвижки | 2008-01-22 | Окуловой.71-Окуловой.80.82 |  |  |  |  | 89 | 120 | 0.74651 |  | 0
13 | [7 empty] | 76 | 132 | 0.5988 |  | 0
14 | Повреждение | 2008-01-28 | Т032004-Т032006 |  |  |  |  | 133 | 126 | 1.7505 |  | 0
15 | [9 empty] | 0 |  | 0
16 | [9 empty] | 0 |  | 0
17 | [9 empty] | 0 |  | 0
18 | [9 empty] | 0 |  | 0
19 | [9 empty] | 0 |  | 0
20 | [9 empty] | 0 |  | 0
21 | [9 empty] | 0 |  | 0
22 | [9 empty] | 0 |  | 0
23 | [9 empty] | 0 |  | 0
24 | [9 empty] | 0 |  | 0
25 | [9 empty] | 0 |  | 0
| ИТОГО | [8 empty] | 6.9432 |  | 0
"____"__________2008г. Начальник ОДС ________________Бурлаков С.Ю.
"____"__________2008г. Рук. ГИКиДОСТ __________Макаров Д.Г. | [7 empty] | "____"__________2008г. Зам.начальника ПТО ___________Орищенко Е.А.