## Локальная смета
УТВЕРЖДАЮ:
Начальник управления благоустройства
__________________Рощин С.Ю.
"______ " _______________200_ г.
ЛОКАЛЬНЫЙ СМЕТНЫЙ РАСЧЕТ №
На капитальный ремонт объектов уличного освещения по ул. Рабфаковской (участок от ул.Парижской Коммуны до ул. Кузнецова)
(наименование работ и затрат, наименование объекта)
Основание: чертежи №
| Сметная стоимость ___________________________________________________________ |  | ___________________________4854,868 |  | тыс.руб.
| строительных работ ___________________________________________________________ |  | ___________________________________________________________2825,515 |  | тыс.руб.
| монтажных работ ___________________________________________________________ |  | ___________________________________________________________1168,170 |  | тыс.руб.
| Средства на оплату труда ___________________________________________________________ |  | ___________________________166,020 |  | тыс.руб.
| Сметная трудоемкость ___________________________________________________________ |  | ___________________________________________________________2363,61 |  | чел.час
Составлен(а) в текущих (прогнозных) ценах по состоянию на 1 квартал 2008 г.
№ пп | Шифр и номер позиции норматива | Наименование работ и затрат, единица измерения | Количество | Стоимость единицы, руб. |  |  | Общая стоимость, руб. |  |  |  | Затраты труда рабочих, чел.-ч, не занятых обслуживанием машин
|  |  |  | всего | эксплуатации машин | материалы | Всего | оплаты труда | эксплуатация машин | материалы
|  |  |  | оплаты труда | в т.ч. оплаты труда |  |  |  | в т.ч. оплаты труда |  | на единицу | всего
1 | 2 | 3 | 4 | 5 | 6 | 7 | 8 | 9 | 10 | 11 | 12 | 13
Раздел 1. Монтажные работы
1 | ФЕРм08-03-572-07 | Блок управления шкафного исполнения или распределительный пункт (шкаф), устанавливаемый на полу, высота и ширина, мм, до: 1700х1100 (шт.) КОЭФ. К ПОЗИЦИИ: от ФЕР к ТЕР ОЗП=0,81; ЭМ=1,06; ЗПМ=0,81; МАТ=0,99 | 2 | 621,63 37,45 | 108,97 4,48 | 475.22 | 1243.27 | 74.89 | 217,94 8,96 | 950.44 | 4.66 | 9.32
2 | ФЕРм08-03-600-02 | Счетчики, устанавливаемые на готовом основании: трехфазные (шт.) КОЭФ. К ПОЗИЦИИ: от ФЕР к ТЕР ОЗП=0,81; ЭМ=1,06; ЗПМ=0,81; МАТ=0,99 | 2 | 9,82 6,99 | 2,45 0,11 | 0.39 | 19.65 | 13.98 | 4,9 0,23 | 0.77 | 0.87 | 1.74
3 | ФЕРм08-01-061-01 | Предохранитель (шт.) КОЭФ. К ПОЗИЦИИ: от ФЕР к ТЕР ОЗП=0,81; ЭМ=1,06; ЗПМ=0,81; МАТ=0,99 | 6 | 28,29 8,81 | 5,58 0,27 | 13.9 | 169.73 | 52.88 | 33,45 1,60 | 83.4 | 1.13 | 6.78
4 | ФЕР33-02-013-01 | Установка стальных сварных стоек порталов, массой до 0,7 т (1 т конструкций) КОЭФ. К ПОЗИЦИИ: от ФЕР к ТЕР ОЗП=0,81; ЭМ=1,06; ЗПМ=0,81; МАТ=0,99 | 33.64 | 13589,57 164,68 | 582,11 40,24 | 12842.78 | 457152.99 | 5539.87 | 19582,17 1353,70 | 432030.95 | 20.21 | 679.86
5 | ФЕР33-04-003-04 | Установка железобетонных опор для совместной подвески проводов ВЛ 0.38, 6-10 кВ без приставок одностоечных (1 опора) КОЭФ. К ПОЗИЦИИ: от ФЕР к ТЕР ОЗП=0,81; ЭМ=1,06; ЗПМ=0,81; МАТ=0,99 | 14 | 294,67 39,86 | 144,27 7,80 | 110.54 | 4125.37 | 558.04 | 2019,72 109,20 | 1547.61 | 5.56 | 77.84
6 | 101-9341 | Сталь стержневая диаметром до 10 мм (т) | 0.003108 | 5230 |  | 5230 | 16.25 |  |  | 16.25
7 | ФЕР33-04-003-05 | Установка железобетонных опор для совместной подвески проводов ВЛ 0.38, 6-10 кВ без приставок одностоечных с одним подкосом (1 опора) КОЭФ. К ПОЗИЦИИ: от ФЕР к ТЕР ОЗП=0,81; ЭМ=1,06; ЗПМ=0,81; МАТ=0,99 | 6 | 499,6 71,54 | 317,51 17,76 | 110.54 | 2997.57 | 429.24 | 1905,07 106,53 | 663.26 | 9.98 | 59.88
8 | 201-9261 | Детали крепления стальные (кг) | 0.042 | 10.05 |  | 10.05 | 0.42 |  |  | 0.42
9 | 101-9341 | Сталь стержневая диаметром до 10 мм (т) | 0.002618 | 5230 |  | 5230 | 13.69 |  |  | 13.69
10 | ФЕРм08-02-346-01 | Подвеска группового заземляющего проводника на опоре (шт.) КОЭФ. К ПОЗИЦИИ: от ФЕР к ТЕР ОЗП=0,81; ЭМ=1,06; ЗПМ=0,81; МАТ=0,99 | 10 | 188,1 14,14 | 173,96 12,58 |  | 1880.99 | 141.43 | 1739,56 125,79 |  | 1.76 | 17.6
11 | ФЕР33-04-008-03 | Подвеска изолированных проводов ВЛ 0.38 кВ c помощью механизмов (1 км изолированного провода с несколькими жилами при 30 опор) КОЭФ. К ПОЗИЦИИ: от ФЕР к ТЕР ОЗП=0,81; ЭМ=1,06; ЗПМ=0,81; МАТ=0,99 | 2.75 | 1357,24 259,51 | 614,17 56,25 | 483.56 | 3732.4 | 713.65 | 1688,98 154,68 | 1329.77 | 34.9 | 95.98
12 | ФЕР33-04-011-01 | Подвеска проводов ВЛ 0.38 кВ на переходах через препятствия автомобильные дороги 2 и 3 категории с линиями связи, ВЛ 0.38 кВ (1 переход) КОЭФ. К ПОЗИЦИИ: от ФЕР к ТЕР ОЗП=0,81; ЭМ=1,06; ЗПМ=0,81; МАТ=0,99 | 9 | 82,38 53,61 | 28.77 |  | 741.44 | 482.53 | 258.91 |  | 7.21 | 64.89
13 | ФЕР33-04-014-02 | Установка светильников с лампами люминесцентными (1 светильник) КОЭФ. К ПОЗИЦИИ: от ФЕР к ТЕР ОЗП=0,81; ЭМ=1,06; ЗПМ=0,81; МАТ=0,99 | 82 | 96,74 16,42 | 79,82 7,52 | 0.5 | 7932.81 | 1346.33 | 6545,08 616,38 | 41.4 | 2.29 | 187.78
14 | ФЕР33-04-015-01 | Устройство заземления опор ВЛ и подстанций (1 м шин заземления) КОЭФ. К ПОЗИЦИИ: от ФЕР к ТЕР ОЗП=0,81; ЭМ=1,06; ЗПМ=0,81; МАТ=0,99 | 123 | 3,93 1,23 | 1.54 | 1.16 | 482.96 | 151.44 | 189.05 | 142.47 | 0.18 | 22.14
15 | 101-9341 | Сталь стержневая диаметром до 10 мм (т) | 0.1599 | 5230 |  | 5230 | 836.28 |  |  | 836.28
16 | ФЕР33-04-016-04 | Развозка конструкций и материалов опор ВЛ 0.38-10 кВ по трассе приставок железобетонных (1 опора) КОЭФ. К ПОЗИЦИИ: от ФЕР к ТЕР ОЗП=0,81; ЭМ=1,06; ЗПМ=0,81; МАТ=0,99 | 11 | 47,16 2,71 | 44,45 4,81 |  | 518.75 | 29.85 | 488,9 52,93 |  | 0.41 | 4.51
17 | ФЕР33-04-016-05 | Развозка конструкций и материалов опор ВЛ 0.38-10 кВ по трассе материалов оснастки одностоечных опор (1 опора) КОЭФ. К ПОЗИЦИИ: от ФЕР к ТЕР ОЗП=0,81; ЭМ=1,06; ЗПМ=0,81; МАТ=0,99 | 32 | 13,32 1,65 | 11,67 1,53 |  | 426.34 | 52.88 | 373,46 48,99 |  | 0.25 | 8
18 | ФЕР33-04-016-06 | Развозка конструкций и материалов опор ВЛ 0.38-10 кВ по трассе материалов оснастки сложных опор (1 опора) КОЭФ. К ПОЗИЦИИ: от ФЕР к ТЕР ОЗП=0,81; ЭМ=1,06; ЗПМ=0,81; МАТ=0,99 | 11 | 15,32 1,98 | 13,33 1,75 |  | 168.51 | 21.83 | 146,68 19,25 |  | 0.3 | 3.3
19 | ФЕРм08-02-471-01 | Заземлитель вертикальный из угловой стали, размер, мм: 50х50х5 (10 шт.) КОЭФ. К ПОЗИЦИИ: от ФЕР к ТЕР ОЗП=0,81; ЭМ=1,06; ЗПМ=0,81; МАТ=0,99 | 2.8 | 866,4 81,56 | 61,38 2,08 | 723.45 | 2425.91 | 228.36 | 171,88 5,83 | 2025.67 | 10.7 | 29.96
20 | ФЕРм08-02-472-02 | Заземлитель горизонтальный из стали: полосовой сечением 160 мм2 (100 м) КОЭФ. К ПОЗИЦИИ: от ФЕР к ТЕР ОЗП=0,81; ЭМ=1,06; ЗПМ=0,81; МАТ=0,99 | 0.28 | 1093,19 126,53 | 80,55 2,41 | 886.11 | 306.09 | 35.43 | 22,55 0,67 | 248.11 | 16.6 | 4.65
21 | ФЕРм08-02-472-08 | Проводник заземляющий открыто по строительным основаниям из круглой стали, диаметр, мм: 8 (100 м) КОЭФ. К ПОЗИЦИИ: от ФЕР к ТЕР ОЗП=0,81; ЭМ=1,06; ЗПМ=0,81; МАТ=0,99; ТЗ=0,81; ТЗМ=0,81 | 2.8 | 2039,74 153,20 | 55,69 1,21 | 1830.85 | 5711.28 | 428.97 | 155,94 3,38 | 5126.37 | 16.281 | 45.59
22 | ФЕРм08-02-146-02 | Кабели до 35 кв с креплением накладными скобами, масса 1 м кабеля, кг, до: 1 (100 м кабеля) КОЭФ. К ПОЗИЦИИ: от ФЕР к ТЕР ОЗП=0,81; ЭМ=1,06; ЗПМ=0,81; МАТ=0,99 | 0.4 | 3404,96 130,26 | 1446,65 98,42 | 1828.05 | 1361.99 | 52.11 | 578,66 39,37 | 731.22 | 16.7 | 6.68
23 | ФЕРм08-02-163-01 | Заделки концевые с термоусаживающимися полиэтиленовыми перчатками для кабеля с бумажной изоляцией напряжением до 1 кВ, сечение, мм2, до: 35 (шт.) КОЭФ. К ПОЗИЦИИ: от ФЕР к ТЕР ОЗП=0,81; ЭМ=1,06; ЗПМ=0,81; МАТ=0,99 | 4 | 19,03 10,68 | 2,45 0,11 | 5.9 | 76.13 | 42.74 | 9,79 0,45 | 23.6 | 1.37 | 5.48
материалы
24 | Прайс | пв и 710 -1р54 (шт) КОЭФ. К ПОЗИЦИИ: ТЗР МАТ=5% | 2 | 5805.83 |  | 5805.83 | 11611.66 |  |  | 11611.66
25 | Прайс | Счетчик "меркурий" (шт) КОЭФ. К ПОЗИЦИИ: ТЗР МАТ=5% | 2 | 436.46 |  | 436.46 | 872.93 |  |  | 872.93
26 | Прайс | Ограничитель перенапряжений ОПН-П-0,38. (шт) КОЭФ. К ПОЗИЦИИ: ТЗР МАТ=5% | 6 | 105.25 |  | 105.25 | 631.51 |  |  | 631.51
27 | 446-2011 | Стойки вибрированныедля опор СВ110-3,5. (шт) КОЭФ. К ПОЗИЦИИ: ТЗР МАТ=5% | 26 | 1262.36 |  | 1262.36 | 32821.43 |  |  | 32821.43
28 |  | Лента крепления Е207. (м) КОЭФ. К ПОЗИЦИИ: ТЗР МАТ=5% | 150 | 6.68 |  | 6.68 | 1001.7 |  |  | 1001.7
29 |  | Скрепа для ленты-20 (шт) КОЭФ. К ПОЗИЦИИ: ТЗР МАТ=5% | 150 | 1.31 |  | 1.31 | 196.88 |  |  | 196.88
30 |  | Бугель NB20 (шт) КОЭФ. К ПОЗИЦИИ: ТЗР МАТ=5% | 30 | 2.47 |  | 2.47 | 74.03 |  |  | 74.03
31 | ОО "НИЛЕНД" | Комплект промежуточной подвески ES 1500Е (шт) КОЭФ. К ПОЗИЦИИ: ТЗР МАТ=5% | 38 | 67.59 |  | 67.59 | 2568.36 |  |  | 2568.36
32 |  | Зажим ответвительный р72 (шт) КОЭФ. К ПОЗИЦИИ: ТЗР МАТ=5% | 100 | 32.88 |  | 32.88 | 3287.55 |  |  | 3287.55
33 |  | Зажим плашечный CD35 (шт) КОЭФ. К ПОЗИЦИИ: ТЗР МАТ=5% | 100 | 15.67 |  | 15.67 | 1566.6 |  |  | 1566.6
34 | 446-2011 | кронштейн анкерный CS 10/3 (шт) КОЭФ. К ПОЗИЦИИ: ТЗР МАТ=5% | 33 | 27.09 |  | 27.09 | 893.97 |  |  | 893.97
35 | 446-2011 | кронштейн у4 (шт) КОЭФ. К ПОЗИЦИИ: ТЗР МАТ=5% | 7 | 97.28 |  | 97.28 | 680.98 |  |  | 680.98
36 | 446-2011 | кронштейн kc 2 (шт) КОЭФ. К ПОЗИЦИИ: ТЗР МАТ=5% | 80 | 96.85 |  | 96.85 | 7748.16 |  |  | 7748.16
37 |  | натяжной зажим ра 1500 (шт) КОЭФ. К ПОЗИЦИИ: ТЗР МАТ=5% | 22 | 69.81 |  | 69.81 | 1535.92 |  |  | 1535.92
38 |  | натяжной зажим рас 1500 (шт) КОЭФ. К ПОЗИЦИИ: ТЗР МАТ=5% | 10 | 69.36 |  | 69.36 | 693.63 |  |  | 693.63
39 |  | герметический колпачек се25.150 (шт) КОЭФ. К ПОЗИЦИИ: ТЗР МАТ=5% | 40 | 7.4 |  | 7.4 | 296.1 |  |  | 296.1
40 |  | Устройство для закорачивания MGD (шт) КОЭФ. К ПОЗИЦИИ: ТЗР МАТ=5% | 10 | 2016.61 |  | 2016.61 | 20166.09 |  |  | 20166.09
41 |  | Устройство заземления МаТ (шт) КОЭФ. К ПОЗИЦИИ: ТЗР МАТ=5% | 10 | 1816.71 |  | 1816.71 | 18167.1 |  |  | 18167.1
42 |  | Зажим ответвительный рс 481 (шт) КОЭФ. К ПОЗИЦИИ: ТЗР МАТ=5% | 50 | 67.27 |  | 67.27 | 3363.68 |  |  | 3363.68
43 |  | Зажим ответвительный р 616 (шт) КОЭФ. К ПОЗИЦИИ: ТЗР МАТ=5% | 80 | 18.65 |  | 18.65 | 1491.84 |  |  | 1491.84
44 |  | Стяжка Х-89 (шт) КОЭФ. К ПОЗИЦИИ: ТЗР МАТ=5% | 8 | 14.95 |  | 14.95 | 119.62 |  |  | 119.62
45 | прайс | Стяжной хомут Е 778 (шт) КОЭФ. К ПОЗИЦИИ: ТЗР МАТ=5% | 16 | 0.86 |  | 0.86 | 13.78 |  |  | 13.78
46 |  | светильники жку-250 (шт) КОЭФ. К ПОЗИЦИИ: ТЗР МАТ=5% | 82 | 590.42 |  | 590.42 | 48414.03 |  |  | 48414.03
47 |  | лампы днат-250 (шт) КОЭФ. К ПОЗИЦИИ: ТЗР МАТ=5% | 82 | 67.3 |  | 67.3 | 5519.01 |  |  | 5519.01
48 |  | зажигалки к днат-250 (шт) КОЭФ. К ПОЗИЦИИ: ТЗР МАТ=5% | 82 | 29.72 |  | 29.72 | 2436.63 |  |  | 2436.63
49 |  | провод пунп 3*2,5 (м) КОЭФ. К ПОЗИЦИИ: ТЗР МАТ=5% | 350 | 8.96 |  | 8.96 | 3134.78 |  |  | 3134.78
50 | прайс | зажим соединительный для фазных жил и жил освещения MJPT (шт) КОЭФ. К ПОЗИЦИИ: ТЗР МАТ=5% | 12 | 21.87 |  | 21.87 | 262.46 |  |  | 262.46
51 | прайс | зажим соединительный для нулевых жил MJPTN (шт) КОЭФ. К ПОЗИЦИИ: ТЗР МАТ=5% | 3 | 36.49 |  | 36.49 | 109.46 |  |  | 109.46
52 |  | сип 3*35+1*54+2*16 мм2 (м) КОЭФ. К ПОЗИЦИИ: ТЗР МАТ=5% | 2550 | 34 |  | 34 | 86697.45 |  |  | 86697.45
Строительные работы
53 | ФЕР01-01-018-02 | Разработка грунта с погрузкой на автомобили-самосвалы в котлованах объемом до 500 м3, экскаваторами с ковшом вместимостью 0,4(0,35-0,45) м3, группа грунтов: 2 (1000 м3 грунта) КОЭФ. К ПОЗИЦИИ: от ФЕР к ТЕР ОЗП=0,81; ЭМ=1,06; ЗПМ=0,81; МАТ=0,99 | 0.301 | 5861.87 | 5861,87 587,10 |  | 1764.42 |  | 1764,42 176,72
54 |  | Перевозка на 10 км (т) | 526.75 | 64.68 | 64.68 |  | 34070.19 |  | 34070.19
55 | ФЕР01-02-056-02 | Разработка грунта вручную в траншеях шириной более 2 м и котлованах площадью сечения до 5 м2 с креплениями, глубина траншей и котлованов до 2 м, группа грунтов: 2 (100 м3 грунта) КОЭФ. К ПОЗИЦИИ: от ФЕР к ТЕР ОЗП=0,81; ЭМ=1,06; ЗПМ=0,81; МАТ=0,99 | 0.09 | 1581,56 1581,56 |  |  | 142.34 | 142.34 |  |  | 233 | 20.97
56 | ФЕР01-01-014-02 | Разработка грунта с погрузкой на автомобили-самосвалы экскаваторами с ковшом вместимостью 0,4 (0,35-0,45) м3, группа грунтов: 2 (1000 м3 грунта) КОЭФ. К ПОЗИЦИИ: от ФЕР к ТЕР ОЗП=0,81; ЭМ=1,06; ЗПМ=0,81; МАТ=0,99 | 0.181 | 6077,37 131,16 | 5941,91 658,29 | 4.3 | 1100 | 23.74 | 1075,49 119,15 | 0.77 | 20.76 | 3.76
57 |  | Перевозка на 10 км (т) | 289.6 | 64.68 | 64.68 |  | 18731.33 |  | 18731.33
58 | ФЕР01-01-033-01 | Засыпка траншей и котлованов с перемещением грунта до 5 м бульдозерами мощностью: 59 (80) кВт (л.с.), 1 группа грунтов (1000 м3 грунта) КОЭФ. К ПОЗИЦИИ: от ФЕР к ТЕР ОЗП=0,81; ЭМ=1,06; ЗПМ=0,81; МАТ=0,99 | 0.152 | 494.55 | 494,55 83,11 |  | 75.17 |  | 75,17 12,63
59 | ФЕР01-02-061-01 | Засыпка вручную траншей, пазух котлованов и ям, группа грунтов: 1 (100 м3 грунта) КОЭФ. К ПОЗИЦИИ: от ФЕР к ТЕР ОЗП=0,81; ЭМ=1,06; ЗПМ=0,81; МАТ=0,99 | 0.38 | 536,2 536,20 |  |  | 203.76 | 203.76 |  |  | 88.5 | 33.63
60 | ФЕР01-02-005-01 | Уплотнение грунта пневматическими трамбовками, группа грунтов: 1, 2 (100 м3 уплотненного грунта) КОЭФ. К ПОЗИЦИИ: от ФЕР к ТЕР ОЗП=0,81; ЭМ=1,06; ЗПМ=0,81; МАТ=0,99 | 1.52 | 439,98 86,57 | 353,4 24,77 |  | 668.76 | 131.59 | 537,17 37,65 |  | 12.53 | 19.05
61 | ФЕР06-01-001-02 | Устройство бетонных фундаментов общего назначения под колонны объемом: до 3 м3 (100 м3 бетона, бутобетона и железобетона в деле) КОЭФ. К ПОЗИЦИИ: от ФЕР к ТЕР ОЗП=0,81; ЭМ=1,06; ЗПМ=0,81; МАТ=0,99 | 1.2 | 67948,57 3699,93 | 2720,92 310,79 | 61527.72 | 81538.28 | 4439.91 | 3265,11 372,95 | 73833.26 | 535.5 | 642.6
демонтажные работы
62 | ФЕРм08-03-572-07 | Демонтаж пункта включения (шт.) КОЭФ. К ПОЗИЦИИ: от ФЕР к ТЕР ОЗП=0,81; ЭМ=1,06; ЗПМ=0,81; МАТ=0,99; демонтаж ОЗП=0,3; ЭМ=0,3; ЗПМ=0,3; МАТ=0,5 | 2 | 281,53 11,23 | 32,69 1,34 | 237.61 | 563.07 | 22.47 | 65,38 2,69 | 475.22 | 4.66 | 9.32
63 | ФЕР33-04-040-01 | Демонтаж проводов ВЛ 0.38 кВ 3-х проводов (1 опора (3 провода)) КОЭФ. К ПОЗИЦИИ: от ФЕР к ТЕР ОЗП=0,81; ЭМ=1,06; ЗПМ=0,81; МАТ=0,99 | 40 | 44,49 8,62 | 35,87 3,29 |  | 1779.55 | 344.74 | 1434,81 131,54 |  | 1.27 | 50.8
64 | ФЕР33-04-042-04 | Демонтаж опор ВЛ 0.38-10 кВ с приставками одностоечных (1 опора) КОЭФ. К ПОЗИЦИИ: от ФЕР к ТЕР ОЗП=0,81; ЭМ=1,06; ЗПМ=0,81; МАТ=0,99 | 10 | 166,64 9,11 | 157,53 9,77 |  | 1666.39 | 91.13 | 1575,26 97,69 |  | 1.24 | 12.4
65 | ФЕР33-04-042-05 | Демонтаж опор ВЛ 0.38-10 кВ с приставками одностоечных с подкосом (1 опора) КОЭФ. К ПОЗИЦИИ: от ФЕР к ТЕР ОЗП=0,81; ЭМ=1,06; ЗПМ=0,81; МАТ=0,99 | 20 | 305,18 19,39 | 285,79 20,30 |  | 6103.56 | 387.83 | 5715,73 405,97 |  | 2.64 | 52.8
66 | ФЕРр68-02-02 | Формовочная обрезка деревьев высотой: более 5 м (дерево) КОЭФ. К ПОЗИЦИИ: от ФЕР к ТЕР ОЗП=0,81; ЭМ=1,06; ЗПМ=0,81; МАТ=0,99 | 90 | 213,31 14,18 | 199,13 15,94 |  | 19197.59 | 1275.75 | 17921,84 1434,67 |  | 2.07 | 186.3
67 |  | погрузка и разгрузка (прочие материалы)41,57+34,81=76,38 (т) | 40 | 76.38 | 76.38 |  | 3055.2 |  | 3055.2
68 |  | погрузка и разгрузка (мусор) 32,93+27,26=60,19 (т) | 4 | 60.19 | 60.19 |  | 240.76 |  | 240.76
69 |  | перевозка на 10 км (т) | 44 | 64.68 | 64.68 |  | 2845.92 |  | 2845.92
Итого прямые затраты по смете с учетом индексов, в текущих ценах | [6 empty] | 3730732.06 | 126582.91 | 288501,54 39437,11 | 3315647.61 |  | 2363.61
Накладные расходы | [6 empty] | 161871.78
Сметная прибыль | [6 empty] | 101081.53
Итоги по смете:
Итого Строительные работы | [6 empty] | 2825515.13 |  |  |  |  | 2226.49
Итого Монтажные работы | [6 empty] | 1168170.24 |  |  |  |  | 137.12
Итого | [6 empty] | 3993685.37 |  |  |  |  | 2363.61
Временные 1% | [6 empty] | 39936.85
Итого | [6 empty] | 4033622.22
Непредвиденные затраты 2% | [6 empty] | 80672.44
Итого с непредвиденными | [6 empty] | 4114294.66
НДС 18% | [6 empty] | 740573.04
ВСЕГО по смете | [6 empty] | 4854867.7 |  |  |  |  | 2363.61
|  |  | Составил |  |  | Ушакова И.В.
|  |  | Согласовано: |  |  | Сурков С.Ю.