## Локальная смета 1
"УТВЕРЖДАЮ":
Начальник управления благоустройства
администрации г. Иваново
____________________ С.Ю. Рощин
ЛОКАЛЬНАЯ СМЕТА
на светофорный объект на перекрестке дорог ул.Кузнецова - Сахарова.
[12 empty] | Сметная стоимость - |  |  |  | 634,953 тыс.руб
Составлена в ценах Января 2000 г.с индексацией в цены Июля 2007 г.
№ п/п | Шифр и номер позиции норматива | Наименование работ и затрат | Кол-во |  |  | Стоимость на единицу, руб |  |  |  | Общая стоимость, руб.
[6 empty] | Всего | Экспл. машин | Материалы |  | Всего |  |  | Основной зарплаты | Экспл. машин |  |  | Материалы
ед. изм.
[6 empty] | Основной зарплаты | В т.ч. зарплаты | [6 empty] | В т.ч. зарплаты
1 | 2 | 3 | 4 |  |  | 5 | 6 | 7 |  | 8 |  |  | 9 | 10 |  |  | 11
1 | ФЕРм08-02-317-11 | Сигнализация автоматическая безопасности движения со светофорами трехочковыми | 6 |  |  | 3567.0326 | 1125.932 | 2104.2054 |  | 21402.2 |  |  | 2021.37 | 6755.59 |  |  | 12625.23
| (0) | ЗП=415,92*0,81; ЭММ=1062,2*1,06; ЗПм=99,5*0,81; Мат=2125,46*0,99 | 1 шт. |  |  | 336.8952 | 80.595 | [6 empty] | 483.57
2 | ФЕРм08-02-317-10 | Сигнализация автоматическая безопасности движения со светофорами двухочковыми | 6 |  |  | 1883.4802 | 693.5686 | 875.8827 |  | 11300.88 |  |  | 1884.17 | 4161.41 |  |  | 5255.3
| (0) | ЗП=387,69*0,81; ЭММ=654,31*1,06; ЗПм=61,16*0,81; Мат=884,73*0,99 | 1 шт. |  |  | 314.0289 | 49.5396 | [6 empty] | 297.24
3 | ФЕРм08-03-573-04 | Установка контроллера | 1 |  |  | 77.755 | 55.6924 | 3.0195 |  | 77.76 |  |  | 19.04 | 55.69 |  |  | 3.02
| (0) | ЗП=23,51*0,81; ЭММ=52,54*1,06; ЗПм=3,16*0,81; Мат=3,05*0,99 | 1 шт. |  |  | 19.0431 | 2.5596 | [6 empty] | 2.56
4 | ФЕРм08-03-600-01 | Счетчики, устанавливаемые на готовом основании однофазные | 1 |  |  | 5.5644 | 2.4486 | 0.3861 |  | 5.56 |  |  | 2.73 | 2.45 |  |  | 0.39
| (0) | ЗП=3,37*0,81; ЭММ=2,31*1,06; ЗПм=0,14*0,81; Мат=0,39*0,99 | 1 шт. |  |  | 2.7297 | 0.1134 | [6 empty] | 0.11
5 | ФЕРм08-03-526-01 | Автомат одно-, двух-, трехполюсный, устанавливаемый на конструкции на стене или колонне, на ток, А, до 25 | 4 |  |  | 276.4092 | 2.4168 | 261.9639 |  | 1105.64 |  |  | 48.11 | 9.67 |  |  | 1047.86
| (0) | ЗП=14,85*0,81; ЭММ=2,28*1,06; ЗПм=0,03*0,81; Мат=264,61*0,99 | 1 шт. |  |  | 12.0285 | 0.0243 | [6 empty] | 0.1
6 | ФЕРм08-03-545-02 | Коробка (ящик) с зажимами для кабелей и проводов сечением до 6 мм2, устанавливаемая на конструкции на стене или колонне, количество зажимов, до 20 | 4 |  |  | 245.6776 | 4.6216 | 201.1878 |  | 982.71 |  |  | 159.47 | 18.49 |  |  | 804.75
| (0) | ЗП=49,22*0,81; ЭММ=4,36*1,06; ЗПм=0,05*0,81; Мат=203,22*0,99 | 1 шт. |  |  | 39.8682 | 0.0405 | [6 empty] | 0.16
7 | ФЕРм08-02-149-02 | Кабели до 35 кв , подвешиваемые на тросе. Кабель, масса 1 м, кг, до 4 | 3.89 |  |  | 5086.7494 | 3406.0768 | 1504.3842 |  | 19787.46 |  |  | 685.76 | 13249.64 |  |  | 5852.05
| (0) | ЗП=217,64*0,81; ЭММ=3213,28*1,06; ЗПм=291,24*0,81; Мат=1519,58*0,99 | 100 м кабеля |  |  | 176.2884 | 235.9044 | [6 empty] | 917.67
8 | ФЕРм08-02-409-02 | Труба по стенам и колоннам с креплением скобами, диаметр, мм, до 50 | 0.06 |  |  | 2951.3788 | 944.089 | 1745.0928 |  | 177.08 |  |  | 15.73 | 56.65 |  |  | 104.71
| (0) | ЗП=323,7*0,81; ЭММ=890,65*1,06; ЗПм=277,06*0,81; Мат=1762,72*0,99 | 100 м |  |  | 262.197 | 224.4186 | [6 empty] | 13.47
9 | ФЕРм08-03-572-07 | Блок управления шкафного исполнения или распределительный пункт (шкаф), устанавливаемый на полу, высота и ширина до 1700x1100 мм | 1 |  |  | 621.6341 | 108.968 | 475.2198 |  | 621.63 |  |  | 37.45 | 108.97 |  |  | 475.22
| (0) | ЗП=46,23*0,81; ЭММ=102,8*1,06; ЗПм=5,53*0,81; Мат=480,02*0,99 | 1 шт. |  |  | 37.4463 | 4.4793 | [6 empty] | 4.48
10 | ФЕРм08-02-158-14 | Заделка концевая сухая для 3-4-жильного кабеля с пластмассовой и резиновой изоляцией напряжением до 1 кВ, сечение одной жилы, мм2, до 35 | 8 |  |  | 18.6423 | 2.4486 | 7.227 |  | 149.14 |  |  | 71.73 | 19.59 |  |  | 57.82
| (0) | ЗП=11,07*0,81; ЭММ=2,31*1,06; ЗПм=0,14*0,81; Мат=7,3*0,99 | 1 шт. |  |  | 8.9667 | 0.1134 | [6 empty] | 0.91
11 | ФЕРм08-02-158-07 | Заделка концевая сухая для контрольного кабеля сечением одной жилы до 2,5 мм2, количество жил, до 14 | 8 |  |  | 68.019 | 2.4486 | 60.192 |  | 544.15 |  |  | 43.03 | 19.59 |  |  | 481.54
| (0) | ЗП=6,64*0,81; ЭММ=2,31*1,06; ЗПм=0,14*0,81; Мат=60,8*0,99 | 1 шт. |  |  | 5.3784 | 0.1134 | [6 empty] | 0.91
12 | ФЕРм08-02-158-05 | Заделка концевая сухая для контрольного кабеля сечением одной жилы до 2,5 мм2, количество жил, до 7 | 26 |  |  | 63.2866 | 1.219 | 59.103 |  | 1645.45 |  |  | 77.08 | 31.69 |  |  | 1536.68
| (0) | ЗП=3,66*0,81; ЭММ=1,15*1,06; ЗПм=0,07*0,81; Мат=59,7*0,99 | 1 шт. |  |  | 2.9646 | 0.0567 | [6 empty] | 1.47
13 | ФЕРм08-03-574-01 | Разводка по устройствам и подключение жил кабелей или проводов внешней сети к блокам зажимов и к зажимам аппаратов и приборов, установленных на устройствах: кабель или провод, сечение, мм2, до 10 | 3.3 |  |  | 2959.3788 | 2.4486 | 2821.9356 |  | 9765.95 |  |  | 445.48 | 8.08 |  |  | 9312.39
| (0) | ЗП=166,66*0,81; ЭММ=2,31*1,06; ЗПм=0,14*0,81; Мат=2850,44*0,99 | 100 жил |  |  | 134.9946 | 0.1134 | [6 empty] | 0.37
14 | ФЕРм08-02-471-01 | Заземлитель вертикальный из угловой стали, размер, мм 50x50x5 | 0.1 |  |  | 866.3959 | 61.3846 | 723.4524 |  | 86.64 |  |  | 8.16 | 6.14 |  |  | 72.35
| (0) | ЗП=100,69*0,81; ЭММ=57,91*1,06; ЗПм=2,57*0,81; Мат=730,76*0,99 | 10 шт. |  |  | 81.5589 | 2.0817 | [6 empty] | 0.21
15 | ФЕРм08-02-365-03 | Растяжка поперечная между опорами | 8 |  |  | 245.7108 | 110.7594 | 115.9488 |  | 1965.69 |  |  | 152.02 | 886.08 |  |  | 927.59
| (0) | ЗП=23,46*0,81; ЭММ=104,49*1,06; ЗПм=9,72*0,81; Мат=117,12*0,99 | 1 шт. |  |  | 19.0026 | 7.8732 | [6 empty] | 62.99
16 | ФЕРм08-02-306-02 | Изоляторы секционные | 16 |  |  | 109.5335 | 94.022 | 0 |  | 1752.54 |  |  | 248.18 | 1504.35 |  |  | 0
| (0) | ЗП=19,15*0,81; ЭММ=88,7*1,06; ЗПм=8,38*0,81; Мат=0*0,99 | 1 шт. |  |  | 15.5115 | 6.7878 | [6 empty] | 108.6
17 | ФЕР27-09-008-01 (прим.) | Установка металлических стоек для светофоров | 0.03 |  |  | 7099.8053 | 2879.5748 | 1699.7211 |  | 212.99 |  |  | 75.62 | 86.39 |  |  | 50.99
| (0) | ЗП=3111,74*0,81; ЭММ=2716,58*1,06; ЗПм=230,55*0,81; Мат=1716,89*0,99 | 100 знаков |  |  | 2520.5094 | 186.7455 | [6 empty] | 5.6
18 | ФЕРп02-01-002-05 | Автоматизированные системы управления II категории технической сложности Система с количеством каналов (К(общ)) 20 | 1 |  |  | 2014.8021 | 0 | 0 |  | 2014.8 |  |  | 2014.8 | 0 |  |  | 0
| (0) | ЗП=2487,41*0,81; ЭММ=0*1,06; ЗПм=0*0,81; Мат=0*0,99 | 1 система |  |  | 2014.8021 | 0 | [6 empty] | 0
19 | ФЕРп02-01-002-06 | Автоматизированные системы управления II категории технической сложности Система с количеством каналов (К(общ)) за каждый канал св. 20 до 39 добавлять к норме 5 | 1 |  |  | 97.1433 | 0 | 0 |  | 97.14 |  |  | 97.14 | 0 |  |  | 0
| (0) | ЗП=119,93*0,81; ЭММ=0*1,06; ЗПм=0*0,81; Мат=0*0,99 | 1 канал |  |  | 97.1433 | 0 | [6 empty] | 0
Неучтенные материалы
20 | Прайс-лист | Светооптические блоки транспортного светофора | 6 |  |  |  | 0 | 2497 | [8 empty] | 14982
шт.
21 | Прайс-лист | Светооптические блоки транспортного светофора | 6 |  |  |  | 0 | 2497 | [8 empty] | 14982
шт.
22 | Прайс-лист | Светооптические блоки транспортного светофора | 6 |  |  |  | 0 | 2811 | [8 empty] | 16866
шт.
23 | Прайс-лист | Светооптические блоки пешеходного светофора | 6 |  |  |  | 0 | 2705 | [8 empty] | 16230
шт.
24 | Прайс-лист | Светооптические блоки пешеходного светофора | 6 |  |  |  | 0 | 2915 | [8 empty] | 17490
шт.
25 | Прайс-лист | Корпус транспортного светофора | 6 |  |  |  | 0 | 1260 | [8 empty] | 7560
шт.
26 | Прайс-лист | Корпус пешеходного светофора | 6 |  |  |  | 0 | 860 | [8 empty] | 5160
шт.
27 | Прайс-лист | Контроллер КДУ 3.2 | 1 |  |  |  | 0 | 30931.78 | [8 empty] | 30931.78
шт.
28 | Прайс-лист | Счетчик электроэнергии | 1 |  |  |  | 0 | 449.15 | [8 empty] | 449.15
шт.
29 | Прайс-лист | Автоматич. выключатель ВА 4729 10А | 4 |  |  |  | 0 | 17.46 | [8 empty] | 69.84
шт.
30 | Прайс-лист | Коробка 200*200 | 4 |  |  |  | 0 | 78.9 | [8 empty] | 315.6
шт.
31 | Прайс-лист | Колодка клеммная КБ-10 | 7 |  |  |  | 0 | 40 | [8 empty] | 280
шт.
32 | Прайс-лист | Кабель АКВВГ 7*2,5 | 47 |  |  |  | 0 | 21.84 | [8 empty] | 1026.48
м
33 | Прайс-лист | Кабель АКВВГ 14*2,5 | 142 |  |  |  | 0 | 38.22 | [8 empty] | 5427.24
м
34 | Прайс-лист | Кабель АВВГ 3*4 | 200 |  |  |  | 0 | 6.86 | [8 empty] | 1372
м
35 | Прайс-лист | Труба ПВХ Д50 | 6 |  |  |  | 0 | 27.37 | [8 empty] | 164.22
м
36 | Прайс-лист | Труба нек. ЭСВ 89*3,5 ГОСТ 10704-91 | 15.6 |  |  |  | 0 | 130.4 | [8 empty] | 2034.24
м
ИТОГО: | [9 empty] | 73695.41 |  |  | 8107.07 | 26980.47 |  |  | 38607.89
1900.42
Наименование и значение множителей | [10 empty] | Значение |  |  |  | Прямые
Зарплата |  |  |  |  | 8107,07*6,79 | [5 empty] | 6.79 |  |  |  | 55047.01
Машины и механизмы |  |  |  |  | 26980,47*3,19 | [5 empty] | 3.19 |  |  |  | 86067.7
Материалы |  |  |  |  | 38607,89*3,93 | [5 empty] | 3.93 |  |  |  | 151729.01
Итого по неучтенным материалам | [10 empty] | 0 |  |  |  | 135340.55
Транспортные расходы |  |  |  |  | 135340,55*0,02 | [5 empty] | 2% |  |  |  | 2706.81
Заготовительно-складские расходы |  |  |  |  | 135340,55*0,012 | [5 empty] | 1,2% |  |  |  | 1624.09
Итого | [10 empty] | 0 |  |  |  | 432515.17
Автомобильные дороги. МДС (17)
Накладные расходы |  |  |  |  | (75,62+5,6)*6,79*1,42*0,94 | [5 empty] | 1.42 |  |  |  | 736.12
Сметная прибыль |  |  |  |  | (75,62+5,6)*6,79*0,95 | [5 empty] | 0.95 |  |  |  | 523.91
Электромонтажные работы надругих объектах. МДС (1, 2, 3, 4, 5, 6, 7, 8, 9, 10, 11, 12, 13, 14, 15, 16)
Накладные расходы |  |  |  |  | (5919,51+1894,82)*6,79*0,95*0,94 | [5 empty] | 0.95 |  |  |  | 47381.96
Сметная прибыль |  |  |  |  | (5919,51+1894,82)*6,79*0,65 | [5 empty] | 0.65 |  |  |  | 34488.55
Пусконаладочные работы. МДС (18, 19)
Накладные расходы |  |  |  |  | (2111,94+0)*6,79*0,65*0,94 | [5 empty] | 0.65 |  |  |  | 8761.78
Сметная прибыль |  |  |  |  | (2111,94+0)*6,79*0,4 | [5 empty] | 0.4 |  |  |  | 5736.03
Итого Накладные расходы |  |  |  |  | 56879.86 | [5 empty] | 1 |  |  |  | 56879.86
Итого Сметная прибыль |  |  |  |  | 40748.49 | [5 empty] | 1 |  |  |  | 40748.49
Итого | [10 empty] | 0 |  |  |  | 530143.52
Непредвиденные расходы |  |  |  |  | 530143,52*0,015 | [5 empty] | 1,5% |  |  |  | 7952.15
Итого | [10 empty] | 0 |  |  |  | 538095.67
НДС |  |  |  |  | 538095,67*0,18 | [5 empty] | 18% |  |  |  | 96857.22
Итого | [10 empty] | 0 |  |  |  | 634952.89
Директор филиала ГОССМЭП МВД России по Ивановской области ____________ А.Л. Шаботинский
СОСТАВИЛ: Экономист ___________ С.В. Шамшина |  |  |  | ПРОВЕРИЛ: Начальник ПЭО ______________ А.В. Кривенков

## SMW_Служебная (hidden)
стр-во СО Кузнецова - Сахарова 1 послед. вар-т
0 | 0 | 146 | 0 | 0 | 711
0 | 0 | 146 | 1 | 0 | 711
"УТВЕРЖДАЮ": | 0 | 146 | 2 | 0 | 711
0 | 0 | 145 | 0 | 0 | 711
0 | 0 | 145 | 1 | 0 | 711
Начальник управления благоустройства | 0 | 145 | 2 | 0 | 711
0 | 0 | 144 | 0 | 0 | 711
0 | 0 | 144 | 1 | 0 | 711
администрации г. Иваново | 0 | 144 | 2 | 0 | 711
0 | 0 | 143 | 0 | 0 | 711
0 | 0 | 143 | 1 | 0 | 711
____________________ С.Ю. Рощин | 0 | 143 | 2 | 0 | 711
0 | 0 | 142 | 0 | 0 | 711
0 | 0 | 142 | 1 | 0 | 711
0 | 0 | 142 | 2 | 0 | 711
0 | 0 | 139 | 0 | 0 | 709
0 | 0 | 255 | 0 | 0 | 709
ЛОКАЛЬНАЯ СМЕТА | 0 | 140 | 0 | 0 | 709
на светофорный объект на перекрестке дорог ул.Кузнецова - Сахарова. | 0 | 4 | 0 | 0 | 704
0 | 0 | 138 | 0 | 0 | 709
0 | 0 | 5 | 0 | 0 | 705
Сметная стоимость - | 0 | 5 | 1 | 0 | 705
0 | 0 | 137 | 0 | 0 | 709
Составлена в ценах Января 2000 г.с индексацией в цены Июля 2007 г. | 0 | 136 | 0 | 0 | 715
№ п/п | 0 | 10 | 0 | 0 | 11900
Шифр и номер позиции норматива | 0 | 10 | 1 | 0 | 11900
Наименование работ и затрат | 0 | 10 | 2 | 0 | 11900
Кол-во | 0 | 10 | 3 | 0 | 11900
ед. изм. | 0 | 10 | 4 | 0 | 11900
Стоимость на единицу, руб | 0 | 10 | 5 | 0 | 11900
Всего | 0 | 10 | 6 | 0 | 11900
Основной зарплаты | 0 | 10 | 7 | 0 | 11900
Экспл. машин | 0 | 10 | 8 | 0 | 11900
В т.ч. зарплаты | 0 | 10 | 9 | 0 | 11900
Общая стоимость, руб. | 0 | 10 | 10 | 0 | 11900
Всего | 0 | 10 | 11 | 0 | 11900
Основной зарплаты | 0 | 10 | 12 | 0 | 11900
Экспл. машин | 0 | 10 | 13 | 0 | 11900
В т.ч. зарплаты | 0 | 10 | 14 | 0 | 11900
Материалы | 0 | 10 | 15 | 0 | 11900
Материалы | 0 | 10 | 16 | 0 | 11900
1 | 0 | 17 | 0 | 0 | 11902
ФЕРм08-02-317-11 | 0 | 17 | 1 | 0 | 11902
Сигнализация автоматическая безопасности движения со светофорами трехочковыми | 0 | 17 | 2 | 0 | 11902
1 шт. | 0 | 17 | 3 | 0 | 11902
6 | 0 | 17 | 4 | 0 | 11902
336.8952 | 0 | 17 | 6 | 0 | 11902
1125.932 | 0 | 17 | 7 | 0 | 11902
80.595 | 0 | 17 | 8 | 0 | 11902
2104.2054 | 0 | 17 | 14 | 0 | 11902
2 | 0 | 18 | 0 | 0 | 11902
ФЕРм08-02-317-10 | 0 | 18 | 1 | 0 | 11902
Сигнализация автоматическая безопасности движения со светофорами двухочковыми | 0 | 18 | 2 | 0 | 11902
1 шт. | 0 | 18 | 3 | 0 | 11902
6 | 0 | 18 | 4 | 0 | 11902
314.0289 | 0 | 18 | 6 | 0 | 11902
693.5686 | 0 | 18 | 7 | 0 | 11902
49.5396 | 0 | 18 | 8 | 0 | 11902
875.8827 | 0 | 18 | 14 | 0 | 11902
3 | 0 | 19 | 0 | 0 | 11902
ФЕРм08-03-573-04 | 0 | 19 | 1 | 0 | 11902
Установка контроллера | 0 | 19 | 2 | 0 | 11902
1 шт. | 0 | 19 | 3 | 0 | 11902
1 | 0 | 19 | 4 | 0 | 11902
19.0431 | 0 | 19 | 6 | 0 | 11902
55.6924 | 0 | 19 | 7 | 0 | 11902
2.5596 | 0 | 19 | 8 | 0 | 11902
3.0195 | 0 | 19 | 14 | 0 | 11902
4 | 0 | 20 | 0 | 0 | 11902
ФЕРм08-03-600-01 | 0 | 20 | 1 | 0 | 11902
Счетчики, устанавливаемые на готовом основании однофазные | 0 | 20 | 2 | 0 | 11902
1 шт. | 0 | 20 | 3 | 0 | 11902
1 | 0 | 20 | 4 | 0 | 11902
2.7297 | 0 | 20 | 6 | 0 | 11902
2.4486 | 0 | 20 | 7 | 0 | 11902
0.1134 | 0 | 20 | 8 | 0 | 11902
0.3861 | 0 | 20 | 14 | 0 | 11902
5 | 0 | 22 | 0 | 0 | 11902
ФЕРм08-03-526-01 | 0 | 22 | 1 | 0 | 11902
Автомат одно-, двух-, трехполюсный, устанавливаемый на конструкции на стене или колонне, на ток, А, до 25 | 0 | 22 | 2 | 0 | 11902
1 шт. | 0 | 22 | 3 | 0 | 11902
4 | 0 | 22 | 4 | 0 | 11902
12.0285 | 0 | 22 | 6 | 0 | 11902
2.4168 | 0 | 22 | 7 | 0 | 11902
0.0243 | 0 | 22 | 8 | 0 | 11902
261.9639 | 0 | 22 | 14 | 0 | 11902
6 | 0 | 23 | 0 | 0 | 11902
ФЕРм08-03-545-02 | 0 | 23 | 1 | 0 | 11902
Коробка (ящик) с зажимами для кабелей и проводов сечением до 6 мм2, устанавливаемая на конструкции на стене или колонне, количество зажимов, до 20 | 0 | 23 | 2 | 0 | 11902
1 шт. | 0 | 23 | 3 | 0 | 11902
4 | 0 | 23 | 4 | 0 | 11902
39.8682 | 0 | 23 | 6 | 0 | 11902
4.6216 | 0 | 23 | 7 | 0 | 11902
0.0405 | 0 | 23 | 8 | 0 | 11902
201.1878 | 0 | 23 | 14 | 0 | 11902
7 | 0 | 24 | 0 | 0 | 11902
ФЕРм08-02-149-02 | 0 | 24 | 1 | 0 | 11902
Кабели до 35 кв , подвешиваемые на тросе. Кабель, масса 1 м, кг, до 4 | 0 | 24 | 2 | 0 | 11902
100 м кабеля | 0 | 24 | 3 | 0 | 11902
3.89 | 0 | 24 | 4 | 0 | 11902
176.2884 | 0 | 24 | 6 | 0 | 11902
3406.0768 | 0 | 24 | 7 | 0 | 11902
235.9044 | 0 | 24 | 8 | 0 | 11902
1504.3842 | 0 | 24 | 14 | 0 | 11902
8 | 0 | 25 | 0 | 0 | 11902
ФЕРм08-02-409-02 | 0 | 25 | 1 | 0 | 11902
Труба по стенам и колоннам с креплением скобами, диаметр, мм, до 50 | 0 | 25 | 2 | 0 | 11902
100 м | 0 | 25 | 3 | 0 | 11902
0.06 | 0 | 25 | 4 | 0 | 11902
262.197 | 0 | 25 | 6 | 0 | 11902
944.089 | 0 | 25 | 7 | 0 | 11902
224.4186 | 0 | 25 | 8 | 0 | 11902
1745.0928 | 0 | 25 | 14 | 0 | 11902
9 | 0 | 26 | 0 | 0 | 11902
ФЕРм08-03-572-07 | 0 | 26 | 1 | 0 | 11902
Блок управления шкафного исполнения или распределительный пункт (шкаф), устанавливаемый на полу, высота и ширина до 1700x1100 мм | 0 | 26 | 2 | 0 | 11902
1 шт. | 0 | 26 | 3 | 0 | 11902
1 | 0 | 26 | 4 | 0 | 11902
37.4463 | 0 | 26 | 6 | 0 | 11902
108.968 | 0 | 26 | 7 | 0 | 11902
4.4793 | 0 | 26 | 8 | 0 | 11902
475.2198 | 0 | 26 | 14 | 0 | 11902
10 | 0 | 27 | 0 | 0 | 11902
ФЕРм08-02-158-14 | 0 | 27 | 1 | 0 | 11902
Заделка концевая сухая для 3-4-жильного кабеля с пластмассовой и резиновой изоляцией напряжением до 1 кВ, сечение одной жилы, мм2, до 35 | 0 | 27 | 2 | 0 | 11902
1 шт. | 0 | 27 | 3 | 0 | 11902
8 | 0 | 27 | 4 | 0 | 11902
8.9667 | 0 | 27 | 6 | 0 | 11902
2.4486 | 0 | 27 | 7 | 0 | 11902
0.1134 | 0 | 27 | 8 | 0 | 11902
7.227 | 0 | 27 | 14 | 0 | 11902
11 | 0 | 28 | 0 | 0 | 11902
ФЕРм08-02-158-07 | 0 | 28 | 1 | 0 | 11902
Заделка концевая сухая для контрольного кабеля сечением одной жилы до 2,5 мм2, количество жил, до 14 | 0 | 28 | 2 | 0 | 11902
1 шт. | 0 | 28 | 3 | 0 | 11902
8 | 0 | 28 | 4 | 0 | 11902
5.3784 | 0 | 28 | 6 | 0 | 11902
2.4486 | 0 | 28 | 7 | 0 | 11902
0.1134 | 0 | 28 | 8 | 0 | 11902
60.192 | 0 | 28 | 14 | 0 | 11902
12 | 0 | 29 | 0 | 0 | 11902
ФЕРм08-02-158-05 | 0 | 29 | 1 | 0 | 11902
Заделка концевая сухая для контрольного кабеля сечением одной жилы до 2,5 мм2, количество жил, до 7 | 0 | 29 | 2 | 0 | 11902
1 шт. | 0 | 29 | 3 | 0 | 11902
26 | 0 | 29 | 4 | 0 | 11902
2.9646 | 0 | 29 | 6 | 0 | 11902
1.219 | 0 | 29 | 7 | 0 | 11902
0.0567 | 0 | 29 | 8 | 0 | 11902
59.103 | 0 | 29 | 14 | 0 | 11902
13 | 0 | 30 | 0 | 0 | 11902
ФЕРм08-03-574-01 | 0 | 30 | 1 | 0 | 11902
Разводка по устройствам и подключение жил кабелей или проводов внешней сети к блокам зажимов и к зажимам аппаратов и приборов, установленных на устройствах: кабель или провод, сечение, мм2, до 10 | 0 | 30 | 2 | 0 | 11902
100 жил | 0 | 30 | 3 | 0 | 11902
3.3 | 0 | 30 | 4 | 0 | 11902
134.9946 | 0 | 30 | 6 | 0 | 11902
2.4486 | 0 | 30 | 7 | 0 | 11902
0.1134 | 0 | 30 | 8 | 0 | 11902
2821.9356 | 0 | 30 | 14 | 0 | 11902
14 | 0 | 31 | 0 | 0 | 11902
ФЕРм08-02-471-01 | 0 | 31 | 1 | 0 | 11902
Заземлитель вертикальный из угловой стали, размер, мм 50x50x5 | 0 | 31 | 2 | 0 | 11902
10 шт. | 0 | 31 | 3 | 0 | 11902
0.1 | 0 | 31 | 4 | 0 | 11902
81.5589 | 0 | 31 | 6 | 0 | 11902
61.3846 | 0 | 31 | 7 | 0 | 11902
2.0817 | 0 | 31 | 8 | 0 | 11902
723.4524 | 0 | 31 | 14 | 0 | 11902
15 | 0 | 32 | 0 | 0 | 11902
ФЕРм08-02-365-03 | 0 | 32 | 1 | 0 | 11902
Растяжка поперечная между опорами | 0 | 32 | 2 | 0 | 11902
1 шт. | 0 | 32 | 3 | 0 | 11902
8 | 0 | 32 | 4 | 0 | 11902
19.0026 | 0 | 32 | 6 | 0 | 11902
110.7594 | 0 | 32 | 7 | 0 | 11902
7.8732 | 0 | 32 | 8 | 0 | 11902
115.9488 | 0 | 32 | 14 | 0 | 11902
16 | 0 | 33 | 0 | 0 | 11902
ФЕРм08-02-306-02 | 0 | 33 | 1 | 0 | 11902
Изоляторы секционные | 0 | 33 | 2 | 0 | 11902
1 шт. | 0 | 33 | 3 | 0 | 11902
16 | 0 | 33 | 4 | 0 | 11902
15.5115 | 0 | 33 | 6 | 0 | 11902
94.022 | 0 | 33 | 7 | 0 | 11902
6.7878 | 0 | 33 | 8 | 0 | 11902
0 | 0 | 33 | 14 | 0 | 11902
17 | 0 | 34 | 0 | 0 | 11902
ФЕР27-09-008-01 (прим.) | 0 | 34 | 1 | 0 | 11902
Установка металлических стоек для светофоров | 0 | 34 | 2 | 0 | 11902
100 знаков | 0 | 34 | 3 | 0 | 11902
0.03 | 0 | 34 | 4 | 0 | 11902
2520.5094 | 0 | 34 | 6 | 0 | 11902
2879.5748 | 0 | 34 | 7 | 0 | 11902
186.7455 | 0 | 34 | 8 | 0 | 11902
1699.7211 | 0 | 34 | 14 | 0 | 11902
18 | 0 | 37 | 0 | 0 | 11902
ФЕРп02-01-002-05 | 0 | 37 | 1 | 0 | 11902
Автоматизированные системы управления II категории технической сложности Система с количеством каналов (К(общ)) 20 | 0 | 37 | 2 | 0 | 11902
1 система | 0 | 37 | 3 | 0 | 11902
1 | 0 | 37 | 4 | 0 | 11902
2014.8021 | 0 | 37 | 6 | 0 | 11902
0 | 0 | 37 | 7 | 0 | 11902
0 | 0 | 37 | 8 | 0 | 11902
0 | 0 | 37 | 14 | 0 | 11902
19 | 0 | 38 | 0 | 0 | 11902
ФЕРп02-01-002-06 | 0 | 38 | 1 | 0 | 11902
Автоматизированные системы управления II категории технической сложности Система с количеством каналов (К(общ)) за каждый канал св. 20 до 39 добавлять к норме 5 | 0 | 38 | 2 | 0 | 11902
1 канал | 0 | 38 | 3 | 0 | 11902
1 | 0 | 38 | 4 | 0 | 11902
97.1433 | 0 | 38 | 6 | 0 | 11902
0 | 0 | 38 | 7 | 0 | 11902
0 | 0 | 38 | 8 | 0 | 11902
0 | 0 | 38 | 14 | 0 | 11902
Неучтенные материалы | 0 | 107 | 0 | 0 | 11907
20 | 0 | 119 | 0 | 0 | 11911
Прайс-лист | 0 | 119 | 1 | 0 | 11911
Светооптические блоки транспортного светофора | 0 | 119 | 2 | 0 | 11911
шт. | 0 | 119 | 3 | 0 | 11911
6 | 0 | 119 | 4 | 0 | 11911
0 | 0 | 119 | 6 | 0 | 11911
2497 | 0 | 119 | 8 | 0 | 11911
0 | 0 | 119 | 9 | 0 | 11911
21 | 0 | 120 | 0 | 0 | 11911
Прайс-лист | 0 | 120 | 1 | 0 | 11911
Светооптические блоки транспортного светофора | 0 | 120 | 2 | 0 | 11911
шт. | 0 | 120 | 3 | 0 | 11911
6 | 0 | 120 | 4 | 0 | 11911
0 | 0 | 120 | 6 | 0 | 11911
2497 | 0 | 120 | 8 | 0 | 11911
0 | 0 | 120 | 9 | 0 | 11911
22 | 0 | 105 | 0 | 0 | 11911
Прайс-лист | 0 | 105 | 1 | 0 | 11911
Светооптические блоки транспортного светофора | 0 | 105 | 2 | 0 | 11911
шт. | 0 | 105 | 3 | 0 | 11911
6 | 0 | 105 | 4 | 0 | 11911
0 | 0 | 105 | 6 | 0 | 11911
2811 | 0 | 105 | 8 | 0 | 11911
0 | 0 | 105 | 9 | 0 | 11911
23 | 0 | 121 | 0 | 0 | 11911
Прайс-лист | 0 | 121 | 1 | 0 | 11911
Светооптические блоки пешеходного светофора | 0 | 121 | 2 | 0 | 11911
шт. | 0 | 121 | 3 | 0 | 11911
6 | 0 | 121 | 4 | 0 | 11911
0 | 0 | 121 | 6 | 0 | 11911
2705 | 0 | 121 | 8 | 0 | 11911
0 | 0 | 121 | 9 | 0 | 11911
24 | 0 | 122 | 0 | 0 | 11911
Прайс-лист | 0 | 122 | 1 | 0 | 11911
Светооптические блоки пешеходного светофора | 0 | 122 | 2 | 0 | 11911
шт. | 0 | 122 | 3 | 0 | 11911
6 | 0 | 122 | 4 | 0 | 11911
0 | 0 | 122 | 6 | 0 | 11911
2915 | 0 | 122 | 8 | 0 | 11911
0 | 0 | 122 | 9 | 0 | 11911
25 | 0 | 123 | 0 | 0 | 11911
Прайс-лист | 0 | 123 | 1 | 0 | 11911
Корпус транспортного светофора | 0 | 123 | 2 | 0 | 11911
шт. | 0 | 123 | 3 | 0 | 11911
6 | 0 | 123 | 4 | 0 | 11911
0 | 0 | 123 | 6 | 0 | 11911
1260 | 0 | 123 | 8 | 0 | 11911
0 | 0 | 123 | 9 | 0 | 11911
26 | 0 | 124 | 0 | 0 | 11911
Прайс-лист | 0 | 124 | 1 | 0 | 11911
Корпус пешеходного светофора | 0 | 124 | 2 | 0 | 11911
шт. | 0 | 124 | 3 | 0 | 11911
6 | 0 | 124 | 4 | 0 | 11911
0 | 0 | 124 | 6 | 0 | 11911
860 | 0 | 124 | 8 | 0 | 11911
0 | 0 | 124 | 9 | 0 | 11911
27 | 0 | 125 | 0 | 0 | 11911
Прайс-лист | 0 | 125 | 1 | 0 | 11911
Контроллер КДУ 3.2 | 0 | 125 | 2 | 0 | 11911
шт. | 0 | 125 | 3 | 0 | 11911
1 | 0 | 125 | 4 | 0 | 11911
0 | 0 | 125 | 6 | 0 | 11911
30931.78 | 0 | 125 | 8 | 0 | 11911
0 | 0 | 125 | 9 | 0 | 11911
28 | 0 | 126 | 0 | 0 | 11911
Прайс-лист | 0 | 126 | 1 | 0 | 11911
Счетчик электроэнергии | 0 | 126 | 2 | 0 | 11911
шт. | 0 | 126 | 3 | 0 | 11911
1 | 0 | 126 | 4 | 0 | 11911
0 | 0 | 126 | 6 | 0 | 11911
449.15 | 0 | 126 | 8 | 0 | 11911
0 | 0 | 126 | 9 | 0 | 11911
29 | 0 | 127 | 0 | 0 | 11911
Прайс-лист | 0 | 127 | 1 | 0 | 11911
Автоматич. выключатель ВА 4729 10А | 0 | 127 | 2 | 0 | 11911
шт. | 0 | 127 | 3 | 0 | 11911
4 | 0 | 127 | 4 | 0 | 11911
0 | 0 | 127 | 6 | 0 | 11911
17.46 | 0 | 127 | 8 | 0 | 11911
0 | 0 | 127 | 9 | 0 | 11911
30 | 0 | 128 | 0 | 0 | 11911
Прайс-лист | 0 | 128 | 1 | 0 | 11911
Коробка 200*200 | 0 | 128 | 2 | 0 | 11911
шт. | 0 | 128 | 3 | 0 | 11911
4 | 0 | 128 | 4 | 0 | 11911
0 | 0 | 128 | 6 | 0 | 11911
78.9 | 0 | 128 | 8 | 0 | 11911
0 | 0 | 128 | 9 | 0 | 11911
31 | 0 | 129 | 0 | 0 | 11911
Прайс-лист | 0 | 129 | 1 | 0 | 11911
Колодка клеммная КБ-10 | 0 | 129 | 2 | 0 | 11911
шт. | 0 | 129 | 3 | 0 | 11911
7 | 0 | 129 | 4 | 0 | 11911
0 | 0 | 129 | 6 | 0 | 11911
40 | 0 | 129 | 8 | 0 | 11911
0 | 0 | 129 | 9 | 0 | 11911
32 | 0 | 130 | 0 | 0 | 11911
Прайс-лист | 0 | 130 | 1 | 0 | 11911
Кабель АКВВГ 7*2,5 | 0 | 130 | 2 | 0 | 11911
м | 0 | 130 | 3 | 0 | 11911
47 | 0 | 130 | 4 | 0 | 11911
0 | 0 | 130 | 6 | 0 | 11911
21.84 | 0 | 130 | 8 | 0 | 11911
0 | 0 | 130 | 9 | 0 | 11911
33 | 0 | 131 | 0 | 0 | 11911
Прайс-лист | 0 | 131 | 1 | 0 | 11911
Кабель АКВВГ 14*2,5 | 0 | 131 | 2 | 0 | 11911
м | 0 | 131 | 3 | 0 | 11911
142 | 0 | 131 | 4 | 0 | 11911
0 | 0 | 131 | 6 | 0 | 11911
38.22 | 0 | 131 | 8 | 0 | 11911
0 | 0 | 131 | 9 | 0 | 11911
34 | 0 | 132 | 0 | 0 | 11911
Прайс-лист | 0 | 132 | 1 | 0 | 11911
Кабель АВВГ 3*4 | 0 | 132 | 2 | 0 | 11911
м | 0 | 132 | 3 | 0 | 11911
200 | 0 | 132 | 4 | 0 | 11911
0 | 0 | 132 | 6 | 0 | 11911
6.86 | 0 | 132 | 8 | 0 | 11911
0 | 0 | 132 | 9 | 0 | 11911
35 | 0 | 133 | 0 | 0 | 11911
Прайс-лист | 0 | 133 | 1 | 0 | 11911
Труба ПВХ Д50 | 0 | 133 | 2 | 0 | 11911
м | 0 | 133 | 3 | 0 | 11911
6 | 0 | 133 | 4 | 0 | 11911
0 | 0 | 133 | 6 | 0 | 11911
27.37 | 0 | 133 | 8 | 0 | 11911
0 | 0 | 133 | 9 | 0 | 11911
36 | 0 | 217 | 0 | 0 | 11911
Прайс-лист | 0 | 217 | 1 | 0 | 11911
Труба нек. ЭСВ 89*3,5 ГОСТ 10704-91 | 0 | 217 | 2 | 0 | 11911
м | 0 | 217 | 3 | 0 | 11911
15.6 | 0 | 217 | 4 | 0 | 11911
0 | 0 | 217 | 6 | 0 | 11911
130.4 | 0 | 217 | 8 | 0 | 11911
0 | 0 | 217 | 9 | 0 | 11911
ИТОГО: | 0 | 13 | 0 | 0 | 11903
Наименование и значение множителей | 0 | 260 | 0 | 0 | 100
Значение | 0 | 260 | 1 | 0 | 100
Прямые | 0 | 260 | 3 | 0 | 100
Зарплата | 0 | 261 | 0 | 0 | 102
6.79 | 0 | 261 | 1 | 0 | 102
Машины и механизмы | 0 | 262 | 0 | 0 | 102
3.19 | 0 | 262 | 1 | 0 | 102
Материалы | 0 | 263 | 0 | 0 | 102
3.93 | 0 | 263 | 1 | 0 | 102
Итого по неучтенным материалам | 0 | 264 | 0 | 0 | 103
0 | 0 | 264 | 1 | 0 | 103
Транспортные расходы | 0 | 265 | 0 | 0 | 102
2% | 0 | 265 | 1 | 0 | 102
Заготовительно-складские расходы | 0 | 266 | 0 | 0 | 102
1,2% | 0 | 266 | 1 | 0 | 102
Итого | 0 | 269 | 0 | 0 | 103
0 | 0 | 269 | 1 | 0 | 103
Автомобильные дороги. МДС (17) | 0 | 273 | 0 | 0 | 104
Накладные расходы | 0 | 274 | 0 | 0 | 102
1.42 | 0 | 274 | 1 | 0 | 102
Сметная прибыль | 0 | 275 | 0 | 0 | 102
0.95 | 0 | 275 | 1 | 0 | 102
Электромонтажные работы надругих объектах. МДС (1, 2, 3, 4, 5, 6, 7, 8, 9, 10, 11, 12, 13, 14, 15, 16) | 0 | 276 | 0 | 0 | 104
Накладные расходы | 0 | 277 | 0 | 0 | 102
0.95 | 0 | 277 | 1 | 0 | 102
Сметная прибыль | 0 | 278 | 0 | 0 | 102
0.65 | 0 | 278 | 1 | 0 | 102
Пусконаладочные работы. МДС (18, 19) | 0 | 279 | 0 | 0 | 104
Накладные расходы | 0 | 280 | 0 | 0 | 102
0.65 | 0 | 280 | 1 | 0 | 102
Сметная прибыль | 0 | 281 | 0 | 0 | 102
0.4 | 0 | 281 | 1 | 0 | 102
Итого Накладные расходы | 0 | 282 | 0 | 0 | 102
1 | 0 | 282 | 1 | 0 | 102
Итого Сметная прибыль | 0 | 283 | 0 | 0 | 102
1 | 0 | 283 | 1 | 0 | 102
Итого | 0 | 284 | 0 | 0 | 103
0 | 0 | 284 | 1 | 0 | 103
Непредвиденные расходы | 0 | 289 | 0 | 0 | 102
1,5% | 0 | 289 | 1 | 0 | 102
Итого | 0 | 290 | 0 | 0 | 103
0 | 0 | 290 | 1 | 0 | 103
НДС | 0 | 291 | 0 | 0 | 102
18% | 0 | 291 | 1 | 0 | 102
Итого | 0 | 292 | 0 | 0 | 103
0 | 0 | 292 | 1 | 0 | 103
0 | 0 | 297 | 0 | 0 | 104
0 | 0 | 298 | 0 | 0 | 104
Директор филиала ГОССМЭП МВД России по Ивановской области ____________ А.Л. Шаботинский | 0 | 147 | 0 | 0 | 2004
0 | 0 | 294 | 0 | 0 | 2004
0 | 0 | 296 | 0 | 0 | 2004
СОСТАВИЛ: Экономист ___________ С.В. Шамшина | 0 | 15 | 0 | 0 | 2000
ПРОВЕРИЛ: Начальник ПЭО ______________ А.В. Кривенков | 0 | 15 | 1 | 0 | 2000
0 | 0 | 15 | 2 | 0 | 2000
0 | 0 | 15 | 3 | 0 | 2000
0 | 0 | 15 | 4 | 0 | 2000
0 | 0 | 15 | 5 | 0 | 2000
0 | 0 | 148 | 0 | 0 | 2004