## Лист1
|  |  |  | ЛОКАЛЬНАЯ СМЕТА № |  |  | 1
(локальный сметный расчет)
на | Капитальный ремонт системы электроснабжения общежития с установкой бытовых электроплит и приборов учета.
(наименование работ и затрат, наименование объекта)
| Основание: | 0
|  | Сметная стоимость |  | 1590.901 |  |  | тыс.руб
|  | Нормативная трудоемкость |  | 2312.5733 |  |  | чел.-ч
|  | Средства на оплату труда |  | 34.6852 |  |  | тыс.руб
Составлена в ценах |  | 3кв. 2008г.
№ п/п | Обоснование | Наименование | Единица измерения | Кол-во | Стоимость единицы |  |  |  | Общая стоимость |  |  |  | Т/з осн.
[5 empty] | Всего | В том числе |  |  | Всего | В том числе |  |  | раб. | Т/з мех.
[6 empty] | Осн. З/п | Эк Маш. | Мат. |  | Осн. З/п | Эк Маш. | Мат. | на ед. | на ед.
[7 empty] | з/пл мех. |  |  |  | з/пл мех. |  | всего. | всего
1 | 2 | 3 | 4 | 5 | 6 | 7 | 8 | 9 | 10 | 11 | 12 | 13 | 14 | 15
| Раздел | Внешнее электроснабжение
1 | 01-02-057-2 | Разработка грунта вручную в траншеях глубиной до 2 м без креплений с откосами, группа грунтов 2 | 100 м3 | 0.62 | 1201.2 | 1201.2 | 0 | 0 | 744.74 | 744.74 | 0 | 0 | 154 | 0
[7 empty] | 0 |  |  |  | 0 |  | 95.48 | 0
|  | % накладных расходов |  |  | 80 |  |  |  | 595.79
|  | % сметной прибыли |  |  | 45 |  |  |  | 335.13
2 | 46-04-010-1 | Разборка покрытий полов асфальтовых и асфальтобетонных | 100 м2 | 0.3 | 799.75 | 218.54 | 581.21 | 0 | 239.92 | 65.56 | 174.36 | 0 | 23.78 | 4.71
[7 empty] | 49.83 |  |  |  | 14.95 |  | 7.134 | 1.413
|  | % накладных расходов |  |  | 110 |  |  |  | 88.56
|  | % сметной прибыли |  |  | 70 |  |  |  | 56.36
3 | м08-02-142-1 | Устройство постели для кабеля: Устройство постели при одном кабеле в траншее | 100 м | 1.6 | 1212.44 | 63.85 | 1148.59 | 0 | 1939.9 | 102.16 | 1837.74 | 0 | 6.63 | 9.98
[7 empty] | 67.37 |  |  |  | 107.79 |  | 10.608 | 15.968
|  | % накладных расходов |  |  | 95 |  |  |  | 199.45
|  | % сметной прибыли |  |  | 65 |  |  |  | 136.47
4 | м08-02-142-2 | Устройство постели для кабеля: Hа каждый последующий кабель добавлять к норме 08-01-142-1 | 100 м | 1.6 | 353.14 | 23.98 | 329.16 | 0 | 565.03 | 38.37 | 526.66 | 0 | 2.49 | 2.86
[7 empty] | 19.31 |  |  |  | 30.9 |  | 3.984 | 4.576
|  | % накладных расходов |  |  | 95 |  |  |  | 65.81
|  | % сметной прибыли |  |  | 65 |  |  |  | 45.03
5 | 34-02-001-1 | Устройство трубопроводов из асбестоцементных труб с соединением стальными манжетами до 2-х отверстий | 1 км | 0.004 | 17121.17 | 1478.75 | 0 | 15642.42 | 68.49 | 5.92 | 0 | 62.57 | 175 | 0
[7 empty] | 0 |  |  |  | 0 |  | 0.7 | 0
|  | % накладных расходов |  |  | 100 |  |  |  | 5.92
|  | % сметной прибыли |  |  | 65 |  |  |  | 3.85
6 | м08-02-148-3 | Кабели до 35 кВ в проложенных трубах, блоках и коробах: Кабель, масса 1 м, кг, до 3 | 100 м | 0.8 | 1277.87 | 223.42 | 981.55 | 72.9 | 1022.3 | 178.74 | 785.24 | 58.32 | 23.2 | 7.66
[7 empty] | 77.6 |  |  |  | 62.08 |  | 18.56 | 6.128
|  | % накладных расходов |  |  | 95 |  |  |  | 228.78
|  | % сметной прибыли |  |  | 65 |  |  |  | 156.53
7 | м08-02-141-3 | Кабели до 35 кВ в готовых траншеях без покрытий: Кабель, масса 1 м, кг, до 3 | 100 м | 3.2 | 952.89 | 136.75 | 700.18 | 115.96 | 3049.25 | 437.6 | 2240.58 | 371.07 | 14.2 | 5.56
[7 empty] | 53.15 |  |  |  | 170.08 |  | 45.44 | 17.792
|  | % накладных расходов |  |  | 95 |  |  |  | 577.3
|  | % сметной прибыли |  |  | 65 |  |  |  | 394.99
8 | м08-02-143-1 | Покрытие кабеля, проложенного в траншее: Покрытие кабеля кирпичом одного кабеля | 100 м | 1.6 | 1038.66 | 62.69 | 975.97 | 0 | 1661.85 | 100.3 | 1561.55 | 0 | 6.51 | 8.48
[7 empty] | 57.24 |  |  |  | 91.58 |  | 10.416 | 13.568
|  | % накладных расходов |  |  | 95 |  |  |  | 182.29
|  | % сметной прибыли |  |  | 65 |  |  |  | 124.72
9 | м08-02-143-2 | Покрытие кабеля, проложенного в траншее: Покрытие кабеля кирпичом каждого последующего | 100 м | 1.6 | 617.4 | 32.74 | 584.66 | 0 | 987.84 | 52.38 | 935.46 | 0 | 3.4 | 5.08
[7 empty] | 34.29 |  |  |  | 54.86 |  | 5.44 | 8.128
|  | % накладных расходов |  |  | 95 |  |  |  | 101.88
|  | % сметной прибыли |  |  | 65 |  |  |  | 69.71
10 | 01-02-061-2 | Засыпка вручную траншей, пазух котлованов и ям, группа грунтов 2 | 100 м3 | 0.62 | 727.06 | 727.06 | 0 | 0 | 450.78 | 450.78 | 0 | 0 | 97.2 | 0
[7 empty] | 0 |  |  |  | 0 |  | 60.264 | 0
|  | % накладных расходов |  |  | 80 |  |  |  | 360.62
|  | % сметной прибыли |  |  | 45 |  |  |  | 202.85
11 | 27-04-001-1 | Устройство подстилающих и выравнивающих слоев оснований: из песка | 100 м3 | 0.048 | 2281.84 | 125.92 | 2143.72 | 12.2 | 109.53 | 6.04 | 102.9 | 0.59 | 15.72 | 13.88
[7 empty] | 177.59 |  |  |  | 8.52 |  | 0.75456 | 0.66624
|  | % накладных расходов |  |  | 142 |  |  |  | 20.68
|  | % сметной прибыли |  |  | 95 |  |  |  | 13.83
11,1 | 408-9040 | Песок для строительных работ природный | м3 | 4.8 | 678.55 | 0 | 0 | 678.55 | 3257.04 | 0 | 0 | 3257.04 | 0 | 0
[7 empty] | 0 |  |  |  | 0 |  | 0 | 0
|  | % накладных расходов |  |  | 142 |  |  |  | 0
|  | % сметной прибыли |  |  | 95 |  |  |  | 0
12 | 27-04-006-1 | Устройство оснований толщиной 15 см из щебня фракции 40-70 мм (при укатке каменных материалов с пределом прочности на сжатие свыше 68,6 (700) до 98,1 (1000) МПа (кгс/см2)): однослойных | 1000 м2 | 0.03 | 26410.88 | 301.59 | 4365.59 | 21743.7 | 792.33 | 9.05 | 130.97 | 652.31 | 36.96 | 41.95
[7 empty] | 541.63 |  |  |  | 16.25 |  | 1.1088 | 1.2585
|  | % накладных расходов |  |  | 142 |  |  |  | 35.93
|  | % сметной прибыли |  |  | 95 |  |  |  | 24.04
13 | 27-06-020-4 | Устройство покрытия толщиной 4 см из горячих асфальтобетонных смесей плотных крупнозернинистых типа АБ, плотность каменных материалов: 3 т/м3 и более | 1000 м2 | 0.03 | 55941.99 | 368.45 | 2385.75 | 53187.79 | 1678.25 | 11.05 | 71.57 | 1595.63 | 38.3 | 19.12
[7 empty] | 262.55 |  |  |  | 7.88 |  | 1.149 | 0.5736
|  | % накладных расходов |  |  | 142 |  |  |  | 26.88
|  | % сметной прибыли |  |  | 95 |  |  |  | 17.98
14 | м08-02-146-4 | Кабели до 35 кВ с креплением накладными скобами: Кабель, масса 1 м, кг, до 3 | 100 м | 1.4 | 4085.1 | 224.38 | 2014.2 | 1846.52 | 5719.14 | 314.13 | 2819.88 | 2585.13 | 23.3 | 14.9
[7 empty] | 175.02 |  |  |  | 245.03 |  | 32.62 | 20.86
|  | % накладных расходов |  |  | 95 |  |  |  | 531.2
|  | % сметной прибыли |  |  | 65 |  |  |  | 363.45
15 | м08-03-521-15 | Рубильники (выключатели, разъединители): Рубильник на плите с центральной или боковой рукояткой или управлением штангой, устанавливаемый на металлическом основании, трехполюсный на ток, А, до 250 | шт. | 3 | 216.35 | 29.93 | 2.49 | 183.93 | 649.05 | 89.79 | 7.47 | 551.79 | 2.81 | 0.008
[7 empty] | 0.05 |  |  |  | 0.15 |  | 8.43 | 0.024
|  | % накладных расходов |  |  | 95 |  |  |  | 85.44
|  | % сметной прибыли |  |  | 65 |  |  |  | 58.46
16 | м08-03-574-4 | Разводка по устройствам и подключение жил кабелей или проводов внешней сети к блокам зажимов и к зажимам на устройствах: Кабели или провода, сечение, мм2, до 70 | 100 шт. | 0.16 | 3487.15 | 462.27 | 28.22 | 2996.66 | 557.95 | 73.96 | 4.52 | 479.47 | 46.6 | 0.06
[7 empty] | 0.41 |  |  |  | 0.07 |  | 7.456 | 0.0096
|  | % накладных расходов |  |  | 95 |  |  |  | 70.33
|  | % сметной прибыли |  |  | 65 |  |  |  | 48.12
17 | м08-02-163-2 | Заделки концевые с термоусаживающимися полиэтиленовыми перчатками: Заделка для кабеля с бумажной изоляцией напряжением до 1 кВ, сечение, мм2, до 120 | шт. | 4 | 24.93 | 16.66 | 2.31 | 5.96 | 99.72 | 66.64 | 9.24 | 23.84 | 1.73 | 0.02
[7 empty] | 0.14 |  |  |  | 0.56 |  | 6.92 | 0.08
|  | % накладных расходов |  |  | 95 |  |  |  | 63.84
|  | % сметной прибыли |  |  | 65 |  |  |  | 43.68
|  | Итого по разделу | [6 empty] | 23593.11 | 2747.21 | 11208.14
[11 empty] | 810.7 |  | 316.4644 | 91.0449
Лимитированные затраты по разделу |  |  |  | Внешнее электроснабжение
| Итого прямые затраты | [7 empty] | 23593
| ФОТ рабочих | [7 empty] | 2747.21
| ФОТ машинистов | [7 empty] | 810.7
| Эксплуатация машин и механизмов | [7 empty] | 11208.14
| Стоимость материалов | [7 empty] | 9637.76
| Транспортные и заготовительно-складские расходы, % от стоимости материалов: 5 | [7 empty] | 481.89
| Итого: | [7 empty] | 24075
| Накладные расходы | [7 empty] | 3241
| Сметная прибыль | [7 empty] | 2095
| Итого | [7 empty] | 29411
| Раздел | Внутреннее электрооборудование
1 | м08-03-525-3 | Выключатели и переключатели пакетные, аппараты штепсельные: Выключатель или переключатель пакетный в металлической оболочке, устанавливаемый на конструкции на стене или колонне, с количеством зажимов для подключения до 9 на ток, А, до 250 | шт. | 1 | 308.68 | 34.39 | 14.44 | 259.85 | 308.68 | 34.39 | 14.44 | 259.85 | 3.52 | 0.1
[7 empty] | 0.95 |  |  |  | 0.95 |  | 3.52 | 0.1
|  | % накладных расходов |  |  | 95 |  |  |  | 33.57
|  | % сметной прибыли |  |  | 65 |  |  |  | 22.97
2 | м08-03-572-4 | Блоки управления и распределительные пункты (шкафы) высотой до 1700 мм: Блок управления шкафного исполнения или распределительный пункт (шкаф), устанавливаемый на стене, высота и ширина, мм, до 1200х1000 | шт. | 3 | 511.51 | 34.62 | 76.07 | 400.82 | 1534.53 | 103.86 | 228.21 | 1202.46 | 3.49 | 0.58
[7 empty] | 3.92 |  |  |  | 11.76 |  | 10.47 | 1.74
|  | % накладных расходов |  |  | 95 |  |  |  | 109.84
|  | % сметной прибыли |  |  | 65 |  |  |  | 75.15
3 | м08-03-572-3 | Блоки управления и распределительные пункты (шкафы) высотой до 1700 мм: Блок управления шкафного исполнения или распределительный пункт (шкаф), устанавливаемый на стене, высота и ширина, мм, до 600х600 | шт. | 2 | 293.77 | 23.01 | 29.26 | 241.5 | 587.54 | 46.02 | 58.52 | 483 | 2.32 | 0.2
[7 empty] | 1.35 |  |  |  | 2.7 |  | 4.64 | 0.4
|  | % накладных расходов |  |  | 95 |  |  |  | 46.28
|  | % сметной прибыли |  |  | 65 |  |  |  | 31.67
4 | м08-03-526-2 | Выключатели установочные автоматические (автоматы) или неавтоматические: Автомат одно-, двух-, трехполюсный, устанавливаемый на конструкции на стене или колонне, на ток, А, до 100 | шт. | 10 | 312.08 | 22.09 | 3.19 | 286.8 | 3120.8 | 220.9 | 31.9 | 2868 | 2.32 | 0.01
[7 empty] | 0.07 |  |  |  | 0.7 |  | 23.2 | 0.1
|  | % накладных расходов |  |  | 95 |  |  |  | 210.52
|  | % сметной прибыли |  |  | 65 |  |  |  | 144.04
5 | м08-03-526-1 | Выключатели установочные автоматические (автоматы) или неавтоматические: Автомат одно-, двух-, трехполюсный, устанавливаемый на конструкции на стене или колонне, на ток, А, до 25 | шт. | 17 | 281.74 | 14.85 | 2.28 | 264.61 | 4789.58 | 252.45 | 38.76 | 4498.37 | 1.56 | 0.004
[7 empty] | 0.03 |  |  |  | 0.51 |  | 26.52 | 0.068
|  | % накладных расходов |  |  | 95 |  |  |  | 240.31
|  | % сметной прибыли |  |  | 65 |  |  |  | 164.42
6 | м08-03-600-2 | Счетчики: Счетчики, устанавливаемые на готовом основании трехфазные | шт. | 3 | 11.33 | 8.63 | 2.31 | 0.39 | 33.99 | 25.89 | 6.93 | 1.17 | 0.87 | 0.02
[7 empty] | 0.14 |  |  |  | 0.42 |  | 2.61 | 0.06
|  | % накладных расходов |  |  | 95 |  |  |  | 24.99
|  | % сметной прибыли |  |  | 65 |  |  |  | 17.1
7 | м08-03-600-1 | Счетчики: Счетчики, устанавливаемые на готовом основании однофазные | шт. | 29 | 6.07 | 3.37 | 2.31 | 0.39 | 176.03 | 97.73 | 66.99 | 11.31 | 0.34 | 0.02
[7 empty] | 0.14 |  |  |  | 4.06 |  | 9.86 | 0.58
|  | % накладных расходов |  |  | 95 |  |  |  | 96.7
|  | % сметной прибыли |  |  | 65 |  |  |  | 66.16
8 | м08-01-006-1 | Трансформаторы тока: Трансформатор тока, напряжение кВ: 35 | КОМПЛЕКТ | 3 | 870.98 | 176.23 | 274.51 | 420.24 | 2612.94 | 528.69 | 823.53 | 1260.72 | 18.3 | 2.19
[7 empty] | 20.52 |  |  |  | 61.56 |  | 54.9 | 6.57
|  | % накладных расходов |  |  | 95 |  |  |  | 560.74
|  | % сметной прибыли |  |  | 65 |  |  |  | 383.66
9 | м08-03-593-2 | Светильники для ламп накаливания: Светильник с подвеской на крюк для помещений с повышенной влажностью и пыльностью | 100 шт. | 0.09 | 4190.79 | 620.99 | 1776.2 | 1793.6 | 377.17 | 55.89 | 159.86 | 161.42 | 62.6 | 56.5
[7 empty] | 654.43 |  |  |  | 58.9 |  | 5.634 | 5.085
|  | % накладных расходов |  |  | 95 |  |  |  | 109.05
|  | % сметной прибыли |  |  | 65 |  |  |  | 74.61
10 | м08-03-593-5 | Светильники для ламп накаливания: Светильник потолочный или настенный уплотненный с креплением винтами или болтами для помещений с тяжелыми условиями среды | 100 шт. | 0.06 | 7416.72 | 926.53 | 1921.26 | 4568.93 | 445.01 | 55.59 | 115.28 | 274.14 | 93.4 | 41.6
[7 empty] | 474.8 |  |  |  | 28.49 |  | 5.604 | 2.496
|  | % накладных расходов |  |  | 95 |  |  |  | 79.88
|  | % сметной прибыли |  |  | 65 |  |  |  | 54.65
11 | м08-03-593-6 | Светильники для ламп накаливания: Светильник потолочный или настенный с креплением винтами для помещений с нормальными условиями среды одноламповый | 100 шт. | 0.19 | 7569.77 | 875.94 | 2124.9 | 4568.93 | 1438.26 | 166.43 | 403.73 | 868.1 | 88.3 | 45.1
[7 empty] | 510.2 |  |  |  | 96.94 |  | 16.777 | 8.569
|  | % накладных расходов |  |  | 95 |  |  |  | 250.2
|  | % сметной прибыли |  |  | 65 |  |  |  | 171.19
12 | м08-03-592-2 | Патроны: Патрон подвесной | 100 шт. | 0.4 | 2528.03 | 574.37 | 163.55 | 1790.11 | 1011.21 | 229.75 | 65.42 | 716.04 | 57.9 | 0.26
[7 empty] | 1.76 |  |  |  | 0.7 |  | 23.16 | 0.104
|  | % накладных расходов |  |  | 95 |  |  |  | 218.93
|  | % сметной прибыли |  |  | 65 |  |  |  | 149.79
13 | м08-03-591-4 | Выключатели, переключатели и штепсельные розетки: Выключатель двухклавишный неутопленного типа при открытой проводке | 100 шт. | 0.3 | 1559.81 | 435.49 | 132.09 | 992.23 | 467.95 | 130.65 | 39.63 | 297.67 | 43.9 | 0.08
[7 empty] | 0.54 |  |  |  | 0.16 |  | 13.17 | 0.024
|  | % накладных расходов |  |  | 95 |  |  |  | 124.27
|  | % сметной прибыли |  |  | 65 |  |  |  | 85.03
14 | м08-03-591-1 | Выключатели, переключатели и штепсельные розетки: Выключатель одноклавишный неутопленного типа при открытой проводке | 100 шт. | 0.5 | 1524.4 | 391.84 | 129.79 | 1002.77 | 762.21 | 195.92 | 64.9 | 501.39 | 39.5 | 0.06
[7 empty] | 0.41 |  |  |  | 0.21 |  | 19.75 | 0.03
|  | % накладных расходов |  |  | 95 |  |  |  | 186.32
|  | % сметной прибыли |  |  | 65 |  |  |  | 127.48
15 | м08-03-591-10 | Выключатели, переключатели и штепсельные розетки: Розетка штепсельная полугерметическая и герметическая | 100 шт. | 0.8 | 1455.95 | 754.91 | 65.2 | 635.84 | 1164.76 | 603.93 | 52.16 | 508.67 | 76.1 | 0.24
[7 empty] | 1.62 |  |  |  | 1.3 |  | 60.88 | 0.192
|  | % накладных расходов |  |  | 95 |  |  |  | 574.97
|  | % сметной прибыли |  |  | 65 |  |  |  | 393.4
16 | м08-02-396-5 | Короб по стенам и потолкам, длина, м 2 | 100 м | 12.5 | 2076.9 | 353.82 | 672.75 | 1050.33 | 25961.26 | 4422.75 | 8409.38 | 13129.13 | 37.6 | 14.1
[7 empty] | 150.68 |  |  |  | 1883.5 |  | 470 | 176.25
|  | % накладных расходов |  |  | 95 |  |  |  | 5990.94
|  | % сметной прибыли |  |  | 65 |  |  |  | 4099.06
17 | м08-02-399-1 | Провода в коробах: Провод, сечение, мм2, до 6 | 100 м | 18.4 | 139.2 | 33.12 | 50.89 | 55.19 | 2561.29 | 609.41 | 936.38 | 1015.5 | 3.52 | 1.58
[7 empty] | 18.24 |  |  |  | 335.62 |  | 64.768 | 29.072
|  | % накладных расходов |  |  | 95 |  |  |  | 897.78
|  | % сметной прибыли |  |  | 65 |  |  |  | 614.27
18 | м08-02-399-2 | Провода в коробах: Провод, сечение, мм2, до 35 | 100 м | 0.89 | 177.57 | 44.23 | 75.42 | 57.92 | 158.03 | 39.36 | 67.12 | 51.55 | 4.7 | 2.08
[7 empty] | 25.93 |  |  |  | 23.08 |  | 4.183 | 1.8512
|  | % накладных расходов |  |  | 95 |  |  |  | 59.32
|  | % сметной прибыли |  |  | 65 |  |  |  | 40.59
19 | м08-02-409-1 | Трубы винипластовые по установленным конструкциям: Труба по установленным конструкциям, по стенам и колоннам с креплением скобами, диаметр, мм, до 25 | 100 м | 0.3 | 2561.19 | 223.96 | 581.65 | 1755.58 | 768.36 | 67.19 | 174.5 | 526.67 | 23.8 | 16
[7 empty] | 184.77 |  |  |  | 55.43 |  | 7.14 | 4.8
|  | % накладных расходов |  |  | 95 |  |  |  | 116.49
|  | % сметной прибыли |  |  | 65 |  |  |  | 79.7
20 | м08-02-412-2 | Затягивание проводов в проложенные трубы и металлические рукава: Провод первый одножильный или многожильный в общей оплетке, суммарное сечение, мм2, до 6 | 100 м | 0.3 | 648.45 | 63.42 | 4.6 | 580.43 | 194.54 | 19.03 | 1.38 | 174.13 | 6.74 | 0.04
[7 empty] | 0.27 |  |  |  | 0.08 |  | 2.022 | 0.012
|  | % накладных расходов |  |  | 95 |  |  |  | 18.15
|  | % сметной прибыли |  |  | 65 |  |  |  | 12.42
21 | м08-03-604-1 | Звонки электрические с кнопкой: Звонок с кнопкой | 100 компл. | 0.28 | 4611 | 758.88 | 391.66 | 3460.46 | 1291.08 | 212.49 | 109.66 | 968.93 | 76.5 | 0.2
[7 empty] | 1.35 |  |  |  | 0.38 |  | 21.42 | 0.056
|  | % накладных расходов |  |  | 95 |  |  |  | 202.23
|  | % сметной прибыли |  |  | 65 |  |  |  | 138.37
22 | 46-03-011-1 | Пробивка в кирпичных стенах борозд площадью сечения до 20 см2 | 100 м | 0.3 | 644.73 | 143.73 | 501 | 0 | 193.42 | 43.12 | 150.3 | 0 | 15.64 | 4.06
[7 empty] | 42.95 |  |  |  | 12.89 |  | 4.692 | 1.218
|  | % накладных расходов |  |  | 110 |  |  |  | 61.61
|  | % сметной прибыли |  |  | 70 |  |  |  | 39.21
23 | 46-03-009-3 | Пробивка в кирпичных стенах отверстий круглых диаметром до 25 мм при толщине стен до 25 см | 100 шт. | 0.47 | 2099.88 | 420.63 | 1679.25 | 0 | 986.95 | 197.7 | 789.25 | 0 | 45.77 | 14.62
[7 empty] | 154.68 |  |  |  | 72.7 |  | 21.5119 | 6.8714
|  | % накладных расходов |  |  | 110 |  |  |  | 297.44
|  | % сметной прибыли |  |  | 70 |  |  |  | 189.28
24 | м08-03-602-2 | Приборы нагревательные: Электроплита | шт. | 2 | 31.01 | 23.71 | 7.3 | 0 | 62.02 | 47.42 | 14.6 | 0 | 2.39 | 0.02
[7 empty] | 0.14 |  |  |  | 0.28 |  | 4.78 | 0.04
|  | % накладных расходов |  |  | 95 |  |  |  | 45.32
|  | % сметной прибыли |  |  | 65 |  |  |  | 31.01
|  | Итого по разделу | [6 empty] | 51007.61 | 8406.56 | 12822.83
[11 empty] | 2653.32 |  | 881.2119 | 246.2886
Лимитированные затраты по разделу |  |  |  | Внутреннее электрооборудование
| Итого прямые затраты | [7 empty] | 51008
| ФОТ рабочих | [7 empty] | 8406.56
| ФОТ машинистов | [7 empty] | 2653.32
| Эксплуатация машин и механизмов | [7 empty] | 12822.83
| Стоимость материалов | [7 empty] | 29778.22
| Транспортные и заготовительно-складские расходы, % от стоимости материалов: 5 | [7 empty] | 1488.91
| Итого: | [7 empty] | 52496.52
| Накладные расходы | [7 empty] | 10556
| Сметная прибыль | [7 empty] | 7205
| Итого | [7 empty] | 70257.52
| Раздел | Заземление
1 | 01-02-057-2 | Разработка грунта вручную в траншеях глубиной до 2 м без креплений с откосами, группа грунтов 2 | 100 м3 | 0.02 | 1201.2 | 1201.2 | 0 | 0 | 24.02 | 24.02 | 0 | 0 | 154 | 0
[7 empty] | 0 |  |  |  | 0 |  | 3.08 | 0
|  | % накладных расходов |  |  | 80 |  |  |  | 19.22
|  | % сметной прибыли |  |  | 45 |  |  |  | 10.81
2 | 01-02-059-2 | Рытье ям вручную глубиной 1.5 м под электрод заземления с обратной засыпкой, группа грунтов 2 | шт. | 1 | 1972.8 | 50.3 | 0 | 1922.5 | 1972.8 | 50.3 | 0 | 1922.5 | 6.61 | 0
[7 empty] | 0 |  |  |  | 0 |  | 6.61 | 0
|  | % накладных расходов |  |  | 80 |  |  |  | 40.24
|  | % сметной прибыли |  |  | 45 |  |  |  | 22.64
3 | 01-02-059-6 | При изменении глубины заложения на каждые 0,5 м добавлять или исключать к норме 01-02-059-2 | шт. | 3 | 16.89 | 16.89 | 0 | 0 | 50.67 | 50.67 | 0 | 0 | 2.22 | 0
[7 empty] | 0 |  |  |  | 0 |  | 6.66 | 0
|  | % накладных расходов |  |  | 80 |  |  |  | 40.54
|  | % сметной прибыли |  |  | 45 |  |  |  | 22.8
4 | м08-02-471-1 | Заземлители: Заземлитель вертикальный из угловой стали, размер, мм 50х50х5 | 10 шт. | 0.1 | 889.36 | 100.69 | 57.91 | 730.76 | 88.94 | 10.07 | 5.79 | 73.08 | 10.7 | 0.38
[7 empty] | 2.57 |  |  |  | 0.26 |  | 1.07 | 0.038
|  | % накладных расходов |  |  | 95 |  |  |  | 9.81
|  | % сметной прибыли |  |  | 65 |  |  |  | 6.71
5 | м08-02-472-2 | Заземляющие проводники: Заземлитель горизонтальный из стали полосовой сечением 160 мм2 | 100 м | 0.57 | 1127.26 | 156.21 | 75.99 | 895.06 | 642.53 | 89.04 | 43.31 | 510.18 | 16.6 | 0.44
[7 empty] | 2.97 |  |  |  | 1.69 |  | 9.462 | 0.2508
|  | % накладных расходов |  |  | 95 |  |  |  | 86.19
|  | % сметной прибыли |  |  | 65 |  |  |  | 58.97
6 | 01-02-061-2 | Засыпка вручную траншей, пазух котлованов и ям, группа грунтов 2 | 100 м3 | 0.02 | 727.06 | 727.06 | 0 | 0 | 14.54 | 14.54 | 0 | 0 | 97.2 | 0
[7 empty] | 0 |  |  |  | 0 |  | 1.944 | 0
|  | % накладных расходов |  |  | 80 |  |  |  | 11.63
|  | % сметной прибыли |  |  | 45 |  |  |  | 6.54
|  | Итого по разделу | [6 empty] | 2793.5 | 238.64 | 49.1
[11 empty] | 1.95 |  | 28.826 | 0.2888
Лимитированные затраты по разделу |  |  |  | Заземление
| Итого прямые затраты | [7 empty] | 2794
| ФОТ рабочих | [7 empty] | 238.64
| ФОТ машинистов | [7 empty] | 1.95
| Эксплуатация машин и механизмов | [7 empty] | 49.1
| Стоимость материалов | [7 empty] | 2505.76
| Транспортные и заготовительно-складские расходы, % от стоимости материалов: 5 | [7 empty] | 125.29
| Итого: | [7 empty] | 2918.79
| Накладные расходы | [7 empty] | 208
| Сметная прибыль | [7 empty] | 128
| Итого | [7 empty] | 3254.79
| Раздел | Демонтаж
1 | м08-03-599-3 | Щитки осветительные: Щитки, устанавливаемые в нише распорными дюбелями, масса щитка, кг, до 25 | шт. | 1 | 30.795 | 23.955 | 6.84 | 0 | 30.8 | 23.96 | 6.84 | 0 | 2.415 | 0.04
[7 empty] | 0.27 |  |  |  | 0.27 |  | 2.415 | 0.04
|  | % накладных расходов |  |  | 95 |  |  |  | 23.02
|  | % сметной прибыли |  |  | 65 |  |  |  | 15.75
2 | м08-03-599-1 | Щитки осветительные: Щитки, устанавливаемые в нише распорными дюбелями, масса щитка, кг, до 6 | шт. | 1 | 3.01 | 0.845 | 2.165 | 0 | 3.02 | 0.85 | 2.17 | 0 | 0.085 | 0.01
[7 empty] | 0.07 |  |  |  | 0.07 |  | 0.085 | 0.01
|  | % накладных расходов |  |  | 95 |  |  |  | 0.87
|  | % сметной прибыли |  |  | 65 |  |  |  | 0.6
3 | 67-4-1 | Демонтаж осветительных приборов: выключатели, розетки | 100 шт. | 0.9 | 45.56 | 45.56 | 0 | 0 | 41 | 41 | 0 | 0 | 5.84 | 0
[7 empty] | 0 |  |  |  | 0 |  | 5.256 | 0
|  | % накладных расходов |  |  | 85 |  |  |  | 34.85
|  | % сметной прибыли |  |  | 65 |  |  |  | 26.65
4 | 67-1-1 | Демонтаж электропроводки, скрытая проводка | 100 м | 6.4 | 19.81 | 19.81 | 0 | 0 | 126.78 | 126.78 | 0 | 0 | 2.54 | 0
[7 empty] | 0 |  |  |  | 0 |  | 16.256 | 0
|  | % накладных расходов |  |  | 85 |  |  |  | 107.76
|  | % сметной прибыли |  |  | 65 |  |  |  | 82.41
4,1 | 999-9900 | Строительный мусор | т | 0.0256 | 0 | 0 | 0 | 0 | 0 | 0 | 0 | 0 | 0 | 0
[7 empty] | 0 |  |  |  | 0 |  | 0 | 0
|  | % накладных расходов |  |  | 85 |  |  |  | 0
|  | % сметной прибыли |  |  | 65 |  |  |  | 0
|  | Итого по разделу | [6 empty] | 201.6 | 192.59 | 9.01
[11 empty] | 0.34 |  | 24.012 | 0.05
Лимитированные затраты по разделу |  |  |  | Демонтаж
| Итого прямые затраты | [7 empty] | 202
| ФОТ рабочих | [7 empty] | 192.59
| ФОТ машинистов | [7 empty] | 0.34
| Эксплуатация машин и механизмов | [7 empty] | 9.01
| На стесненные условия работ, от ФОТ: 20% | [7 empty] | 38.59
| Итого: | [7 empty] | 240.19
| Накладные расходы | [7 empty] | 167
| Сметная прибыль | [7 empty] | 125
| Итого | [7 empty] | 532.19
| Раздел | Измерения
1 | п01-11-010-1 | Измерение сопротивления растеканию тока заземлителя | измерение | 1 | 28.255 | 28.255 | 0 | 0 | 28.26 | 28.26 | 0 | 0 | 1.5 | 0
[7 empty] | 0 |  |  |  | 0 |  | 1.5 | 0
|  | % накладных расходов |  |  | 65 |  |  |  | 18.37
|  | % сметной прибыли |  |  | 40 |  |  |  | 11.3
2 | п01-11-011-1 | Проверка наличия цепи между заземлителями и заземленными элементами | 100точек | 2.01 | 301.36 | 301.36 | 0 | 0 | 605.73 | 605.73 | 0 | 0 | 16 | 0
[7 empty] | 0 |  |  |  | 0 |  | 32.16 | 0
|  | % накладных расходов |  |  | 65 |  |  |  | 393.72
|  | % сметной прибыли |  |  | 40 |  |  |  | 242.29
3 | п01-11-013-1 | Замер полного сопротивления цепи "фаза-нуль" | токоприемник | 109 | 28.255 | 28.255 | 0 | 0 | 3079.8 | 3079.8 | 0 | 0 | 1.5 | 0
[7 empty] | 0 |  |  |  | 0 |  | 163.5 | 0
|  | % накладных расходов |  |  | 65 |  |  |  | 2001.87
|  | % сметной прибыли |  |  | 40 |  |  |  | 1231.92
4 | п01-11-023-2 | Снятие характеристик коммутационных аппаратов скоростных | характеристика | 107 | 56.5 | 56.5 | 0 | 0 | 6045.5 | 6045.5 | 0 | 0 | 3 | 0
[7 empty] | 0 |  |  |  | 0 |  | 321 | 0
|  | % накладных расходов |  |  | 65 |  |  |  | 3929.58
|  | % сметной прибыли |  |  | 40 |  |  |  | 2418.2
5 | п01-11-028-1 | Измерение сопротивления изоляции мегаомметром кабельных и других линий напряжением до 1 кВ, предназначенных для передачи электроэнергии к распределительным устройствам, щитам, шкафам, коммутационным аппаратам и электропотребителям | линия | 115 | 7.53 | 7.53 | 0 | 0 | 865.95 | 865.95 | 0 | 0 | 0.4 | 0
[7 empty] | 0 |  |  |  | 0 |  | 46 | 0
|  | % накладных расходов |  |  | 65 |  |  |  | 562.87
|  | % сметной прибыли |  |  | 40 |  |  |  | 346.38
6 | п01-03-001-2 | Выключатель однополюсный с устройством защитного отключения | шт. | 28 | 30.62 | 30.62 | 0 | 0 | 857.36 | 857.36 | 0 | 0 | 2 | 0
[7 empty] | 0 |  |  |  | 0 |  | 56 | 0
|  | % накладных расходов |  |  | 65 |  |  |  | 557.28
|  | % сметной прибыли |  |  | 40 |  |  |  | 342.94
|  | Итого по разделу | [6 empty] | 11482.6 | 11482.6 | 0
[11 empty] | 0 |  | 620.16 | 0
Лимитированные затраты по разделу |  |  |  | Измерения
| Итого прямые затраты | [7 empty] | 11483
| ФОТ рабочих | [7 empty] | 11482.6
| Итого: | [7 empty] | 11482.6
| Накладные расходы | [7 empty] | 7464
| Сметная прибыль | [7 empty] | 4593
| Итого | [7 empty] | 23539.6
| Раздел | Материал
1 |  | АВВГ 4х70 | м | 540 | 36.35 | 0 | 0 | 36.35 | 19629 | 0 | 0 | 19629 | 0 | 0
[7 empty] | 0 |  |  |  | 0 |  | 0 | 0
|  | % накладных расходов |  |  | 112 |  |  |  | 0
|  | % сметной прибыли |  |  | 65 |  |  |  | 0
2 |  | Муфта 4КВНтп | шт. | 4 | 549.43 | 0 | 0 | 549.43 | 2197.72 | 0 | 0 | 2197.72 | 0 | 0
[7 empty] | 0 |  |  |  | 0 |  | 0 | 0
|  | % накладных расходов |  |  | 112 |  |  |  | 0
|  | % сметной прибыли |  |  | 65 |  |  |  | 0
3 |  | Плав. вставка ПН-2 250А | шт. | 6 | 18.38 | 0 | 0 | 18.38 | 110.28 | 0 | 0 | 110.28 | 0 | 0
[7 empty] | 0 |  |  |  | 0 |  | 0 | 0
|  | % накладных расходов |  |  | 112 |  |  |  | 0
|  | % сметной прибыли |  |  | 65 |  |  |  | 0
4 |  | Труба ст. 100мм | м | 30 | 11.05 | 0 | 0 | 11.05 | 331.5 | 0 | 0 | 331.5 | 0 | 0
[7 empty] | 0 |  |  |  | 0 |  | 0 | 0
|  | % накладных расходов |  |  | 112 |  |  |  | 0
|  | % сметной прибыли |  |  | 65 |  |  |  | 0
5 |  | Шина РЕ | шт. | 10 | 9.14 | 0 | 0 | 9.14 | 91.4 | 0 | 0 | 91.4 | 0 | 0
[7 empty] | 0 |  |  |  | 0 |  | 0 | 0
|  | % накладных расходов |  |  | 112 |  |  |  | 0
|  | % сметной прибыли |  |  | 65 |  |  |  | 0
6 |  | Рубильник ВР 32-35 250А | шт. | 2 | 213 | 0 | 0 | 213 | 426 | 0 | 0 | 426 | 0 | 0
[7 empty] | 0 |  |  |  | 0 |  | 0 | 0
|  | % накладных расходов |  |  | 112 |  |  |  | 0
|  | % сметной прибыли |  |  | 65 |  |  |  | 0
7 |  | Рубильник РПС-4 | шт. | 2 | 591.7 | 0 | 0 | 591.7 | 1183.4 | 0 | 0 | 1183.4 | 0 | 0
[7 empty] | 0 |  |  |  | 0 |  | 0 | 0
|  | % накладных расходов |  |  | 112 |  |  |  | 0
|  | % сметной прибыли |  |  | 65 |  |  |  | 0
8 |  | ЩМП-4 | шт. | 1 | 338.9 | 0 | 0 | 338.9 | 338.9 | 0 | 0 | 338.9 | 0 | 0
[7 empty] | 0 |  |  |  | 0 |  | 0 | 0
|  | % накладных расходов |  |  | 112 |  |  |  | 0
|  | % сметной прибыли |  |  | 65 |  |  |  | 0
9 |  | ВА 57-31 80А | шт. | 1 | 251.6 | 0 | 0 | 251.6 | 251.6 | 0 | 0 | 251.6 | 0 | 0
[7 empty] | 0 |  |  |  | 0 |  | 0 | 0
|  | % накладных расходов |  |  | 112 |  |  |  | 0
|  | % сметной прибыли |  |  | 65 |  |  |  | 0
10 |  | ТОП 0,66 100/5А | шт. | 3 | 90.38 | 0 | 0 | 90.38 | 271.14 | 0 | 0 | 271.14 | 0 | 0
[7 empty] | 0 |  |  |  | 0 |  | 0 | 0
|  | % накладных расходов |  |  | 112 |  |  |  | 0
|  | % сметной прибыли |  |  | 65 |  |  |  | 0
11 |  | ВА47-29 3р 50А | шт. | 4 | 19.99 | 0 | 0 | 19.99 | 79.96 | 0 | 0 | 79.96 | 0 | 0
[7 empty] | 0 |  |  |  | 0 |  | 0 | 0
|  | % накладных расходов |  |  | 112 |  |  |  | 0
|  | % сметной прибыли |  |  | 65 |  |  |  | 0
12 |  | ВА47-29 1р 25А | шт. | 8 | 5.52 | 0 | 0 | 5.52 | 44.16 | 0 | 0 | 44.16 | 0 | 0
[7 empty] | 0 |  |  |  | 0 |  | 0 | 0
|  | % накладных расходов |  |  | 112 |  |  |  | 0
|  | % сметной прибыли |  |  | 65 |  |  |  | 0
13 |  | ВА47-29 1р 16А | шт. | 33 | 5.52 | 0 | 0 | 5.52 | 182.16 | 0 | 0 | 182.16 | 0 | 0
[7 empty] | 0 |  |  |  | 0 |  | 0 | 0
|  | % накладных расходов |  |  | 112 |  |  |  | 0
|  | % сметной прибыли |  |  | 65 |  |  |  | 0
14 |  | Счетчик NP 380/220В 5/60А | шт. | 3 | 997.36 | 0 | 0 | 997.36 | 2992.08 | 0 | 0 | 2992.08 | 0 | 0
[7 empty] | 0 |  |  |  | 0 |  | 0 | 0
|  | % накладных расходов |  |  | 112 |  |  |  | 0
|  | % сметной прибыли |  |  | 65 |  |  |  | 0
15 |  | ЩУРн 3/30 | шт. | 1 | 228.52 | 0 | 0 | 228.52 | 228.52 | 0 | 0 | 228.52 | 0 | 0
[7 empty] | 0 |  |  |  | 0 |  | 0 | 0
|  | % накладных расходов |  |  | 112 |  |  |  | 0
|  | % сметной прибыли |  |  | 65 |  |  |  | 0
16 |  | ЩУРн 3/12 | шт. | 2 | 152.56 | 0 | 0 | 152.56 | 305.12 | 0 | 0 | 305.12 | 0 | 0
[7 empty] | 0 |  |  |  | 0 |  | 0 | 0
|  | % накладных расходов |  |  | 112 |  |  |  | 0
|  | % сметной прибыли |  |  | 65 |  |  |  | 0
17 |  | ВА47-29 1р 40А | шт. | 3 | 5.52 | 0 | 0 | 5.52 | 16.56 | 0 | 0 | 16.56 | 0 | 0
[7 empty] | 0 |  |  |  | 0 |  | 0 | 0
|  | % накладных расходов |  |  | 112 |  |  |  | 0
|  | % сметной прибыли |  |  | 65 |  |  |  | 0
18 |  | Счетчик NP-223 | шт. | 29 | 681.88 | 0 | 0 | 681.88 | 19774.52 | 0 | 0 | 19774.52 | 0 | 0
[7 empty] | 0 |  |  |  | 0 |  | 0 | 0
|  | % накладных расходов |  |  | 112 |  |  |  | 0
|  | % сметной прибыли |  |  | 65 |  |  |  | 0
19 |  | Щиток ЩК | шт. | 28 | 28.89 | 0 | 0 | 28.89 | 808.92 | 0 | 0 | 808.92 | 0 | 0
[7 empty] | 0 |  |  |  | 0 |  | 0 | 0
|  | % накладных расходов |  |  | 112 |  |  |  | 0
|  | % сметной прибыли |  |  | 65 |  |  |  | 0
20 |  | ВКЗ 22-16С.331 | шт. | 28 | 143.7 | 0 | 0 | 143.7 | 4023.6 | 0 | 0 | 4023.6 | 0 | 0
[7 empty] | 0 |  |  |  | 0 |  | 0 | 0
|  | % накладных расходов |  |  | 112 |  |  |  | 0
|  | % сметной прибыли |  |  | 65 |  |  |  | 0
21 |  | ВА47-29 1р 10А | шт. | 28 | 5.52 | 0 | 0 | 5.52 | 154.56 | 0 | 0 | 154.56 | 0 | 0
[7 empty] | 0 |  |  |  | 0 |  | 0 | 0
|  | % накладных расходов |  |  | 112 |  |  |  | 0
|  | % сметной прибыли |  |  | 65 |  |  |  | 0
22 |  | АП-50Б-2МТ 40А | шт. | 2 | 103.69 | 0 | 0 | 103.69 | 207.38 | 0 | 0 | 207.38 | 0 | 0
[7 empty] | 0 |  |  |  | 0 |  | 0 | 0
|  | % накладных расходов |  |  | 112 |  |  |  | 0
|  | % сметной прибыли |  |  | 65 |  |  |  | 0
23 |  | Ящик протяжной К654 | шт. | 1 | 140.22 | 0 | 0 | 140.22 | 140.22 | 0 | 0 | 140.22 | 0 | 0
[7 empty] | 0 |  |  |  | 0 |  | 0 | 0
|  | % накладных расходов |  |  | 112 |  |  |  | 0
|  | % сметной прибыли |  |  | 65 |  |  |  | 0
24 |  | ПСХ-60 | шт. | 6 | 11.28 | 0 | 0 | 11.28 | 67.68 | 0 | 0 | 67.68 | 0 | 0
[7 empty] | 0 |  |  |  | 0 |  | 0 | 0
|  | % накладных расходов |  |  | 112 |  |  |  | 0
|  | % сметной прибыли |  |  | 65 |  |  |  | 0
25 |  | НСП 02-100 | шт. | 9 | 18.41 | 0 | 0 | 18.41 | 165.69 | 0 | 0 | 165.69 | 0 | 0
[7 empty] | 0 |  |  |  | 0 |  | 0 | 0
|  | % накладных расходов |  |  | 112 |  |  |  | 0
|  | % сметной прибыли |  |  | 65 |  |  |  | 0
26 |  | НПО 22-100 | шт. | 19 | 24.87 | 0 | 0 | 24.87 | 472.53 | 0 | 0 | 472.53 | 0 | 0
[7 empty] | 0 |  |  |  | 0 |  | 0 | 0
|  | % накладных расходов |  |  | 112 |  |  |  | 0
|  | % сметной прибыли |  |  | 65 |  |  |  | 0
27 |  | Патрон Е27 | шт. | 40 | 2.12 | 0 | 0 | 2.12 | 84.8 | 0 | 0 | 84.8 | 0 | 0
[7 empty] | 0 |  |  |  | 0 |  | 0 | 0
|  | % накладных расходов |  |  | 112 |  |  |  | 0
|  | % сметной прибыли |  |  | 65 |  |  |  | 0
28 |  | Лампа ЛОН-60 | шт. | 80 | 1.17 | 0 | 0 | 1.17 | 93.6 | 0 | 0 | 93.6 | 0 | 0
[7 empty] | 0 |  |  |  | 0 |  | 0 | 0
|  | % накладных расходов |  |  | 112 |  |  |  | 0
|  | % сметной прибыли |  |  | 65 |  |  |  | 0
29 |  | Выключатель 1-кл. ОП Прима | шт. | 50 | 4.22 | 0 | 0 | 4.22 | 211 | 0 | 0 | 211 | 0 | 0
[7 empty] | 0 |  |  |  | 0 |  | 0 | 0
|  | % накладных расходов |  |  | 112 |  |  |  | 0
|  | % сметной прибыли |  |  | 65 |  |  |  | 0
30 |  | Выключатель 2-кл. ОП Прима | шт. | 30 | 4.65 | 0 | 0 | 4.65 | 139.5 | 0 | 0 | 139.5 | 0 | 0
[7 empty] | 0 |  |  |  | 0 |  | 0 | 0
|  | % накладных расходов |  |  | 112 |  |  |  | 0
|  | % сметной прибыли |  |  | 65 |  |  |  | 0
31 |  | Розетка ОП Прима | шт. | 80 | 5.54 | 0 | 0 | 5.54 | 443.2 | 0 | 0 | 443.2 | 0 | 0
[7 empty] | 0 |  |  |  | 0 |  | 0 | 0
|  | % накладных расходов |  |  | 112 |  |  |  | 0
|  | % сметной прибыли |  |  | 65 |  |  |  | 0
32 |  | ПВ 1-35 | м | 4 | 20.7 | 0 | 0 | 20.7 | 82.8 | 0 | 0 | 82.8 | 0 | 0
[7 empty] | 0 |  |  |  | 0 |  | 0 | 0
|  | % накладных расходов |  |  | 112 |  |  |  | 0
|  | % сметной прибыли |  |  | 65 |  |  |  | 0
33 |  | ПВ 1-10 | м | 85 | 6.27 | 0 | 0 | 6.27 | 532.95 | 0 | 0 | 532.95 | 0 | 0
[7 empty] | 0 |  |  |  | 0 |  | 0 | 0
|  | % накладных расходов |  |  | 112 |  |  |  | 0
|  | % сметной прибыли |  |  | 65 |  |  |  | 0
34 |  | ПВ 1-6 | м | 50 | 3.72 | 0 | 0 | 3.72 | 186 | 0 | 0 | 186 | 0 | 0
[7 empty] | 0 |  |  |  | 0 |  | 0 | 0
|  | % накладных расходов |  |  | 112 |  |  |  | 0
|  | % сметной прибыли |  |  | 65 |  |  |  | 0
35 |  | ПВ 1-4 | м | 600 | 2.46 | 0 | 0 | 2.46 | 1476 | 0 | 0 | 1476 | 0 | 0
[7 empty] | 0 |  |  |  | 0 |  | 0 | 0
|  | % накладных расходов |  |  | 112 |  |  |  | 0
|  | % сметной прибыли |  |  | 65 |  |  |  | 0
36 |  | ПВ 1-2,5 | м | 20 | 1.56 | 0 | 0 | 1.56 | 31.2 | 0 | 0 | 31.2 | 0 | 0
[7 empty] | 0 |  |  |  | 0 |  | 0 | 0
|  | % накладных расходов |  |  | 112 |  |  |  | 0
|  | % сметной прибыли |  |  | 65 |  |  |  | 0
37 |  | ПУНП 3х1,5 | м | 1100 | 2.83 | 0 | 0 | 2.83 | 3113 | 0 | 0 | 3113 | 0 | 0
[7 empty] | 0 |  |  |  | 0 |  | 0 | 0
|  | % накладных расходов |  |  | 112 |  |  |  | 0
|  | % сметной прибыли |  |  | 65 |  |  |  | 0
38 |  | ПУНП 2х1,5 | м | 100 | 1.94 | 0 | 0 | 1.94 | 194 | 0 | 0 | 194 | 0 | 0
[7 empty] | 0 |  |  |  | 0 |  | 0 | 0
|  | % накладных расходов |  |  | 112 |  |  |  | 0
|  | % сметной прибыли |  |  | 65 |  |  |  | 0
39 |  | к/к 100х60 | м | 150 | 19.55 | 0 | 0 | 19.55 | 2932.5 | 0 | 0 | 2932.5 | 0 | 0
[7 empty] | 0 |  |  |  | 0 |  | 0 | 0
|  | % накладных расходов |  |  | 112 |  |  |  | 0
|  | % сметной прибыли |  |  | 65 |  |  |  | 0
40 |  | Угол внутр. 100х60 | шт. | 70 | 10.77 | 0 | 0 | 10.77 | 753.9 | 0 | 0 | 753.9 | 0 | 0
[7 empty] | 0 |  |  |  | 0 |  | 0 | 0
|  | % накладных расходов |  |  | 112 |  |  |  | 0
|  | % сметной прибыли |  |  | 65 |  |  |  | 0
41 |  | Угол внеш. 100х60 | шт. | 150 | 10.77 | 0 | 0 | 10.77 | 1615.5 | 0 | 0 | 1615.5 | 0 | 0
[7 empty] | 0 |  |  |  | 0 |  | 0 | 0
|  | % накладных расходов |  |  | 112 |  |  |  | 0
|  | % сметной прибыли |  |  | 65 |  |  |  | 0
42 |  | Поворот на 90 гр. 100х60 | шт. | 80 | 10.77 | 0 | 0 | 10.77 | 861.6 | 0 | 0 | 861.6 | 0 | 0
[7 empty] | 0 |  |  |  | 0 |  | 0 | 0
|  | % накладных расходов |  |  | 112 |  |  |  | 0
|  | % сметной прибыли |  |  | 65 |  |  |  | 0
43 |  | Заглушка 100х60 | шт. | 10 | 6.62 | 0 | 0 | 6.62 | 66.2 | 0 | 0 | 66.2 | 0 | 0
[7 empty] | 0 |  |  |  | 0 |  | 0 | 0
|  | % накладных расходов |  |  | 112 |  |  |  | 0
|  | % сметной прибыли |  |  | 65 |  |  |  | 0
44 |  | к/к 16х16 | шт. | 1100 | 2.35 | 0 | 0 | 2.35 | 2585 | 0 | 0 | 2585 | 0 | 0
[7 empty] | 0 |  |  |  | 0 |  | 0 | 0
|  | % накладных расходов |  |  | 112 |  |  |  | 0
|  | % сметной прибыли |  |  | 65 |  |  |  | 0
45 |  | Угол внутр. 16х16 | шт. | 700 | 1.33 | 0 | 0 | 1.33 | 931 | 0 | 0 | 931 | 0 | 0
[7 empty] | 0 |  |  |  | 0 |  | 0 | 0
|  | % накладных расходов |  |  | 112 |  |  |  | 0
|  | % сметной прибыли |  |  | 65 |  |  |  | 0
46 |  | Угол внеш. 16х16 | шт. | 1200 | 1.33 | 0 | 0 | 1.33 | 1596 | 0 | 0 | 1596 | 0 | 0
[7 empty] | 0 |  |  |  | 0 |  | 0 | 0
|  | % накладных расходов |  |  | 112 |  |  |  | 0
|  | % сметной прибыли |  |  | 65 |  |  |  | 0
47 |  | Поворот на 90 гр. 16х16 | шт. | 1100 | 1.33 | 0 | 0 | 1.33 | 1463 | 0 | 0 | 1463 | 0 | 0
[7 empty] | 0 |  |  |  | 0 |  | 0 | 0
|  | % накладных расходов |  |  | 112 |  |  |  | 0
|  | % сметной прибыли |  |  | 65 |  |  |  | 0
48 |  | Заглушка 16х16 | шт. | 300 | 1.21 | 0 | 0 | 1.21 | 363 | 0 | 0 | 363 | 0 | 0
[7 empty] | 0 |  |  |  | 0 |  | 0 | 0
|  | % накладных расходов |  |  | 112 |  |  |  | 0
|  | % сметной прибыли |  |  | 65 |  |  |  | 0
49 |  | Угол Т-образ. 16х16 | шт. | 450 | 1.33 | 0 | 0 | 1.33 | 598.5 | 0 | 0 | 598.5 | 0 | 0
[7 empty] | 0 |  |  |  | 0 |  | 0 | 0
|  | % накладных расходов |  |  | 112 |  |  |  | 0
|  | % сметной прибыли |  |  | 65 |  |  |  | 0
50 |  | Звонок | шт. | 28 | 15.85 | 0 | 0 | 15.85 | 443.8 | 0 | 0 | 443.8 | 0 | 0
[7 empty] | 0 |  |  |  | 0 |  | 0 | 0
|  | % накладных расходов |  |  | 112 |  |  |  | 0
|  | % сметной прибыли |  |  | 65 |  |  |  | 0
51 |  | Кнопка звонка | шт. | 28 | 1.82 | 0 | 0 | 1.82 | 50.96 | 0 | 0 | 50.96 | 0 | 0
[7 empty] | 0 |  |  |  | 0 |  | 0 | 0
|  | % накладных расходов |  |  | 112 |  |  |  | 0
|  | % сметной прибыли |  |  | 65 |  |  |  | 0
52 |  | Сжим У-731 | шт. | 60 | 2.33 | 0 | 0 | 2.33 | 139.8 | 0 | 0 | 139.8 | 0 | 0
[7 empty] | 0 |  |  |  | 0 |  | 0 | 0
|  | % накладных расходов |  |  | 112 |  |  |  | 0
|  | % сметной прибыли |  |  | 65 |  |  |  | 0
53 |  | Коробка ОП 70х70х40 | шт. | 200 | 3.76 | 0 | 0 | 3.76 | 752 | 0 | 0 | 752 | 0 | 0
[7 empty] | 0 |  |  |  | 0 |  | 0 | 0
|  | % накладных расходов |  |  | 112 |  |  |  | 0
|  | % сметной прибыли |  |  | 65 |  |  |  | 0
54 |  | Песок | м3 | 8.5 | 274.72 | 0 | 0 | 274.72 | 2335.12 | 0 | 0 | 2335.12 | 0 | 0
[7 empty] | 0 |  |  |  | 0 |  | 0 | 0
|  | % накладных расходов |  |  | 112 |  |  |  | 0
|  | % сметной прибыли |  |  | 65 |  |  |  | 0
55 |  | Кирпич | 1000 шт. | 2.5 | 1436.99 | 0 | 0 | 1436.99 | 3592.48 | 0 | 0 | 3592.48 | 0 | 0
[7 empty] | 0 |  |  |  | 0 |  | 0 | 0
|  | % накладных расходов |  |  | 112 |  |  |  | 0
|  | % сметной прибыли |  |  | 65 |  |  |  | 0
56 |  | Электроплита | шт. | 2 | 4679.64 | 0 | 0 | 4679.64 | 9359.28 | 0 | 0 | 9359.28 | 0 | 0
[7 empty] | 0 |  |  |  | 0 |  | 0 | 0
|  | % накладных расходов |  |  | 112 |  |  |  | 0
|  | % сметной прибыли |  |  | 65 |  |  |  | 0
|  | Итого по разделу | [6 empty] | 91522.29 | 0 | 0
[11 empty] | 0 |  | 0 | 0
Лимитированные затраты по разделу |  |  |  | Материал
| Итого прямые затраты | [7 empty] | 91522
| Стоимость материалов | [7 empty] | 91522.29
| Транспортные и заготовительно-складские расходы, % от стоимости материалов: 5 | [7 empty] | 4576.11
| Итого: | [7 empty] | 96098.4
| Итого | [7 empty] | 96098.4
| Раздел | АСКУЭ
1 | м08-03-572-3 | Блоки управления и распределительные пункты (шкафы) высотой до 1700 мм: Блок управления шкафного исполнения или распределительный пункт (шкаф), устанавливаемый на стене, высота и ширина, мм, до 600х600 | шт. | 1 | 293.77 | 23.01 | 29.26 | 241.5 | 293.77 | 23.01 | 29.26 | 241.5 | 2.32 | 0.2
[7 empty] | 1.35 |  |  |  | 1.35 |  | 2.32 | 0.2
|  | % накладных расходов |  |  | 95 |  |  |  | 23.14
|  | % сметной прибыли |  |  | 65 |  |  |  | 15.83
2 | м08-03-526-1 | Выключатели установочные автоматические (автоматы) или неавтоматические: Автомат одно-, двух-, трехполюсный, устанавливаемый на конструкции на стене или колонне, на ток, А, до 25 | шт. | 8 | 281.74 | 14.85 | 2.28 | 264.61 | 2253.92 | 118.8 | 18.24 | 2116.88 | 1.56 | 0.004
[7 empty] | 0.03 |  |  |  | 0.24 |  | 12.48 | 0.032
|  | % накладных расходов |  |  | 95 |  |  |  | 113.09
|  | % сметной прибыли |  |  | 65 |  |  |  | 77.38
3 | м08-03-574-1 | Разводка по устройствам и подключение жил кабелей или проводов внешней сети к блокам зажимов и к зажимам на устройствах: Кабели или провода, сечение, мм2, до 10 | 100 шт. | 0.8 | 3019.41 | 166.66 | 2.31 | 2850.44 | 2415.53 | 133.33 | 1.85 | 2280.35 | 16.8 | 0.02
[7 empty] | 0.14 |  |  |  | 0.11 |  | 13.44 | 0.016
|  | % накладных расходов |  |  | 95 |  |  |  | 126.77
|  | % сметной прибыли |  |  | 65 |  |  |  | 86.74
4 | м08-02-409-1 | Трубы винипластовые по установленным конструкциям: Труба по установленным конструкциям, по стенам и колоннам с креплением скобами, диаметр, мм, до 25 | 100 м | 0.3 | 2561.19 | 223.96 | 581.65 | 1755.58 | 768.36 | 67.19 | 174.5 | 526.67 | 23.8 | 16
[7 empty] | 184.77 |  |  |  | 55.43 |  | 7.14 | 4.8
|  | % накладных расходов |  |  | 95 |  |  |  | 116.49
|  | % сметной прибыли |  |  | 65 |  |  |  | 79.7
5 | м08-02-400-1 | Провода по перфорированным профилям: Провод сечением до 6 мм2 | 100 м | 0.1 | 170.24 | 44.23 | 70.82 | 55.19 | 17.02 | 4.42 | 7.08 | 5.52 | 4.7 | 2.22
[7 empty] | 25.66 |  |  |  | 2.57 |  | 0.47 | 0.222
|  | % накладных расходов |  |  | 95 |  |  |  | 6.64
|  | % сметной прибыли |  |  | 65 |  |  |  | 4.54
6 | м08-02-412-2 | Затягивание проводов в проложенные трубы и металлические рукава: Провод первый одножильный или многожильный в общей оплетке, суммарное сечение, мм2, до 6 | 100 м | 0.3 | 648.45 | 63.42 | 4.6 | 580.43 | 194.54 | 19.03 | 1.38 | 174.13 | 6.74 | 0.04
[7 empty] | 0.27 |  |  |  | 0.08 |  | 2.022 | 0.012
|  | % накладных расходов |  |  | 95 |  |  |  | 18.15
|  | % сметной прибыли |  |  | 65 |  |  |  | 12.42
7 | м08-02-412-9 | Затягивание проводов в проложенные трубы и металлические рукава: Провод каждый последующий одножильный или многожильный в общей оплетке, суммарное сечение, мм2, до 6 | 100 м | 0.3 | 219.25 | 21.55 | 2.31 | 195.39 | 65.78 | 6.47 | 0.69 | 58.62 | 2.29 | 0.02
[7 empty] | 0.14 |  |  |  | 0.04 |  | 0.687 | 0.006
|  | % накладных расходов |  |  | 95 |  |  |  | 6.18
|  | % сметной прибыли |  |  | 65 |  |  |  | 4.23
8 | м08-03-545-2 | Коробки (ящики) с зажимами и кожухи металлические для защиты вводов и электрооборудования: Коробка (ящик) с зажимами для кабелей и проводов сечением до 6 мм2, устанавливаемая на конструкции на стене или колонне, количество зажимов, до 20 | шт. | 2 | 256.8 | 49.22 | 4.36 | 203.22 | 513.6 | 98.44 | 8.72 | 406.44 | 5.17 | 0.008
[7 empty] | 0.05 |  |  |  | 0.1 |  | 10.34 | 0.016
|  | % накладных расходов |  |  | 95 |  |  |  | 93.61
|  | % сметной прибыли |  |  | 65 |  |  |  | 64.05
9 | п02-01-003-7 | Автоматизированные системы управления III категории технической сложности с количеством каналов 40 | система | 1 | 11146.855 | 11146.855 | 0 | 0 | 11146.86 | 11146.86 | 0 | 0 | 393 | 0
[7 empty] | 0 |  |  |  | 0 |  | 393 | 0
|  | % накладных расходов |  |  | 65 |  |  |  | 7245.46
|  | % сметной прибыли |  |  | 40 |  |  |  | 4458.74
10 |  | Колодка клемная | шт. | 2 | 47.28 | 0 | 0 | 47.28 | 94.56 | 0 | 0 | 94.56 | 0 | 0
[7 empty] | 0 |  |  |  | 0 |  | 0 | 0
|  | % накладных расходов |  |  | 112 |  |  |  | 0
|  | % сметной прибыли |  |  | 65 |  |  |  | 0
11 |  | ВА 47-29 1р 16А | шт. | 6 | 5.52 | 0 | 0 | 5.52 | 33.12 | 0 | 0 | 33.12 | 0 | 0
[7 empty] | 0 |  |  |  | 0 |  | 0 | 0
|  | % накладных расходов |  |  | 112 |  |  |  | 0
|  | % сметной прибыли |  |  | 65 |  |  |  | 0
12 |  | АП 50 10А | шт. | 2 | 94.83 | 0 | 0 | 94.83 | 189.66 | 0 | 0 | 189.66 | 0 | 0
[7 empty] | 0 |  |  |  | 0 |  | 0 | 0
|  | % накладных расходов |  |  | 112 |  |  |  | 0
|  | % сметной прибыли |  |  | 65 |  |  |  | 0
13 |  | ПВ 1-1,5 | м | 35 | 7.1 | 0 | 0 | 7.1 | 248.5 | 0 | 0 | 248.5 | 0 | 0
[7 empty] | 0 |  |  |  | 0 |  | 0 | 0
|  | % накладных расходов |  |  | 112 |  |  |  | 0
|  | % сметной прибыли |  |  | 65 |  |  |  | 0
14 |  | ПВ 1-4 | м | 10 | 2.46 | 0 | 0 | 2.46 | 24.6 | 0 | 0 | 24.6 | 0 | 0
[7 empty] | 0 |  |  |  | 0 |  | 0 | 0
|  | % накладных расходов |  |  | 112 |  |  |  | 0
|  | % сметной прибыли |  |  | 65 |  |  |  | 0
15 |  | ПУНП 3х1,5 | м | 30 | 2.84 | 0 | 0 | 2.84 | 85.2 | 0 | 0 | 85.2 | 0 | 0
[7 empty] | 0 |  |  |  | 0 |  | 0 | 0
|  | % накладных расходов |  |  | 112 |  |  |  | 0
|  | % сметной прибыли |  |  | 65 |  |  |  | 0
16 |  | ЩУРн 3/12 | шт. | 1 | 152.61 | 0 | 0 | 152.61 | 152.61 | 0 | 0 | 152.61 | 0 | 0
[7 empty] | 0 |  |  |  | 0 |  | 0 | 0
|  | % накладных расходов |  |  | 112 |  |  |  | 0
|  | % сметной прибыли |  |  | 65 |  |  |  | 0
17 |  | Гофротруба 16мм | м | 30 | 0.7 | 0 | 0 | 0.7 | 21 | 0 | 0 | 21 | 0 | 0
[7 empty] | 0 |  |  |  | 0 |  | 0 | 0
|  | % накладных расходов |  |  | 112 |  |  |  | 0
|  | % сметной прибыли |  |  | 65 |  |  |  | 0
18 |  | Крепеж-клипса 16мм | шт. | 90 | 0.19 | 0 | 0 | 0.19 | 17.1 | 0 | 0 | 17.1 | 0 | 0
[7 empty] | 0 |  |  |  | 0 |  | 0 | 0
|  | % накладных расходов |  |  | 112 |  |  |  | 0
|  | % сметной прибыли |  |  | 65 |  |  |  | 0
|  | Итого по разделу | [6 empty] | 18535.73 | 11617.55 | 241.72
[11 empty] | 59.92 |  | 441.899 | 5.304
Лимитированные затраты по разделу |  |  |  | АСКУЭ
| Итого прямые затраты | [7 empty] | 18536
| ФОТ рабочих | [7 empty] | 11617.55
| ФОТ машинистов | [7 empty] | 59.92
| Эксплуатация машин и механизмов | [7 empty] | 241.72
| Стоимость материалов | [7 empty] | 6676.46
| Транспортные и заготовительно-складские расходы, % от стоимости материалов: 5 | [7 empty] | 333.82
| Итого: | [7 empty] | 18869.55
| Накладные расходы | [7 empty] | 7750
| Сметная прибыль | [7 empty] | 4804
| Итого | [7 empty] | 31423.55
|  | Итого по локальной смете | [6 empty] | 199136.44 | 34685.15 | 24330.8
[11 empty] | 3526.23 |  | 2312.5733 | 342.9763
Лимитированные затраты по локальной смете |  |  |  | Смета на эл. снабжение общежития, Лежневская, 173А
| Итого прямые затраты | [7 empty] | 199136
| ФОТ рабочих | [7 empty] | 34685.15
| ФОТ машинистов | [7 empty] | 3526.23
| Эксплуатация машин и механизмов | [7 empty] | 24330.8
| Стоимость материалов | [7 empty] | 140120.49
| Транспортные и заготовительно-складские расходы, % от стоимости материалов: 5 | [7 empty] | 7006.02
| Итого в ценах 2001г: | [7 empty] | 206142.46
| ФОТ рабочих 9,52*0,81 | [7 empty] | 267464.13
| ФОТ машинистов 9,52*0,81 | [7 empty] | 27191.46
| Эксплуатация машин и механизмов 3,66*1,06 | [7 empty] | 94393.77
| Стоимость материалов 4,78*0,99 | [7 empty] | 663078.18
| Транспортные и заготовительно-складские расходы, % от стоимости материалов: 5 | [7 empty] | 33153.91
| Итого в ценах 3 квартала 2008г: | [7 empty] | 1058089.99
| Накладные расходы с коэф 0,7 | [7 empty] | 158610
| Сметная прибыль с окэф 0,9 | [7 empty] | 131521
| Итого | [7 empty] | 1348220.99
| НДС, %:18 | [7 empty] | 242679.78
| Всего с НДС | [7 empty] | 1590900.77
|  | Итого по смете | [6 empty] | 1590900.77
| Составил | 0 |  |  |  |  | Нуркевич А.В.
[должность, подпись (инициалы, фамилия)]
| Проверил | 0 |  |  |  |  | 0
[должность, подпись (инициалы, фамилия)]

## Source
0 | Smeta.ru (495) 974-1589 |  | _PS_ |  | 2 | 0 | 0 | Smeta.ru |  | 1 | 23282
1 | 1 | 0 | 400 | 0 | Новый объект | МУП 2 Лежневская 173А ТЕР |  | 0 | [6 empty] | 0 | 0 |  |  |  |  | -3 |  | 0 | 2 | 1 | 1 |  | 0 | 2 | 0 | 0 | 0 | 0 | 0 | 0 | 0 |  |  | 0 | [12 empty] | 0 | 0 | 0 | 5675683 | Сметные нормы списания | Коды ценников | 4356114 | 0 | 1 |  | 1 | 1 | 1 | 1 | 0 | -1 |  | 2 |  | 0 | 1 | 0 | 0 | 0 | 0 | 0 | 0 | 0 | 0 | 0 | 0 | 0 |  | 0 | 1399454 | ФЕР | Расчёт для ФЕР 2001 г МДС 81.33-2004 и МДС 81.25-99 с п.АП-5536/06 |  |  | Поправки для НБ 2001 нов МДС | 3395381 | 0 | 0 | 0 | 0 | 0 | 9
15 | 1
52 | 1 | 1 | 12 | 0 | Новый объект | МУП 2 Лежневская 173А ТЕР | 0 | 0 | 0 | 0 | 0 | 0 | 0 | 199136.44 | 140120.49 | 24330.8 | 3526.23 | 34685.15 | 0 | 2312.5733 | 342.9763 | 0 | 29383.9 | 18950.97 | 0 | 0 | 0 | 0 | 0 | 0 | 0 | 0 | 0 | 0 | 0 | 0 | 0 | 0
0
3 | 1 |  | 367 |  | Новая локальная смета | Смета на эл. снабжение общежития, Лежневская, 173А | [16 empty] | 0 | [11 empty] | 0 | 0 | 0 | [18 empty] | {E9093E4E-3DD6-465A-9859-F2892B9302C2} | 0 | 0
52 | 1 | 3 | 20 | 0 | Новая локальная смета | Смета на эл. снабжение общежития, Лежневская, 173А | 0 | 0 | 0 | 0 | 0 | 0 | 0 | 199136.44 | 140120.49 | 24330.8 | 3526.23 | 34685.15 | 0 | 2312.5733 | 342.9763 | 0 | 29383.9 | 18950.97 | 0 | 0 | 0 | 0 | 0 | 0 | 0 | 0 | 0 | 0 | 0 | 0 | 0 | 0
0
4 | 1 |  | 47 |  | Новый раздел | Внешнее электроснабжение | [16 empty] | 0 | [13 empty] | 0 | [18 empty] | {3B916669-731B-4DF4-8211-A90DAF9F00EA} | 0 | 0
52 | 1 | 4 | 24 | 0 | Новый раздел | Внешнее электроснабжение | 0 | 0 | 0 | 0 | 0 | 0 | 0 | 23593.11 | 9637.76 | 11208.14 | 810.7 | 2747.21 | 0 | 316.4644 | 91.0449 | 0 | 3240.7 | 2095.2 | 0 | 0 | 23593.11 | 9637.76 | 11208.14 | 810.7 | 2747.21 | 0 | 316.46 | 91.04 | 0 | 3240.7 | 2095.2 | 0
17 | 1 | 1 | 1 | 1 | 01-02-057-2 | Разработка грунта вручную в траншеях глубиной до 2 м без креплений с откосами, группа грунтов 2 | 100 м3 | 0.62 | 0 |  |  |  |  | 744.74 | 0 | 0 | 0 | 744.74 | 0 | 95.48 | 0 | 0 | 595.79 | 335.13 |  | 0 | 1201.2 | 0 | 0 | 0 | 1201.2 | 0 | 154 | 0 | 0 | 1201.2 | 0 | 0 | 0 | 1201.2 | 0 | 154 | 0 | 0 | 80 | 45 | 1 | 1 | 1 | 1 | 1 | 1 | 1 | 1 |  |  |  |  | 0 | 1 | ФЕР,сб.01,гл.02,табл.057,поз.2 |  |  | 2 | 0 | 01-02-057-2 | 1 | 2 | 0 | 1 | 1 | 1 | 1 | 1 | 1 |  | 80 | 45 |  |  |  |  | 0 | 0 |  |  |  | 0 |  | 0 | [14 empty] | 0 | 0 | 1 | 1 | 1 | 1 | 1 | 1007 | 100 м3 | 100 м3 грунта | 100 | 4356198 | 2 | Общестроительные работы | 0 | 1 | 2 | Земляные работы, выполняемые ручным способом | 1-2 |  | 01. Разработка грунта с выбрасыванием на бровку. 02. Зачистка дна и поверхности стенок. 03. Откидка грунта от бровки. | 0 | 1201.2 | 0 | 0 | 0 | 1201.2 | 154 | 0 | 0
17 | 1 | 5 | 5 | 2 | 46-04-010-1 | Разборка покрытий полов асфальтовых и асфальтобетонных | 100 м2 | 0.3 | 0 |  |  |  |  | 239.92 | 0 | 174.36 | 14.95 | 65.56 | 0 | 7.134 | 1.413 | 0 | 88.56 | 56.36 |  | 0 | 799.75 | 0 | 581.21 | 49.83 | 218.54 | 0 | 23.78 | 4.71 | 0 | 799.75 | 0 | 581.21 | 49.83 | 218.54 | 0 | 23.78 | 4.71 | 0 | 110 | 70 | 1 | 1 | 1 | 1 | 1 | 1 | 1 | 1 |  |  |  |  | 0 | 1 | ФЕР,сб.46,гл.04,табл.010,поз.1 |  |  | 205 | 0 | 46-04-010-1 | 1 | 2 | 0 | 1 | 1 | 1 | 1 | 1 | 1 |  | 110 | 70 |  |  |  |  | 0 | 0 |  |  |  | 0 |  | 0 | [14 empty] | 0 | 0 | 1 | 1 | 1 | 1 | 1 | 1005 | 100 м2 | 100 м2 покрытия | 100 | 4356260 | 2 | Общестроительные работы | 0 | 1 | 205 | Работы по реконструкции зданий и сооружений (усиление и замена существующих конструкций, разборка и возведение отдельных конструктивных элементов) | 49 |  | 01. Разборка покрытий полов. | 0 | 799.75 | 0 | 581.21 | 49.83 | 218.54 | 23.78 | 4.71 | 0
17 | 1 | 9 | 9 | 3 | м08-02-142-1 | Устройство постели для кабеля: Устройство постели при одном кабеле в траншее | 100 м | 1.6 | 0 |  |  |  |  | 1939.9 | 0 | 1837.74 | 107.79 | 102.16 | 0 | 10.608 | 15.968 | 0 | 199.45 | 136.47 |  | 0 | 1212.44 | 0 | 1148.59 | 67.37 | 63.85 | 0 | 6.63 | 9.98 | 0 | 1212.44 | 0 | 1148.59 | 67.37 | 63.85 | 0 | 6.63 | 9.98 | 0 | 95 | 65 | 1 | 1 | 1 | 1 | 1 | 1 | 1 | 1 |  |  |  |  | 0 | 2 | ФЕРм,сб.08,гл.02,табл.142,поз.1 |  |  | 57 | 0 | м08-02-142-1 | 1 | 3 | 0 | 1 | 1 | 1 | 1 | 1 | 1 |  | 95 | 65 |  |  |  |  | 0 | 0 |  |  |  | 0 |  | 0 | [14 empty] | 0 | 0 | 1 | 1 | 1 | 1 | 1 | 1003 | 100 м | 100 м кабеля | 100 | 4356252 | 3 | Монтажные работы | 0 | 2 | 57 | Электромонтажные работы на других объектах сборник м08 | 45-2 |  | 1. Устройство постели. | 0 | 1212.44 | 0 | 1148.59 | 67.37 | 63.85 | 6.63 | 9.98 | 0
17 | 1 | 13 | 13 | 4 | м08-02-142-2 | Устройство постели для кабеля: Hа каждый последующий кабель добавлять к норме 08-01-142-1 | 100 м | 1.6 | 0 |  |  |  |  | 565.03 | 0 | 526.66 | 30.9 | 38.37 | 0 | 3.984 | 4.576 | 0 | 65.81 | 45.03 |  | 0 | 353.14 | 0 | 329.16 | 19.31 | 23.98 | 0 | 2.49 | 2.86 | 0 | 353.14 | 0 | 329.16 | 19.31 | 23.98 | 0 | 2.49 | 2.86 | 0 | 95 | 65 | 1 | 1 | 1 | 1 | 1 | 1 | 1 | 1 |  |  |  |  | 0 | 2 | ФЕРм,сб.08,гл.02,табл.142,поз.2 |  |  | 57 | 0 | м08-02-142-2 | 1 | 3 | 0 | 1 | 1 | 1 | 1 | 1 | 1 |  | 95 | 65 |  |  |  |  | 0 | 0 |  |  |  | 0 |  | 0 | [14 empty] | 0 | 0 | 1 | 1 | 1 | 1 | 1 | 1003 | 100 м | 100 м кабеля | 100 | 4356252 | 3 | Монтажные работы | 0 | 2 | 57 | Электромонтажные работы на других объектах сборник м08 | 45-2 |  | 1. Устройство постели. | 0 | 353.14 | 0 | 329.16 | 19.31 | 23.98 | 2.49 | 2.86 | 0
17 | 1 | 19 | 19 | 5 | 34-02-001-1 | Устройство трубопроводов из асбестоцементных труб с соединением стальными манжетами до 2-х отверстий | 1 км | 0.004 | 0 |  |  |  |  | 68.49 | 62.57 | 0 | 0 | 5.92 | 0 | 0.7 | 0 | 0 | 5.92 | 3.85 |  | 0 | 17121.17 | 15642.42 | 0 | 0 | 1478.75 | 0 | 175 | 0 | 0 | 17121.17 | 15642.42 | 0 | 0 | 1478.75 | 0 | 175 | 0 | 0 | 100 | 65 | 1 | 1 | 1 | 1 | 1 | 1 | 1 | 1 |  |  |  |  | 0 | 1 | ФЕР,сб.34,гл.02,табл.001,поз.1 |  |  | 37 | 0 | 34-02-001-1 | 1 | 2 | 0 | 1 | 1 | 1 | 1 | 1 | 1 |  | 100 | 65 |  |  |  |  | 0 | 0 |  |  |  | 0 |  | 0 | [14 empty] | 0 | 0 | 1 | 1 | 1 | 1 | 1 | 1003 | 1 км | 1 канало-километр трубопровода | 1000 | 4356232 | 2 | Общестроительные работы | 0 | 1 | 37 | Сооружения связи, радиовещания и телевидения прокладка и монтаж сетей связи | 28-1 |  | 01. Выравнивание основания траншеи. 02. Подноска и раскладка труб вдоль траншеи. 03. Укладка труб в траншее. 04. Соединение труб манжетами или муфтами. 05. Засыпка мягким грунтом промежутков между трубами. 06. Насыпка слоя мягкого грунта над трубами. 07. Проверка каналов и заделка отверстий пробками. | 0 | 17121.17 | 15642.42 | 0 | 0 | 1478.75 | 175 | 0 | 0
17 | 1 | 32 | 32 | 6 | м08-02-148-3 | Кабели до 35 кВ в проложенных трубах, блоках и коробах: Кабель, масса 1 м, кг, до 3 | 100 м | 0.8 | 0 |  |  |  |  | 1022.3 | 58.32 | 785.24 | 62.08 | 178.74 | 0 | 18.56 | 6.128 | 0 | 228.78 | 156.53 |  | 0 | 1277.87 | 72.9 | 981.55 | 77.6 | 223.42 | 0 | 23.2 | 7.66 | 0 | 1277.87 | 72.9 | 981.55 | 77.6 | 223.42 | 0 | 23.2 | 7.66 | 0 | 95 | 65 | 1 | 1 | 1 | 1 | 1 | 1 | 1 | 1 |  |  |  |  | 0 | 2 | ФЕРм,сб.08,гл.02,табл.148,поз.3 |  |  | 57 | 0 | м08-02-148-3 | 1 | 3 | 0 | 1 | 1 | 1 | 1 | 1 | 1 |  | 95 | 65 |  |  |  |  | 0 | 0 |  |  |  | 0 |  | 0 | [14 empty] | 0 | 0 | 1 | 1 | 1 | 1 | 1 | 1003 | 100 м | 100 м кабеля | 100 | 4356252 | 3 | Монтажные работы | 0 | 2 | 57 | Электромонтажные работы на других объектах сборник м08 | 45-2 |  | 1. Установка и снятие лебедки. 2. Установка и снятие барабана. 3. Установка и снятие роликов. 4. Монтаж и демонтаж переговорной связи. 5. Прокладка кабеля. 6. Проверка состояния изоляции кабеля до и после прокладки. 7. Маркировка. | 0 | 1277.87 | 72.9 | 981.55 | 77.6 | 223.42 | 23.2 | 7.66 | 0
17 | 1 | 47 | 47 | 7 | м08-02-141-3 | Кабели до 35 кВ в готовых траншеях без покрытий: Кабель, масса 1 м, кг, до 3 | 100 м | 3.2 | 0 |  |  |  |  | 3049.25 | 371.07 | 2240.58 | 170.08 | 437.6 | 0 | 45.44 | 17.792 | 0 | 577.3 | 394.99 |  | 0 | 952.89 | 115.96 | 700.18 | 53.15 | 136.75 | 0 | 14.2 | 5.56 | 0 | 952.89 | 115.96 | 700.18 | 53.15 | 136.75 | 0 | 14.2 | 5.56 | 0 | 95 | 65 | 1 | 1 | 1 | 1 | 1 | 1 | 1 | 1 |  |  |  |  | 0 | 2 | ФЕРм,сб.08,гл.02,табл.141,поз.3 |  |  | 57 | 0 | м08-02-141-3 | 1 | 3 | 0 | 1 | 1 | 1 | 1 | 1 | 1 |  | 95 | 65 |  |  |  |  | 0 | 0 |  |  |  | 0 |  | 0 | [14 empty] | 0 | 0 | 1 | 1 | 1 | 1 | 1 | 1003 | 100 м | 100 м кабеля | 100 | 4356252 | 3 | Монтажные работы | 0 | 2 | 57 | Электромонтажные работы на других объектах сборник м08 | 45-2 |  | 1. Установка и снятие лебедки. 2. Установка и снятие барабана. 3. Монтаж и демонтаж переговорной связи. 4. Установка и снятие роликов. 5. Прокладка кабеля. 6. Проверка состояния изоляции кабеля до и после прокладки. 7. Маркировка. | 0 | 952.89 | 115.96 | 700.18 | 53.15 | 136.75 | 14.2 | 5.56 | 0
17 | 1 | 51 | 51 | 8 | м08-02-143-1 | Покрытие кабеля, проложенного в траншее: Покрытие кабеля кирпичом одного кабеля | 100 м | 1.6 | 0 |  |  |  |  | 1661.85 | 0 | 1561.55 | 91.58 | 100.3 | 0 | 10.416 | 13.568 | 0 | 182.29 | 124.72 |  | 0 | 1038.66 | 0 | 975.97 | 57.24 | 62.69 | 0 | 6.51 | 8.48 | 0 | 1038.66 | 0 | 975.97 | 57.24 | 62.69 | 0 | 6.51 | 8.48 | 0 | 95 | 65 | 1 | 1 | 1 | 1 | 1 | 1 | 1 | 1 |  |  |  |  | 0 | 2 | ФЕРм,сб.08,гл.02,табл.143,поз.1 |  |  | 57 | 0 | м08-02-143-1 | 1 | 3 | 0 | 1 | 1 | 1 | 1 | 1 | 1 |  | 95 | 65 |  |  |  |  | 0 | 0 |  |  |  | 0 |  | 0 | [14 empty] | 0 | 0 | 1 | 1 | 1 | 1 | 1 | 1003 | 100 м | 100 м кабеля | 100 | 4356252 | 3 | Монтажные работы | 0 | 2 | 57 | Электромонтажные работы на других объектах сборник м08 | 45-2 |  | 1. Покрытие кабеля. | 0 | 1038.66 | 0 | 975.97 | 57.24 | 62.69 | 6.51 | 8.48 | 0
17 | 1 | 55 | 55 | 9 | м08-02-143-2 | Покрытие кабеля, проложенного в траншее: Покрытие кабеля кирпичом каждого последующего | 100 м | 1.6 | 0 |  |  |  |  | 987.84 | 0 | 935.46 | 54.86 | 52.38 | 0 | 5.44 | 8.128 | 0 | 101.88 | 69.71 |  | 0 | 617.4 | 0 | 584.66 | 34.29 | 32.74 | 0 | 3.4 | 5.08 | 0 | 617.4 | 0 | 584.66 | 34.29 | 32.74 | 0 | 3.4 | 5.08 | 0 | 95 | 65 | 1 | 1 | 1 | 1 | 1 | 1 | 1 | 1 |  |  |  |  | 0 | 2 | ФЕРм,сб.08,гл.02,табл.143,поз.2 |  |  | 57 | 0 | м08-02-143-2 | 1 | 3 | 0 | 1 | 1 | 1 | 1 | 1 | 1 |  | 95 | 65 |  |  |  |  | 0 | 0 |  |  |  | 0 |  | 0 | [14 empty] | 0 | 0 | 1 | 1 | 1 | 1 | 1 | 1003 | 100 м | 100 м кабеля | 100 | 4356252 | 3 | Монтажные работы | 0 | 2 | 57 | Электромонтажные работы на других объектах сборник м08 | 45-2 |  | 1. Покрытие кабеля. | 0 | 617.4 | 0 | 584.66 | 34.29 | 32.74 | 3.4 | 5.08 | 0
17 | 1 | 56 | 56 | 10 | 01-02-061-2 | Засыпка вручную траншей, пазух котлованов и ям, группа грунтов 2 | 100 м3 | 0.62 | 0 |  |  |  |  | 450.78 | 0 | 0 | 0 | 450.78 | 0 | 60.264 | 0 | 0 | 360.62 | 202.85 |  | 0 | 727.06 | 0 | 0 | 0 | 727.06 | 0 | 97.2 | 0 | 0 | 727.06 | 0 | 0 | 0 | 727.06 | 0 | 97.2 | 0 | 0 | 80 | 45 | 1 | 1 | 1 | 1 | 1 | 1 | 1 | 1 |  |  |  |  | 0 | 1 | ФЕР,сб.01,гл.02,табл.061,поз.2 |  |  | 2 | 0 | 01-02-061-2 | 1 | 2 | 0 | 1 | 1 | 1 | 1 | 1 | 1 |  | 80 | 45 |  |  |  |  | 0 | 0 |  |  |  | 0 |  | 0 | [14 empty] | 0 | 0 | 1 | 1 | 1 | 1 | 1 | 1007 | 100 м3 | 100 м3 грунта | 100 | 4356198 | 2 | Общестроительные работы | 0 | 1 | 2 | Земляные работы, выполняемые ручным способом | 1-2 |  | 01. Засыпка ранее выброшенным грунтом с разбивкой комьев и трамбованием. 02. Поливка водой при необходимости. | 0 | 727.06 | 0 | 0 | 0 | 727.06 | 97.2 | 0 | 0
17 | 1 | 64 | 64 | 11 | 27-04-001-1 | Устройство подстилающих и выравнивающих слоев оснований: из песка | 100 м3 | 0.048 | 0 |  |  |  |  | 109.53 | 0.59 | 102.9 | 8.52 | 6.04 | 0 | 0.75456 | 0.66624 | 0 | 20.68 | 13.83 |  | 0 | 2281.84 | 12.2 | 2143.72 | 177.59 | 125.92 | 0 | 15.72 | 13.88 | 0 | 2281.84 | 12.2 | 2143.72 | 177.59 | 125.92 | 0 | 15.72 | 13.88 | 0 | 142 | 95 | 1 | 1 | 1 | 1 | 1 | 1 | 1 | 1 |  |  |  |  | 0 | 1 | ФЕР,сб.27,гл.04,табл.001,поз.1 |  |  | 30 | 0 | 27-04-001-1 | 1 | 2 | 0 | 1 | 1 | 1 | 1 | 1 | 1 |  | 142 | 95 |  |  |  |  | 0 | 0 |  |  |  | 0 |  | 0 | [14 empty] | 0 | 0 | 1 | 1 | 1 | 1 | 1 | 1007 | 100 м3 | 100 м3 материала основания (в плотном теле) | 100 | 4356224 | 2 | Общестроительные работы | 0 | 1 | 30 | Автомобильные дороги | 21 |  | 01. Планировка и прикатка земляного полотна с поливом водой. 02. Россыпь и разравнивание материалов. 03. Уплотнение россыпей с поливкой водой. | 0 | 2281.84 | 12.2 | 2143.72 | 177.59 | 125.92 | 15.72 | 13.88 | 0
18 | 1 | 63 |  | 11,1 | 408-9040 | Песок для строительных работ природный | м3 | 4.8 | 100 |  |  |  |  | 3257.04 | 3257.04 | 0 | 0 | 0 | 0 | 0 | 0 | 0 | 0 | 0 |  | 0 | 678.55 | 678.55 | 0 | 0 | 0 | 0 | 0 | 0 | 0 | 678.55 | 678.55 | 0 | 0 | 0 | 0 | 0 | 0 | 0 | 142 | 95 | 1 | 1 | 1 | 1 | 1 | 1 | 1 | 1 |  |  |  |  | 3 | 1 | ФССЦ сб.408, поз.9040 |  |  | 30 | 0 | 408-9040 | 1 | 2 | 0 | 1 | 1 | 1 | 1 | 1 | 1 |  | 142 | 95 |  |  |  |  | 0 | 0 |  |  |  | 0 |  | 0 | [14 empty] | 0 | 0 | 1 | 1 | 1 | 1 | 1 | 1007 | м3 | м3 | 1 | 4356224 | 2 | Общестроительные работы | 0 | 1 | 30 | Автомобильные дороги | 21 |  |  | 0 | 678.55 | 678.55 | 0 | 0 | 0 | 0 | 0
17 | 1 | 76 | 76 | 12 | 27-04-006-1 | Устройство оснований толщиной 15 см из щебня фракции 40-70 мм (при укатке каменных материалов с пределом прочности на сжатие свыше 68,6 (700) до 98,1 (1000) МПа (кгс/см2)): однослойных | 1000 м2 | 0.03 | 0 |  |  |  |  | 792.33 | 652.31 | 130.97 | 16.25 | 9.05 | 0 | 1.1088 | 1.2585 | 0 | 35.93 | 24.04 |  | 0 | 26410.88 | 21743.7 | 4365.59 | 541.63 | 301.59 | 0 | 36.96 | 41.95 | 0 | 26410.88 | 21743.7 | 4365.59 | 541.63 | 301.59 | 0 | 36.96 | 41.95 | 0 | 142 | 95 | 1 | 1 | 1 | 1 | 1 | 1 | 1 | 1 |  |  |  |  | 0 | 1 | ФЕР,сб.27,гл.04,табл.006,поз.1 |  |  | 30 | 0 | 27-04-006-1 | 1 | 2 | 0 | 1 | 1 | 1 | 1 | 1 | 1 |  | 142 | 95 |  |  |  |  | 0 | 0 |  |  |  | 0 |  | 0 | [14 empty] | 0 | 0 | 1 | 1 | 1 | 1 | 1 | 1005 | 1000 м2 | 1000 м2 основания | 1000 | 4356224 | 2 | Общестроительные работы | 0 | 1 | 30 | Автомобильные дороги | 21 |  | 01. Россыпь и разравнивание щебня. 02. Профилирование и планировка щебня. 03. Укатка с поливкой водой. | 0 | 26410.88 | 21743.7 | 4365.59 | 541.63 | 301.59 | 36.96 | 41.95 | 0
17 | 1 | 89 | 89 | 13 | 27-06-020-4 | Устройство покрытия толщиной 4 см из горячих асфальтобетонных смесей плотных крупнозернинистых типа АБ, плотность каменных материалов: 3 т/м3 и более | 1000 м2 | 0.03 | 0 |  |  |  |  | 1678.25 | 1595.63 | 71.57 | 7.88 | 11.05 | 0 | 1.149 | 0.5736 | 0 | 26.88 | 17.98 |  | 0 | 55941.99 | 53187.79 | 2385.75 | 262.55 | 368.45 | 0 | 38.3 | 19.12 | 0 | 55941.99 | 53187.79 | 2385.75 | 262.55 | 368.45 | 0 | 38.3 | 19.12 | 0 | 142 | 95 | 1 | 1 | 1 | 1 | 1 | 1 | 1 | 1 |  |  |  |  | 0 | 1 | ФЕР,сб.27,гл.06,табл.020,поз.4 |  |  | 30 | 0 | 27-06-020-4 | 1 | 2 | 0 | 1 | 1 | 1 | 1 | 1 | 1 |  | 142 | 95 |  |  |  |  | 0 | 0 |  |  |  | 0 |  | 0 | [14 empty] | 0 | 0 | 1 | 1 | 1 | 1 | 1 | 1005 | 1000 м2 | 1000 м2 покрытия | 1000 | 4356224 | 2 | Общестроительные работы | 0 | 1 | 30 | Автомобильные дороги | 21 |  | 01. Очистка основания. 02. Укладка асфальтобетонной смеси с обрубкой краев, устранением дефектов, трамбованием мест, недоступных укатке. 03. Укатка. 04. Вырубка образцов и заделка вырубок. | 0 | 55941.99 | 53187.79 | 2385.75 | 262.55 | 368.45 | 38.3 | 19.12 | 0
17 | 1 | 106 | 106 | 14 | м08-02-146-4 | Кабели до 35 кВ с креплением накладными скобами: Кабель, масса 1 м, кг, до 3 | 100 м | 1.4 | 0 |  |  |  |  | 5719.14 | 2585.13 | 2819.88 | 245.03 | 314.13 | 0 | 32.62 | 20.86 | 0 | 531.2 | 363.45 |  | 0 | 4085.1 | 1846.52 | 2014.2 | 175.02 | 224.38 | 0 | 23.3 | 14.9 | 0 | 4085.1 | 1846.52 | 2014.2 | 175.02 | 224.38 | 0 | 23.3 | 14.9 | 0 | 95 | 65 | 1 | 1 | 1 | 1 | 1 | 1 | 1 | 1 |  |  |  |  | 0 | 2 | ФЕРм,сб.08,гл.02,табл.146,поз.4 |  |  | 57 | 0 | м08-02-146-4 | 1 | 3 | 0 | 1 | 1 | 1 | 1 | 1 | 1 |  | 95 | 65 |  |  |  |  | 0 | 0 |  |  |  | 0 |  | 0 | [14 empty] | 0 | 0 | 1 | 1 | 1 | 1 | 1 | 1003 | 100 м | 100 м кабеля | 100 | 4356252 | 3 | Монтажные работы | 0 | 2 | 57 | Электромонтажные работы на других объектах сборник м08 | 45-2 |  | 1. Установка и снятие лебедки. 2. Установка и снятие барабана. 3. Монтаж и демонтаж переговорной связи. 4. Установка и снятие роликов. 5. Прокладка кабеля. 6. Проверка состояния изоляции кабеля до и после прокладки кабеля. 7. Маркировка. | 0 | 4085.1 | 1846.52 | 2014.2 | 175.02 | 224.38 | 23.3 | 14.9 | 0
17 | 1 | 121 | 121 | 15 | м08-03-521-15 | Рубильники (выключатели, разъединители): Рубильник на плите с центральной или боковой рукояткой или управлением штангой, устанавливаемый на металлическом основании, трехполюсный на ток, А, до 250 | шт. | 3 | 0 |  |  |  |  | 649.05 | 551.79 | 7.47 | 0.15 | 89.79 | 0 | 8.43 | 0.024 | 0 | 85.44 | 58.46 |  | 0 | 216.35 | 183.93 | 2.49 | 0.05 | 29.93 | 0 | 2.81 | 0.008 | 0 | 216.35 | 183.93 | 2.49 | 0.05 | 29.93 | 0 | 2.81 | 0.008 | 0 | 95 | 65 | 1 | 1 | 1 | 1 | 1 | 1 | 1 | 1 |  |  |  |  | 0 | 2 | ФЕРм,сб.08,гл.03,табл.521,поз.15 |  |  | 57 | 0 | м08-03-521-15 | 1 | 3 | 0 | 1 | 1 | 1 | 1 | 1 | 1 |  | 95 | 65 |  |  |  |  | 0 | 0 |  |  |  | 0 |  | 0 | [14 empty] | 0 | 0 | 1 | 1 | 1 | 1 | 1 | 1010 | шт. | шт. | 1 | 4356252 | 3 | Монтажные работы | 0 | 2 | 57 | Электромонтажные работы на других объектах сборник м08 | 45-2 |  | 1. Установка. 2. Присоединение | 0 | 216.35 | 183.93 | 2.49 | 0.05 | 29.93 | 2.81 | 0.008 | 0
17 | 1 | 136 | 136 | 16 | м08-03-574-4 | Разводка по устройствам и подключение жил кабелей или проводов внешней сети к блокам зажимов и к зажимам на устройствах: Кабели или провода, сечение, мм2, до 70 | 100 шт. | 0.16 | 0 |  |  |  |  | 557.95 | 479.47 | 4.52 | 0.07 | 73.96 | 0 | 7.456 | 0.0096 | 0 | 70.33 | 48.12 |  | 0 | 3487.15 | 2996.66 | 28.22 | 0.41 | 462.27 | 0 | 46.6 | 0.06 | 0 | 3487.15 | 2996.66 | 28.22 | 0.41 | 462.27 | 0 | 46.6 | 0.06 | 0 | 95 | 65 | 1 | 1 | 1 | 1 | 1 | 1 | 1 | 1 |  |  |  |  | 0 | 2 | ФЕРм,сб.08,гл.03,табл.574,поз.4 |  |  | 57 | 0 | м08-03-574-4 | 1 | 3 | 0 | 1 | 1 | 1 | 1 | 1 | 1 |  | 95 | 65 |  |  |  |  | 0 | 0 |  |  |  | 0 |  | 0 | [14 empty] | 0 | 0 | 1 | 1 | 1 | 1 | 1 | 1010 | 100 шт. | 100 жил | 100 | 4356252 | 3 | Монтажные работы | 0 | 2 | 57 | Электромонтажные работы на других объектах сборник м08 | 45-2 |  | 1. Комплектование проводов. 2. Присоединение. | 0 | 3487.15 | 2996.66 | 28.22 | 0.41 | 462.27 | 46.6 | 0.06 | 0
17 | 1 | 145 | 145 | 17 | м08-02-163-2 | Заделки концевые с термоусаживающимися полиэтиленовыми перчатками: Заделка для кабеля с бумажной изоляцией напряжением до 1 кВ, сечение, мм2, до 120 | шт. | 4 | 0 |  |  |  |  | 99.72 | 23.84 | 9.24 | 0.56 | 66.64 | 0 | 6.92 | 0.08 | 0 | 63.84 | 43.68 |  | 0 | 24.93 | 5.96 | 2.31 | 0.14 | 16.66 | 0 | 1.73 | 0.02 | 0 | 24.93 | 5.96 | 2.31 | 0.14 | 16.66 | 0 | 1.73 | 0.02 | 0 | 95 | 65 | 1 | 1 | 1 | 1 | 1 | 1 | 1 | 1 |  |  |  |  | 0 | 2 | ФЕРм,сб.08,гл.02,табл.163,поз.2 |  |  | 57 | 0 | м08-02-163-2 | 1 | 3 | 0 | 1 | 1 | 1 | 1 | 1 | 1 |  | 95 | 65 |  |  |  |  | 0 | 0 |  |  |  | 0 |  | 0 | [14 empty] | 0 | 0 | 1 | 1 | 1 | 1 | 1 | 1010 | шт. | шт. | 1 | 4356252 | 3 | Монтажные работы | 0 | 2 | 57 | Электромонтажные работы на других объектах сборник м08 | 45-2 |  | 1. Разделка конца кабеля. 2. Установка трубок и перчатки. 3. Усадка перчатки и трубок с помощью горелки. 4. Установка манжет на наконечники и усадка их. 5. Установка и крепление заделки. | 0 | 24.93 | 5.96 | 2.31 | 0.14 | 16.66 | 1.73 | 0.02 | 0
51 | 1 | 4 | 24 |  | Новый раздел | Внешнее электроснабжение | [7 empty] | 23593.11 | 9637.76 | 11208.14 | 810.7 | 2747.21 | 0 | 316.4644 | 91.0449 | 0 | 3240.7 | 2095.2 |  |  | 23593.11 | 9637.76 | 11208.14 | 810.7 | 2747.21 | 0 | 316.46 | 91.04 | 0 | 3240.7 | 2095.2 | 0
50 | 0 | 0 | 1 | 0 | 23593.11 | ПЗ | Прямые затраты |  |  | 201 | 1 | 3
50 | 0 | 0 | 1 | 202 | 9637.76 | СтМат | Стоимость материалов |  |  | 202 | 2 | 3
50 | 0 | 0 | 1 | 203 | 11208.14 | ЭММ | Эксплуатация машин |  |  | 203 | 3 | 3
50 | 0 | 0 | 1 | 204 | 810.7 | ЗПМ | ЗП машинистов |  |  | 204 | 4 | 3
50 | 0 | 0 | 1 | 205 | 2747.21 | ОЗП | Основная ЗП рабочих |  |  | 205 | 5 | 3
50 | 0 | 0 | 1 | 206 | 0 | ВозврМат | Возврат материалов |  |  | 206 | 6 | 3
50 | 0 | 0 | 1 | 207 | 316.4644 | ТрудСтр | Трудозатраты строителей |  |  | 207 | 7 | 3
50 | 0 | 0 | 1 | 208 | 91.0449 | ТрудМаш | Трудозатраты машинистов |  |  | 208 | 8 | 3
50 | 0 | 0 | 1 | 209 | 0 | ТранспМат | Транспорт материалов |  |  | 209 | 9 | 3
50 | 0 | 0 | 1 | 0 | 3240.7 | НР | Накладные расходы |  |  | 210 | 10 | 3
50 | 0 | 0 | 1 | 0 | 2095.2 | СмПриб | Сметная прибыль |  |  | 211 | 11 | 3
50 | 1 | 0 | 2 | 201 | 23593 | Итог1 | Итого прямые затраты |  |  | 212 | 12 | 0
50 | 1 | 0 | 2 | 0 | 2747.21 | фот р | ФОТ рабочих |  |  | 212 | 13 | 0
50 | 1 | 0 | 2 | 0 | 810.7 | фот м | ФОТ машинистов |  |  | 212 | 14 | 0
50 | 1 | 0 | 2 | 0 | 11208.14 | маш | Эксплуатация машин и механизмов |  |  | 212 | 15 | 0
50 | 0 | 0 | 2 | 0 | 0 | стесн | На стесненные условия работ, от ФОТ: 20% |  |  | 212 | 16 | 3
50 | 1 | 0 | 2 | 0 | 9637.76 | мат | Стоимость материалов |  |  | 212 | 17 | 0
50 | 1 | 0 | 2 | 0 | 481.89 | склад | Транспортные и заготовительно-складские расходы, % от стоимости материалов: 5 |  |  | 212 | 18 | 0
50 | 1 | 0 | 2 | 0 | 24075 | Итог5 | Итого: |  |  | 212 | 19 | 0
50 | 1 | 0 | 2 | 210 | 3241 | Итог2 | Накладные расходы |  |  | 212 | 20 | 0
50 | 1 | 0 | 2 | 211 | 2095 | Итог3 | Сметная прибыль |  |  | 212 | 21 | 0
50 | 1 | 0 | 2 | 0 | 29411 | Итог4 | Итого |  |  | 212 | 22 | 0
0
4 | 1 |  | 101 |  | Новый раздел | Внутреннее электрооборудование | [16 empty] | 0 | [13 empty] | 0 | [18 empty] | {98D33D0A-3C0B-4311-B846-5BE97CF4D5E5} | 0 | 0
52 | 1 | 4 | 72 | 0 | Новый раздел | Внутреннее электрооборудование | 0 | 0 | 0 | 0 | 0 | 0 | 0 | 51007.61 | 29778.22 | 12822.83 | 2653.32 | 8406.56 | 0 | 881.2119 | 246.2886 | 0 | 10555.85 | 7205.23 | 0 | 0 | 51007.61 | 29778.22 | 12822.83 | 2653.32 | 8406.56 | 0 | 881.21 | 246.29 | 0 | 10555.85 | 7205.23 | 0
17 | 1 | 167 | 167 | 1 | м08-03-525-3 | Выключатели и переключатели пакетные, аппараты штепсельные: Выключатель или переключатель пакетный в металлической оболочке, устанавливаемый на конструкции на стене или колонне, с количеством зажимов для подключения до 9 на ток, А, до 250 | шт. | 1 | 0 |  |  |  |  | 308.68 | 259.85 | 14.44 | 0.95 | 34.39 | 0 | 3.52 | 0.1 | 0 | 33.57 | 22.97 |  | 0 | 308.68 | 259.85 | 14.44 | 0.95 | 34.39 | 0 | 3.52 | 0.1 | 0 | 308.68 | 259.85 | 14.44 | 0.95 | 34.39 | 0 | 3.52 | 0.1 | 0 | 95 | 65 | 1 | 1 | 1 | 1 | 1 | 1 | 1 | 1 |  |  |  |  | 0 | 2 | ФЕРм,сб.08,гл.03,табл.525,поз.3 |  |  | 57 | 0 | м08-03-525-3 | 1 | 3 | 0 | 1 | 1 | 1 | 1 | 1 | 1 |  | 95 | 65 |  |  |  |  | 0 | 0 |  |  |  | 0 |  | 0 | [14 empty] | 0 | 0 | 1 | 1 | 1 | 1 | 1 | 1010 | шт. | шт. | 1 | 4356252 | 3 | Монтажные работы | 0 | 2 | 57 | Электромонтажные работы на других объектах сборник м08 | 45-2 |  | 1. Изготовление и установка конструкций. 2. Установка оборудования. 3. Заземление. 4. Присоединение. | 0 | 308.68 | 259.85 | 14.44 | 0.95 | 34.39 | 3.52 | 0.1 | 0
17 | 1 | 176 | 176 | 2 | м08-03-572-4 | Блоки управления и распределительные пункты (шкафы) высотой до 1700 мм: Блок управления шкафного исполнения или распределительный пункт (шкаф), устанавливаемый на стене, высота и ширина, мм, до 1200х1000 | шт. | 3 | 0 |  |  |  |  | 1534.53 | 1202.46 | 228.21 | 11.76 | 103.86 | 0 | 10.47 | 1.74 | 0 | 109.84 | 75.15 |  | 0 | 511.51 | 400.82 | 76.07 | 3.92 | 34.62 | 0 | 3.49 | 0.58 | 0 | 511.51 | 400.82 | 76.07 | 3.92 | 34.62 | 0 | 3.49 | 0.58 | 0 | 95 | 65 | 1 | 1 | 1 | 1 | 1 | 1 | 1 | 1 |  |  |  |  | 0 | 2 | ФЕРм,сб.08,гл.03,табл.572,поз.4 |  |  | 57 | 0 | м08-03-572-4 | 1 | 3 | 0 | 1 | 1 | 1 | 1 | 1 | 1 |  | 95 | 65 |  |  |  |  | 0 | 0 |  |  |  | 0 |  | 0 | [14 empty] | 0 | 0 | 1 | 1 | 1 | 1 | 1 | 1010 | шт. | шт. | 1 | 4356252 | 3 | Монтажные работы | 0 | 2 | 57 | Электромонтажные работы на других объектах сборник м08 | 45-2 |  | 1. Установка конструкций (нормы 1,3-9). 2. Установка блоков. 3. Заземление. | 0 | 511.51 | 400.82 | 76.07 | 3.92 | 34.62 | 3.49 | 0.58 | 0
17 | 1 | 185 | 185 | 3 | м08-03-572-3 | Блоки управления и распределительные пункты (шкафы) высотой до 1700 мм: Блок управления шкафного исполнения или распределительный пункт (шкаф), устанавливаемый на стене, высота и ширина, мм, до 600х600 | шт. | 2 | 0 |  |  |  |  | 587.54 | 483 | 58.52 | 2.7 | 46.02 | 0 | 4.64 | 0.4 | 0 | 46.28 | 31.67 |  | 0 | 293.77 | 241.5 | 29.26 | 1.35 | 23.01 | 0 | 2.32 | 0.2 | 0 | 293.77 | 241.5 | 29.26 | 1.35 | 23.01 | 0 | 2.32 | 0.2 | 0 | 95 | 65 | 1 | 1 | 1 | 1 | 1 | 1 | 1 | 1 |  |  |  |  | 0 | 2 | ФЕРм,сб.08,гл.03,табл.572,поз.3 |  |  | 57 | 0 | м08-03-572-3 | 1 | 3 | 0 | 1 | 1 | 1 | 1 | 1 | 1 |  | 95 | 65 |  |  |  |  | 0 | 0 |  |  |  | 0 |  | 0 | [14 empty] | 0 | 0 | 1 | 1 | 1 | 1 | 1 | 1010 | шт. | шт. | 1 | 4356252 | 3 | Монтажные работы | 0 | 2 | 57 | Электромонтажные работы на других объектах сборник м08 | 45-2 |  | 1. Установка конструкций (нормы 1,3-9). 2. Установка блоков. 3. Заземление. | 0 | 293.77 | 241.5 | 29.26 | 1.35 | 23.01 | 2.32 | 0.2 | 0
17 | 1 | 207 | 207 | 4 | м08-03-526-2 | Выключатели установочные автоматические (автоматы) или неавтоматические: Автомат одно-, двух-, трехполюсный, устанавливаемый на конструкции на стене или колонне, на ток, А, до 100 | шт. | 10 | 0 |  |  |  |  | 3120.8 | 2868 | 31.9 | 0.7 | 220.9 | 0 | 23.2 | 0.1 | 0 | 210.52 | 144.04 |  | 0 | 312.08 | 286.8 | 3.19 | 0.07 | 22.09 | 0 | 2.32 | 0.01 | 0 | 312.08 | 286.8 | 3.19 | 0.07 | 22.09 | 0 | 2.32 | 0.01 | 0 | 95 | 65 | 1 | 1 | 1 | 1 | 1 | 1 | 1 | 1 |  |  |  |  | 0 | 2 | ФЕРм,сб.08,гл.03,табл.526,поз.2 |  |  | 57 | 0 | м08-03-526-2 | 1 | 3 | 0 | 1 | 1 | 1 | 1 | 1 | 1 |  | 95 | 65 |  |  |  |  | 0 | 0 |  |  |  | 0 |  | 0 | [14 empty] | 0 | 0 | 1 | 1 | 1 | 1 | 1 | 1010 | шт. | шт. | 1 | 4356252 | 3 | Монтажные работы | 0 | 2 | 57 | Электромонтажные работы на других объектах сборник м08 | 45-2 |  | 1. Изготовление и установка конструкций. 2. Установка выключателей. 3. Заземление. 4. Присоединение. | 0 | 312.08 | 286.8 | 3.19 | 0.07 | 22.09 | 2.32 | 0.01 | 0
17 | 1 | 228 | 228 | 5 | м08-03-526-1 | Выключатели установочные автоматические (автоматы) или неавтоматические: Автомат одно-, двух-, трехполюсный, устанавливаемый на конструкции на стене или колонне, на ток, А, до 25 | шт. | 17 | 0 |  |  |  |  | 4789.58 | 4498.37 | 38.76 | 0.51 | 252.45 | 0 | 26.52 | 0.068 | 0 | 240.31 | 164.42 |  | 0 | 281.74 | 264.61 | 2.28 | 0.03 | 14.85 | 0 | 1.56 | 0.004 | 0 | 281.74 | 264.61 | 2.28 | 0.03 | 14.85 | 0 | 1.56 | 0.004 | 0 | 95 | 65 | 1 | 1 | 1 | 1 | 1 | 1 | 1 | 1 |  |  |  |  | 0 | 2 | ФЕРм,сб.08,гл.03,табл.526,поз.1 |  |  | 57 | 0 | м08-03-526-1 | 1 | 3 | 0 | 1 | 1 | 1 | 1 | 1 | 1 |  | 95 | 65 |  |  |  |  | 0 | 0 |  |  |  | 0 |  | 0 | [14 empty] | 0 | 0 | 1 | 1 | 1 | 1 | 1 | 1010 | шт. | шт. | 1 | 4356252 | 3 | Монтажные работы | 0 | 2 | 57 | Электромонтажные работы на других объектах сборник м08 | 45-2 |  | 1. Изготовление и установка конструкций. 2. Установка выключателей. 3. Заземление. 4. Присоединение. | 0 | 281.74 | 264.61 | 2.28 | 0.03 | 14.85 | 1.56 | 0.004 | 0
17 | 1 | 233 | 233 | 6 | м08-03-600-2 | Счетчики: Счетчики, устанавливаемые на готовом основании трехфазные | шт. | 3 | 0 |  |  |  |  | 33.99 | 1.17 | 6.93 | 0.42 | 25.89 | 0 | 2.61 | 0.06 | 0 | 24.99 | 17.1 |  | 0 | 11.33 | 0.39 | 2.31 | 0.14 | 8.63 | 0 | 0.87 | 0.02 | 0 | 11.33 | 0.39 | 2.31 | 0.14 | 8.63 | 0 | 0.87 | 0.02 | 0 | 95 | 65 | 1 | 1 | 1 | 1 | 1 | 1 | 1 | 1 |  |  |  |  | 0 | 2 | ФЕРм,сб.08,гл.03,табл.600,поз.2 |  |  | 57 | 0 | м08-03-600-2 | 1 | 3 | 0 | 1 | 1 | 1 | 1 | 1 | 1 |  | 95 | 65 |  |  |  |  | 0 | 0 |  |  |  | 0 |  | 0 | [14 empty] | 0 | 0 | 1 | 1 | 1 | 1 | 1 | 1010 | шт. | шт. | 1 | 4356252 | 3 | Монтажные работы | 0 | 2 | 57 | Электромонтажные работы на других объектах сборник м08 | 45-2 |  | 1. Установка. 2. Присоединение. 3. Опробование. | 0 | 11.33 | 0.39 | 2.31 | 0.14 | 8.63 | 0.87 | 0.02 | 0
17 | 1 | 238 | 238 | 7 | м08-03-600-1 | Счетчики: Счетчики, устанавливаемые на готовом основании однофазные | шт. | 29 | 0 |  |  |  |  | 176.03 | 11.31 | 66.99 | 4.06 | 97.73 | 0 | 9.86 | 0.58 | 0 | 96.7 | 66.16 |  | 0 | 6.07 | 0.39 | 2.31 | 0.14 | 3.37 | 0 | 0.34 | 0.02 | 0 | 6.07 | 0.39 | 2.31 | 0.14 | 3.37 | 0 | 0.34 | 0.02 | 0 | 95 | 65 | 1 | 1 | 1 | 1 | 1 | 1 | 1 | 1 |  |  |  |  | 0 | 2 | ФЕРм,сб.08,гл.03,табл.600,поз.1 |  |  | 57 | 0 | м08-03-600-1 | 1 | 3 | 0 | 1 | 1 | 1 | 1 | 1 | 1 |  | 95 | 65 |  |  |  |  | 0 | 0 |  |  |  | 0 |  | 0 | [14 empty] | 0 | 0 | 1 | 1 | 1 | 1 | 1 | 1010 | шт. | шт. | 1 | 4356252 | 3 | Монтажные работы | 0 | 2 | 57 | Электромонтажные работы на других объектах сборник м08 | 45-2 |  | 1. Установка. 2. Присоединение. 3. Опробование. | 0 | 6.07 | 0.39 | 2.31 | 0.14 | 3.37 | 0.34 | 0.02 | 0
17 | 1 | 252 | 252 | 8 | м08-01-006-1 | Трансформаторы тока: Трансформатор тока, напряжение кВ: 35 | КОМПЛЕКТ | 3 | 0 |  |  |  |  | 2612.94 | 1260.72 | 823.53 | 61.56 | 528.69 | 0 | 54.9 | 6.57 | 0 | 560.74 | 383.66 |  | 0 | 870.98 | 420.24 | 274.51 | 20.52 | 176.23 | 0 | 18.3 | 2.19 | 0 | 870.98 | 420.24 | 274.51 | 20.52 | 176.23 | 0 | 18.3 | 2.19 | 0 | 95 | 65 | 1 | 1 | 1 | 1 | 1 | 1 | 1 | 1 |  |  |  |  | 0 | 2 | ФЕРм,сб.08,гл.01,табл.006,поз.1 |  |  | 57 | 0 | м08-01-006-1 | 1 | 3 | 0 | 1 | 1 | 1 | 1 | 1 | 1 |  | 95 | 65 |  |  |  |  | 0 | 0 |  |  |  | 0 |  | 0 | [14 empty] | 0 | 0 | 1 | 1 | 1 | 1 | 1 | 1013 | КОМПЛЕКТ | компл. (3 фазы) | 1 | 4356252 | 3 | Монтажные работы | 0 | 2 | 57 | Электромонтажные работы на других объектах сборник м08 | 45-2 |  | 1. Установка трансформатора. 2,Прокладка, приварка и окраска шин заземления. 3. Присоединение. | 0 | 870.98 | 420.24 | 274.51 | 20.52 | 176.23 | 18.3 | 2.19 | 0
17 | 1 | 264 | 264 | 9 | м08-03-593-2 | Светильники для ламп накаливания: Светильник с подвеской на крюк для помещений с повышенной влажностью и пыльностью | 100 шт. | 0.09 | 0 |  |  |  |  | 377.17 | 161.42 | 159.86 | 58.9 | 55.89 | 0 | 5.634 | 5.085 | 0 | 109.05 | 74.61 |  | 0 | 4190.79 | 1793.6 | 1776.2 | 654.43 | 620.99 | 0 | 62.6 | 56.5 | 0 | 4190.79 | 1793.6 | 1776.2 | 654.43 | 620.99 | 0 | 62.6 | 56.5 | 0 | 95 | 65 | 1 | 1 | 1 | 1 | 1 | 1 | 1 | 1 |  |  |  |  | 0 | 2 | ФЕРм,сб.08,гл.03,табл.593,поз.2 |  |  | 57 | 0 | м08-03-593-2 | 1 | 3 | 0 | 1 | 1 | 1 | 1 | 1 | 1 |  | 95 | 65 |  |  |  |  | 0 | 0 |  |  |  | 0 |  | 0 | [14 empty] | 0 | 0 | 1 | 1 | 1 | 1 | 1 | 1010 | 100 шт. | 100 шт. | 100 | 4356252 | 3 | Монтажные работы | 0 | 2 | 57 | Электромонтажные работы на других объектах сборник м08 | 45-2 |  | Для норм 1-10: 1. Установка крюков (нормы 1-3). 2. Монтаж светильника. 3. Присоединение. 4. Ввертывание ламп. 5. Опробование на зажигание. 6. Заземление светильников (нормы 4,8,10). Для норм 11-16: 1. Изготовление крюков. 2. Изготовление строительной шайбы. 3. Установка крюка и шайбы. 4. Монтаж светильника. 5. Присоединение. 6. Ввертывание ламп. 7. Опробование на зажигание. Для норм 17,18: 1. Оснастка кронштейнов. 2. Установка кронштейнов со светильниками. 3. Присоединение. 4. Ввертывание ламп. 5. Опробование на зажигание. Для нормы 19: 1. Изготовление закладной обоймы. 2. Прокладка металлорукава. 3. Прокладка труб. 4. Затягивание проводов в трубы и металлорукава. 5. Установка крюка. 6. Подвеска светильника. 7. Присоединение. 8. Ввертывание ламп. 9. Опробование на зажигание. | 0 | 4190.79 | 1793.6 | 1776.2 | 654.43 | 620.99 | 62.6 | 56.5 | 0
17 | 1 | 275 | 275 | 10 | м08-03-593-5 | Светильники для ламп накаливания: Светильник потолочный или настенный уплотненный с креплением винтами или болтами для помещений с тяжелыми условиями среды | 100 шт. | 0.06 | 0 |  |  |  |  | 445.01 | 274.14 | 115.28 | 28.49 | 55.59 | 0 | 5.604 | 2.496 | 0 | 79.88 | 54.65 |  | 0 | 7416.72 | 4568.93 | 1921.26 | 474.8 | 926.53 | 0 | 93.4 | 41.6 | 0 | 7416.72 | 4568.93 | 1921.26 | 474.8 | 926.53 | 0 | 93.4 | 41.6 | 0 | 95 | 65 | 1 | 1 | 1 | 1 | 1 | 1 | 1 | 1 |  |  |  |  | 0 | 2 | ФЕРм,сб.08,гл.03,табл.593,поз.5 |  |  | 57 | 0 | м08-03-593-5 | 1 | 3 | 0 | 1 | 1 | 1 | 1 | 1 | 1 |  | 95 | 65 |  |  |  |  | 0 | 0 |  |  |  | 0 |  | 0 | [14 empty] | 0 | 0 | 1 | 1 | 1 | 1 | 1 | 1010 | 100 шт. | 100 шт. | 100 | 4356252 | 3 | Монтажные работы | 0 | 2 | 57 | Электромонтажные работы на других объектах сборник м08 | 45-2 |  | Для норм 1-10: 1. Установка крюков (нормы 1-3). 2. Монтаж светильника. 3. Присоединение. 4. Ввертывание ламп. 5. Опробование на зажигание. 6. Заземление светильников (нормы 4,8,10). Для норм 11-16: 1. Изготовление крюков. 2. Изготовление строительной шайбы. 3. Установка крюка и шайбы. 4. Монтаж светильника. 5. Присоединение. 6. Ввертывание ламп. 7. Опробование на зажигание. Для норм 17,18: 1. Оснастка кронштейнов. 2. Установка кронштейнов со светильниками. 3. Присоединение. 4. Ввертывание ламп. 5. Опробование на зажигание. Для нормы 19: 1. Изготовление закладной обоймы. 2. Прокладка металлорукава. 3. Прокладка труб. 4. Затягивание проводов в трубы и металлорукава. 5. Установка крюка. 6. Подвеска светильника. 7. Присоединение. 8. Ввертывание ламп. 9. Опробование на зажигание. | 0 | 7416.72 | 4568.93 | 1921.26 | 474.8 | 926.53 | 93.4 | 41.6 | 0
17 | 1 | 286 | 286 | 11 | м08-03-593-6 | Светильники для ламп накаливания: Светильник потолочный или настенный с креплением винтами для помещений с нормальными условиями среды одноламповый | 100 шт. | 0.19 | 0 |  |  |  |  | 1438.26 | 868.1 | 403.73 | 96.94 | 166.43 | 0 | 16.777 | 8.569 | 0 | 250.2 | 171.19 |  | 0 | 7569.77 | 4568.93 | 2124.9 | 510.2 | 875.94 | 0 | 88.3 | 45.1 | 0 | 7569.77 | 4568.93 | 2124.9 | 510.2 | 875.94 | 0 | 88.3 | 45.1 | 0 | 95 | 65 | 1 | 1 | 1 | 1 | 1 | 1 | 1 | 1 |  |  |  |  | 0 | 2 | ФЕРм,сб.08,гл.03,табл.593,поз.6 |  |  | 57 | 0 | м08-03-593-6 | 1 | 3 | 0 | 1 | 1 | 1 | 1 | 1 | 1 |  | 95 | 65 |  |  |  |  | 0 | 0 |  |  |  | 0 |  | 0 | [14 empty] | 0 | 0 | 1 | 1 | 1 | 1 | 1 | 1010 | 100 шт. | 100 шт. | 100 | 4356252 | 3 | Монтажные работы | 0 | 2 | 57 | Электромонтажные работы на других объектах сборник м08 | 45-2 |  | Для норм 1-10: 1. Установка крюков (нормы 1-3). 2. Монтаж светильника. 3. Присоединение. 4. Ввертывание ламп. 5. Опробование на зажигание. 6. Заземление светильников (нормы 4,8,10). Для норм 11-16: 1. Изготовление крюков. 2. Изготовление строительной шайбы. 3. Установка крюка и шайбы. 4. Монтаж светильника. 5. Присоединение. 6. Ввертывание ламп. 7. Опробование на зажигание. Для норм 17,18: 1. Оснастка кронштейнов. 2. Установка кронштейнов со светильниками. 3. Присоединение. 4. Ввертывание ламп. 5. Опробование на зажигание. Для нормы 19: 1. Изготовление закладной обоймы. 2. Прокладка металлорукава. 3. Прокладка труб. 4. Затягивание проводов в трубы и металлорукава. 5. Установка крюка. 6. Подвеска светильника. 7. Присоединение. 8. Ввертывание ламп. 9. Опробование на зажигание. | 0 | 7569.77 | 4568.93 | 2124.9 | 510.2 | 875.94 | 88.3 | 45.1 | 0
17 | 1 | 296 | 296 | 12 | м08-03-592-2 | Патроны: Патрон подвесной | 100 шт. | 0.4 | 0 |  |  |  |  | 1011.21 | 716.04 | 65.42 | 0.7 | 229.75 | 0 | 23.16 | 0.104 | 0 | 218.93 | 149.79 |  | 0 | 2528.03 | 1790.11 | 163.55 | 1.76 | 574.37 | 0 | 57.9 | 0.26 | 0 | 2528.03 | 1790.11 | 163.55 | 1.76 | 574.37 | 0 | 57.9 | 0.26 | 0 | 95 | 65 | 1 | 1 | 1 | 1 | 1 | 1 | 1 | 1 |  |  |  |  | 0 | 2 | ФЕРм,сб.08,гл.03,табл.592,поз.2 |  |  | 57 | 0 | м08-03-592-2 | 1 | 3 | 0 | 1 | 1 | 1 | 1 | 1 | 1 |  | 95 | 65 |  |  |  |  | 0 | 0 |  |  |  | 0 |  | 0 | [14 empty] | 0 | 0 | 1 | 1 | 1 | 1 | 1 | 1010 | 100 шт. | 100 шт. | 100 | 4356252 | 3 | Монтажные работы | 0 | 2 | 57 | Электромонтажные работы на других объектах сборник м08 | 45-2 |  | 1. Установка розеток. 2. Установка патронов. 3. Присоединение. 4. Ввертывание ламп. 5. Опробование на зажигание. 6. Установка крюков (норма 2). 7. Зарядка патронов (норма 2). | 0 | 2528.03 | 1790.11 | 163.55 | 1.76 | 574.37 | 57.9 | 0.26 | 0
17 | 1 | 305 | 305 | 13 | м08-03-591-4 | Выключатели, переключатели и штепсельные розетки: Выключатель двухклавишный неутопленного типа при открытой проводке | 100 шт. | 0.3 | 0 |  |  |  |  | 467.95 | 297.67 | 39.63 | 0.16 | 130.65 | 0 | 13.17 | 0.024 | 0 | 124.27 | 85.03 |  | 0 | 1559.81 | 992.23 | 132.09 | 0.54 | 435.49 | 0 | 43.9 | 0.08 | 0 | 1559.81 | 992.23 | 132.09 | 0.54 | 435.49 | 0 | 43.9 | 0.08 | 0 | 95 | 65 | 1 | 1 | 1 | 1 | 1 | 1 | 1 | 1 |  |  |  |  | 0 | 2 | ФЕРм,сб.08,гл.03,табл.591,поз.4 |  |  | 57 | 0 | м08-03-591-4 | 1 | 3 | 0 | 1 | 1 | 1 | 1 | 1 | 1 |  | 95 | 65 |  |  |  |  | 0 | 0 |  |  |  | 0 |  | 0 | [14 empty] | 0 | 0 | 1 | 1 | 1 | 1 | 1 | 1010 | 100 шт. | 100 шт. | 100 | 4356252 | 3 | Монтажные работы | 0 | 2 | 57 | Электромонтажные работы на других объектах сборник м08 | 45-2 |  | 1. Установка коробок (нормы 2,5,7,9). 2. Изготовление и установка конструкций под приборы (нормы 3,10,11). 3. Установка приборов. 4. Присоединение. 5. Опробование на зажигание. | 0 | 1559.81 | 992.23 | 132.09 | 0.54 | 435.49 | 43.9 | 0.08 | 0
17 | 1 | 315 | 315 | 14 | м08-03-591-1 | Выключатели, переключатели и штепсельные розетки: Выключатель одноклавишный неутопленного типа при открытой проводке | 100 шт. | 0.5 | 0 |  |  |  |  | 762.21 | 501.39 | 64.9 | 0.21 | 195.92 | 0 | 19.75 | 0.03 | 0 | 186.32 | 127.48 |  | 0 | 1524.4 | 1002.77 | 129.79 | 0.41 | 391.84 | 0 | 39.5 | 0.06 | 0 | 1524.4 | 1002.77 | 129.79 | 0.41 | 391.84 | 0 | 39.5 | 0.06 | 0 | 95 | 65 | 1 | 1 | 1 | 1 | 1 | 1 | 1 | 1 |  |  |  |  | 0 | 2 | ФЕРм,сб.08,гл.03,табл.591,поз.1 |  |  | 57 | 0 | м08-03-591-1 | 1 | 3 | 0 | 1 | 1 | 1 | 1 | 1 | 1 |  | 95 | 65 |  |  |  |  | 0 | 0 |  |  |  | 0 |  | 0 | [14 empty] | 0 | 0 | 1 | 1 | 1 | 1 | 1 | 1010 | 100 шт. | 100 шт. | 100 | 4356252 | 3 | Монтажные работы | 0 | 2 | 57 | Электромонтажные работы на других объектах сборник м08 | 45-2 |  | 1. Установка коробок (нормы 2,5,7,9). 2. Изготовление и установка конструкций под приборы (нормы 3,10,11). 3. Установка приборов. 4. Присоединение. 5. Опробование на зажигание. | 0 | 1524.4 | 1002.77 | 129.79 | 0.41 | 391.84 | 39.5 | 0.06 | 0
17 | 1 | 326 | 326 | 15 | м08-03-591-10 | Выключатели, переключатели и штепсельные розетки: Розетка штепсельная полугерметическая и герметическая | 100 шт. | 0.8 | 0 |  |  |  |  | 1164.76 | 508.67 | 52.16 | 1.3 | 603.93 | 0 | 60.88 | 0.192 | 0 | 574.97 | 393.4 |  | 0 | 1455.95 | 635.84 | 65.2 | 1.62 | 754.91 | 0 | 76.1 | 0.24 | 0 | 1455.95 | 635.84 | 65.2 | 1.62 | 754.91 | 0 | 76.1 | 0.24 | 0 | 95 | 65 | 1 | 1 | 1 | 1 | 1 | 1 | 1 | 1 |  |  |  |  | 0 | 2 | ФЕРм,сб.08,гл.03,табл.591,поз.10 |  |  | 57 | 0 | м08-03-591-10 | 1 | 3 | 0 | 1 | 1 | 1 | 1 | 1 | 1 |  | 95 | 65 |  |  |  |  | 0 | 0 |  |  |  | 0 |  | 0 | [14 empty] | 0 | 0 | 1 | 1 | 1 | 1 | 1 | 1010 | 100 шт. | 100 шт. | 100 | 4356252 | 3 | Монтажные работы | 0 | 2 | 57 | Электромонтажные работы на других объектах сборник м08 | 45-2 |  | 1. Установка коробок (нормы 2,5,7,9). 2. Изготовление и установка конструкций под приборы (нормы 3,10,11). 3. Установка приборов. 4. Присоединение. 5. Опробование на зажигание. | 0 | 1455.95 | 635.84 | 65.2 | 1.62 | 754.91 | 76.1 | 0.24 | 0
17 | 1 | 336 | 336 | 16 | м08-02-396-5 | Короб по стенам и потолкам, длина, м 2 | 100 м | 12.5 | 0 |  |  |  |  | 25961.26 | 13129.13 | 8409.38 | 1883.5 | 4422.75 | 0 | 470 | 176.25 | 0 | 5990.94 | 4099.06 |  | 0 | 2076.9 | 1050.33 | 672.75 | 150.68 | 353.82 | 0 | 37.6 | 14.1 | 0 | 2076.9 | 1050.33 | 672.75 | 150.68 | 353.82 | 0 | 37.6 | 14.1 | 0 | 95 | 65 | 1 | 1 | 1 | 1 | 1 | 1 | 1 | 1 |  |  |  |  | 0 | 2 | ФЕРм,сб.08,гл.02,табл.396,поз.5 |  |  | 57 | 0 | м08-02-396-5 | 1 | 3 | 0 | 1 | 1 | 1 | 1 | 1 | 1 |  | 95 | 65 |  |  |  |  | 0 | 0 |  |  |  | 0 |  | 0 | [14 empty] | 0 | 0 | 1 | 1 | 1 | 1 | 1 | 1003 | 100 м | 100 м | 100 | 4356252 | 3 | Монтажные работы | 0 | 2 | 57 | Электромонтажные работы на других объектах сборник м08 | 45-2 |  | 1. Установка конструкций. 2. Сборка коробов в блоки. 3. Прокладка. | 0 | 2076.9 | 1050.33 | 672.75 | 150.68 | 353.82 | 37.6 | 14.1 | 0
17 | 1 | 348 | 348 | 17 | м08-02-399-1 | Провода в коробах: Провод, сечение, мм2, до 6 | 100 м | 18.4 | 0 |  |  |  |  | 2561.29 | 1015.5 | 936.38 | 335.62 | 609.41 | 0 | 64.768 | 29.072 | 0 | 897.78 | 614.27 |  | 0 | 139.2 | 55.19 | 50.89 | 18.24 | 33.12 | 0 | 3.52 | 1.58 | 0 | 139.2 | 55.19 | 50.89 | 18.24 | 33.12 | 0 | 3.52 | 1.58 | 0 | 95 | 65 | 1 | 1 | 1 | 1 | 1 | 1 | 1 | 1 |  |  |  |  | 0 | 2 | ФЕРм,сб.08,гл.02,табл.399,поз.1 |  |  | 57 | 0 | м08-02-399-1 | 1 | 3 | 0 | 1 | 1 | 1 | 1 | 1 | 1 |  | 95 | 65 |  |  |  |  | 0 | 0 |  |  |  | 0 |  | 0 | [14 empty] | 0 | 0 | 1 | 1 | 1 | 1 | 1 | 1003 | 100 м | 100 м | 100 | 4356252 | 3 | Монтажные работы | 0 | 2 | 57 | Электромонтажные работы на других объектах сборник м08 | 45-2 |  | 1. Заготовка проводов. 2. Прокладка. 3. Соединение жил. 4. Прозвонка. | 0 | 139.2 | 55.19 | 50.89 | 18.24 | 33.12 | 3.52 | 1.58 | 0
17 | 1 | 360 | 360 | 18 | м08-02-399-2 | Провода в коробах: Провод, сечение, мм2, до 35 | 100 м | 0.89 | 0 |  |  |  |  | 158.03 | 51.55 | 67.12 | 23.08 | 39.36 | 0 | 4.183 | 1.8512 | 0 | 59.32 | 40.59 |  | 0 | 177.57 | 57.92 | 75.42 | 25.93 | 44.23 | 0 | 4.7 | 2.08 | 0 | 177.57 | 57.92 | 75.42 | 25.93 | 44.23 | 0 | 4.7 | 2.08 | 0 | 95 | 65 | 1 | 1 | 1 | 1 | 1 | 1 | 1 | 1 |  |  |  |  | 0 | 2 | ФЕРм,сб.08,гл.02,табл.399,поз.2 |  |  | 57 | 0 | м08-02-399-2 | 1 | 3 | 0 | 1 | 1 | 1 | 1 | 1 | 1 |  | 95 | 65 |  |  |  |  | 0 | 0 |  |  |  | 0 |  | 0 | [14 empty] | 0 | 0 | 1 | 1 | 1 | 1 | 1 | 1003 | 100 м | 100 м | 100 | 4356252 | 3 | Монтажные работы | 0 | 2 | 57 | Электромонтажные работы на других объектах сборник м08 | 45-2 |  | 1. Заготовка проводов. 2. Прокладка. 3. Соединение жил. 4. Прозвонка. | 0 | 177.57 | 57.92 | 75.42 | 25.93 | 44.23 | 4.7 | 2.08 | 0
17 | 1 | 376 | 376 | 19 | м08-02-409-1 | Трубы винипластовые по установленным конструкциям: Труба по установленным конструкциям, по стенам и колоннам с креплением скобами, диаметр, мм, до 25 | 100 м | 0.3 | 0 |  |  |  |  | 768.36 | 526.67 | 174.5 | 55.43 | 67.19 | 0 | 7.14 | 4.8 | 0 | 116.49 | 79.7 |  | 0 | 2561.19 | 1755.58 | 581.65 | 184.77 | 223.96 | 0 | 23.8 | 16 | 0 | 2561.19 | 1755.58 | 581.65 | 184.77 | 223.96 | 0 | 23.8 | 16 | 0 | 95 | 65 | 1 | 1 | 1 | 1 | 1 | 1 | 1 | 1 |  |  |  |  | 0 | 2 | ФЕРм,сб.08,гл.02,табл.409,поз.1 |  |  | 57 | 0 | м08-02-409-1 | 1 | 3 | 0 | 1 | 1 | 1 | 1 | 1 | 1 |  | 95 | 65 |  |  |  |  | 0 | 0 |  |  |  | 0 |  | 0 | [14 empty] | 0 | 0 | 1 | 1 | 1 | 1 | 1 | 1003 | 100 м | 100 м | 100 | 4356252 | 3 | Монтажные работы | 0 | 2 | 57 | Электромонтажные работы на других объектах сборник м08 | 45-2 |  | 1. Заготовка труб. 2. Прокладка. 3. Установка коробок. 4. Затягивание проволоки. | 0 | 2561.19 | 1755.58 | 581.65 | 184.77 | 223.96 | 23.8 | 16 | 0
17 | 1 | 388 | 388 | 20 | м08-02-412-2 | Затягивание проводов в проложенные трубы и металлические рукава: Провод первый одножильный или многожильный в общей оплетке, суммарное сечение, мм2, до 6 | 100 м | 0.3 | 0 |  |  |  |  | 194.54 | 174.13 | 1.38 | 0.08 | 19.03 | 0 | 2.022 | 0.012 | 0 | 18.15 | 12.42 |  | 0 | 648.45 | 580.43 | 4.6 | 0.27 | 63.42 | 0 | 6.74 | 0.04 | 0 | 648.45 | 580.43 | 4.6 | 0.27 | 63.42 | 0 | 6.74 | 0.04 | 0 | 95 | 65 | 1 | 1 | 1 | 1 | 1 | 1 | 1 | 1 |  |  |  |  | 0 | 2 | ФЕРм,сб.08,гл.02,табл.412,поз.2 |  |  | 57 | 0 | м08-02-412-2 | 1 | 3 | 0 | 1 | 1 | 1 | 1 | 1 | 1 |  | 95 | 65 |  |  |  |  | 0 | 0 |  |  |  | 0 |  | 0 | [14 empty] | 0 | 0 | 1 | 1 | 1 | 1 | 1 | 1003 | 100 м | 100 м | 100 | 4356252 | 3 | Монтажные работы | 0 | 2 | 57 | Электромонтажные работы на других объектах сборник м08 | 45-2 |  | 1. Заготовка проводов. 2. Затягивание проводов. 3. Соединение проводов в коробках. 4. Прозвонка. | 0 | 648.45 | 580.43 | 4.6 | 0.27 | 63.42 | 6.74 | 0.04 | 0
17 | 1 | 398 | 398 | 21 | м08-03-604-1 | Звонки электрические с кнопкой: Звонок с кнопкой | 100 компл. | 0.28 | 0 |  |  |  |  | 1291.08 | 968.93 | 109.66 | 0.38 | 212.49 | 0 | 21.42 | 0.056 | 0 | 202.23 | 138.37 |  | 0 | 4611 | 3460.46 | 391.66 | 1.35 | 758.88 | 0 | 76.5 | 0.2 | 0 | 4611 | 3460.46 | 391.66 | 1.35 | 758.88 | 0 | 76.5 | 0.2 | 0 | 95 | 65 | 1 | 1 | 1 | 1 | 1 | 1 | 1 | 1 |  |  |  |  | 0 | 2 | ФЕРм,сб.08,гл.03,табл.604,поз.1 |  |  | 57 | 0 | м08-03-604-1 | 1 | 3 | 0 | 1 | 1 | 1 | 1 | 1 | 1 |  | 95 | 65 |  |  |  |  | 0 | 0 |  |  |  | 0 |  | 0 | [14 empty] | 0 | 0 | 1 | 1 | 1 | 1 | 1 | 1013 | 100 компл. | 100 компл. | 1 | 4356252 | 3 | Монтажные работы | 0 | 2 | 57 | Электромонтажные работы на других объектах сборник м08 | 45-2 |  | 1. Установка деревянной розетки. 2. Установка кнопки. 3. Установка звонка. 4. Зарядка вилки. 5. Присоединение. 6. Опробование. | 0 | 4611 | 3460.46 | 391.66 | 1.35 | 758.88 | 76.5 | 0.2 | 0
17 | 1 | 402 | 402 | 22 | 46-03-011-1 | Пробивка в кирпичных стенах борозд площадью сечения до 20 см2 | 100 м | 0.3 | 0 |  |  |  |  | 193.42 | 0 | 150.3 | 12.89 | 43.12 | 0 | 4.692 | 1.218 | 0 | 61.61 | 39.21 |  | 0 | 644.73 | 0 | 501 | 42.95 | 143.73 | 0 | 15.64 | 4.06 | 0 | 644.73 | 0 | 501 | 42.95 | 143.73 | 0 | 15.64 | 4.06 | 0 | 110 | 70 | 1 | 1 | 1 | 1 | 1 | 1 | 1 | 1 |  |  |  |  | 0 | 1 | ФЕР,сб.46,гл.03,табл.011,поз.1 |  |  | 205 | 0 | 46-03-011-1 | 1 | 2 | 0 | 1 | 1 | 1 | 1 | 1 | 1 |  | 110 | 70 |  |  |  |  | 0 | 0 |  |  |  | 0 |  | 0 | [14 empty] | 0 | 0 | 1 | 1 | 1 | 1 | 1 | 1003 | 100 м | 100 м борозд | 100 | 4356260 | 2 | Общестроительные работы | 0 | 1 | 205 | Работы по реконструкции зданий и сооружений (усиление и замена существующих конструкций, разборка и возведение отдельных конструктивных элементов) | 49 |  | 01. Разметка мест пробивки. 02. Пробивка и зачистка борозд. | 0 | 644.73 | 0 | 501 | 42.95 | 143.73 | 15.64 | 4.06 | 0
17 | 1 | 406 | 406 | 23 | 46-03-009-3 | Пробивка в кирпичных стенах отверстий круглых диаметром до 25 мм при толщине стен до 25 см | 100 шт. | 0.47 | 0 |  |  |  |  | 986.95 | 0 | 789.25 | 72.7 | 197.7 | 0 | 21.5119 | 6.8714 | 0 | 297.44 | 189.28 |  | 0 | 2099.88 | 0 | 1679.25 | 154.68 | 420.63 | 0 | 45.77 | 14.62 | 0 | 2099.88 | 0 | 1679.25 | 154.68 | 420.63 | 0 | 45.77 | 14.62 | 0 | 110 | 70 | 1 | 1 | 1 | 1 | 1 | 1 | 1 | 1 |  |  |  |  | 0 | 1 | ФЕР,сб.46,гл.03,табл.009,поз.3 |  |  | 205 | 0 | 46-03-009-3 | 1 | 2 | 0 | 1 | 1 | 1 | 1 | 1 | 1 |  | 110 | 70 |  |  |  |  | 0 | 0 |  |  |  | 0 |  | 0 | [14 empty] | 0 | 0 | 1 | 1 | 1 | 1 | 1 | 1010 | 100 шт. | 100 шт. | 100 | 4356260 | 2 | Общестроительные работы | 0 | 1 | 205 | Работы по реконструкции зданий и сооружений (усиление и замена существующих конструкций, разборка и возведение отдельных конструктивных элементов) | 49 |  | 01. Разметка мест пробивки. 02. Пробивка гнезд и отверстий. | 0 | 2099.88 | 0 | 1679.25 | 154.68 | 420.63 | 45.77 | 14.62 | 0
17 | 1 | 411 | 411 | 24 | м08-03-602-2 | Приборы нагревательные: Электроплита | шт. | 2 | 0 |  |  |  |  | 62.02 | 0 | 14.6 | 0.28 | 47.42 | 0 | 4.78 | 0.04 | 0 | 45.32 | 31.01 |  | 0 | 31.01 | 0 | 7.3 | 0.14 | 23.71 | 0 | 2.39 | 0.02 | 0 | 31.01 | 0 | 7.3 | 0.14 | 23.71 | 0 | 2.39 | 0.02 | 0 | 95 | 65 | 1 | 1 | 1 | 1 | 1 | 1 | 1 | 1 |  |  |  |  | 0 | 2 | ФЕРм,сб.08,гл.03,табл.602,поз.2 |  |  | 57 | 0 | м08-03-602-2 | 1 | 3 | 0 | 1 | 1 | 1 | 1 | 1 | 1 |  | 95 | 65 |  |  |  |  | 0 | 0 |  |  |  | 0 |  | 0 | [14 empty] | 0 | 0 | 1 | 1 | 1 | 1 | 1 | 1010 | шт. | шт. | 1 | 4356252 | 3 | Монтажные работы | 0 | 2 | 57 | Электромонтажные работы на других объектах сборник м08 | 45-2 |  | 1. Установка. 2. Присоединение. 3. Опробование. | 0 | 31.01 | 0 | 7.3 | 0.14 | 23.71 | 2.39 | 0.02 | 0
51 | 1 | 4 | 72 |  | Новый раздел | Внутреннее электрооборудование | [7 empty] | 51007.61 | 29778.22 | 12822.83 | 2653.32 | 8406.56 | 0 | 881.2119 | 246.2886 | 0 | 10555.85 | 7205.23 |  |  | 51007.61 | 29778.22 | 12822.83 | 2653.32 | 8406.56 | 0 | 881.21 | 246.29 | 0 | 10555.85 | 7205.23 | 0
50 | 0 | 0 | 1 | 0 | 51007.61 | ПЗ | Прямые затраты |  |  | 201 | 1 | 3
50 | 0 | 0 | 1 | 202 | 29778.22 | СтМат | Стоимость материалов |  |  | 202 | 2 | 3
50 | 0 | 0 | 1 | 203 | 12822.83 | ЭММ | Эксплуатация машин |  |  | 203 | 3 | 3
50 | 0 | 0 | 1 | 204 | 2653.32 | ЗПМ | ЗП машинистов |  |  | 204 | 4 | 3
50 | 0 | 0 | 1 | 205 | 8406.56 | ОЗП | Основная ЗП рабочих |  |  | 205 | 5 | 3
50 | 0 | 0 | 1 | 206 | 0 | ВозврМат | Возврат материалов |  |  | 206 | 6 | 3
50 | 0 | 0 | 1 | 207 | 881.2119 | ТрудСтр | Трудозатраты строителей |  |  | 207 | 7 | 3
50 | 0 | 0 | 1 | 208 | 246.2886 | ТрудМаш | Трудозатраты машинистов |  |  | 208 | 8 | 3
50 | 0 | 0 | 1 | 209 | 0 | ТранспМат | Транспорт материалов |  |  | 209 | 9 | 3
50 | 0 | 0 | 1 | 0 | 10555.85 | НР | Накладные расходы |  |  | 210 | 10 | 3
50 | 0 | 0 | 1 | 0 | 7205.23 | СмПриб | Сметная прибыль |  |  | 211 | 11 | 3
50 | 1 | 0 | 2 | 201 | 51008 | Итог1 | Итого прямые затраты |  |  | 212 | 12 | 0
50 | 1 | 0 | 2 | 0 | 8406.56 | фот р | ФОТ рабочих |  |  | 212 | 13 | 0
50 | 1 | 0 | 2 | 0 | 2653.32 | фот м | ФОТ машинистов |  |  | 212 | 14 | 0
50 | 1 | 0 | 2 | 0 | 12822.83 | маш | Эксплуатация машин и механизмов |  |  | 212 | 15 | 0
50 | 0 | 0 | 2 | 0 | 0 | стесн | На стесненные условия работ, от ФОТ: 20% |  |  | 212 | 16 | 3
50 | 1 | 0 | 2 | 0 | 29778.22 | мат | Стоимость материалов |  |  | 212 | 17 | 0
50 | 1 | 0 | 2 | 0 | 1488.91 | склад | Транспортные и заготовительно-складские расходы, % от стоимости материалов: 5 |  |  | 212 | 18 | 0
50 | 1 | 0 | 2 | 0 | 52496.52 | Итог5 | Итого: |  |  | 212 | 19 | 0
50 | 1 | 0 | 2 | 210 | 10556 | Итог2 | Накладные расходы |  |  | 212 | 20 | 0
50 | 1 | 0 | 2 | 211 | 7205 | Итог3 | Сметная прибыль |  |  | 212 | 21 | 0
50 | 1 | 0 | 2 | 0 | 70257.52 | Итог4 | Итого |  |  | 212 | 22 | 0
0
4 | 1 |  | 137 |  | Новый раздел | Заземление | [16 empty] | 0 | [13 empty] | 0 | [18 empty] | {BF848CF4-70BB-4D84-B62C-80950658017D} | 0 | 0
52 | 1 | 4 | 126 | 0 | Новый раздел | Заземление | 0 | 0 | 0 | 0 | 0 | 0 | 0 | 2793.5 | 2505.76 | 49.1 | 1.95 | 238.64 | 0 | 28.826 | 0.2888 | 0 | 207.63 | 128.47 | 0 | 0 | 2793.5 | 2505.76 | 49.1 | 1.95 | 238.64 | 0 | 28.83 | 0.29 | 0 | 207.63 | 128.47 | 0
17 | 1 | 412 | 412 | 1 | 01-02-057-2 | Разработка грунта вручную в траншеях глубиной до 2 м без креплений с откосами, группа грунтов 2 | 100 м3 | 0.02 | 0 |  |  |  |  | 24.02 | 0 | 0 | 0 | 24.02 | 0 | 3.08 | 0 | 0 | 19.22 | 10.81 |  | 0 | 1201.2 | 0 | 0 | 0 | 1201.2 | 0 | 154 | 0 | 0 | 1201.2 | 0 | 0 | 0 | 1201.2 | 0 | 154 | 0 | 0 | 80 | 45 | 1 | 1 | 1 | 1 | 1 | 1 | 1 | 1 |  |  |  |  | 0 | 1 | ФЕР,сб.01,гл.02,табл.057,поз.2 |  |  | 2 | 0 | 01-02-057-2 | 1 | 2 | 0 | 1 | 1 | 1 | 1 | 1 | 1 |  | 80 | 45 |  |  |  |  | 0 | 0 |  |  |  | 0 |  | 0 | [14 empty] | 0 | 0 | 1 | 1 | 1 | 1 | 1 | 1007 | 100 м3 | 100 м3 грунта | 100 | 4356198 | 2 | Общестроительные работы | 0 | 1 | 2 | Земляные работы, выполняемые ручным способом | 1-2 |  | 01. Разработка грунта с выбрасыванием на бровку. 02. Зачистка дна и поверхности стенок. 03. Откидка грунта от бровки. | 0 | 1201.2 | 0 | 0 | 0 | 1201.2 | 154 | 0 | 0
17 | 1 | 415 | 415 | 2 | 01-02-059-2 | Рытье ям вручную глубиной 1.5 м под электрод заземления с обратной засыпкой, группа грунтов 2 | шт. | 1 | 0 |  |  |  |  | 1972.8 | 1922.5 | 0 | 0 | 50.3 | 0 | 6.61 | 0 | 0 | 40.24 | 22.64 |  | 0 | 1972.8 | 1922.5 | 0 | 0 | 50.3 | 0 | 6.61 | 0 | 0 | 1972.8 | 1922.5 | 0 | 0 | 50.3 | 0 | 6.61 | 0 | 0 | 80 | 45 | 1 | 1 | 1 | 1 | 1 | 1 | 1 | 1 |  |  |  |  | 0 | 1 | ФЕР,сб.01,гл.02,табл.059,поз.2 |  |  | 2 | 0 | 01-02-059-2 | 1 | 2 | 0 | 1 | 1 | 1 | 1 | 1 | 1 |  | 80 | 45 |  |  |  |  | 0 | 0 |  |  |  | 0 |  | 0 | [14 empty] | 0 | 0 | 1 | 1 | 1 | 1 | 1 | 1010 | шт. | 1 электрод заземления | 1 | 4356198 | 2 | Общестроительные работы | 0 | 1 | 2 | Земляные работы, выполняемые ручным способом | 1-2 |  | 01. Разметка очертания ям. 02. Разработка грунтов с выбрасыванием на бровку. 03. Устройство заземления из теп-лоизолирующей дерновины и поваренной соли. 04. Обратная засыпка. | 0 | 1972.8 | 1922.5 | 0 | 0 | 50.3 | 6.61 | 0 | 0
17 | 1 | 416 | 416 | 3 | 01-02-059-6 | При изменении глубины заложения на каждые 0,5 м добавлять или исключать к норме 01-02-059-2 | шт. | 3 | 0 |  |  |  |  | 50.67 | 0 | 0 | 0 | 50.67 | 0 | 6.66 | 0 | 0 | 40.54 | 22.8 |  | 0 | 16.89 | 0 | 0 | 0 | 16.89 | 0 | 2.22 | 0 | 0 | 16.89 | 0 | 0 | 0 | 16.89 | 0 | 2.22 | 0 | 0 | 80 | 45 | 1 | 1 | 1 | 1 | 1 | 1 | 1 | 1 |  |  |  |  | 0 | 1 | ФЕР,сб.01,гл.02,табл.059,поз.6 |  |  | 2 | 0 | 01-02-059-6 | 1 | 2 | 0 | 1 | 1 | 1 | 1 | 1 | 1 |  | 80 | 45 |  |  |  |  | 0 | 0 |  |  |  | 0 |  | 0 | [14 empty] | 0 | 0 | 1 | 1 | 1 | 1 | 1 | 1010 | шт. | 1 электрод заземления | 1 | 4356198 | 2 | Общестроительные работы | 0 | 1 | 2 | Земляные работы, выполняемые ручным способом | 1-2 |  | 01. Разметка очертания ям. 02. Разработка грунтов с выбрасыванием на бровку. 03. Устройство заземления из теп-лоизолирующей дерновины и поваренной соли. 04. Обратная засыпка. | 0 | 16.89 | 0 | 0 | 0 | 16.89 | 2.22 | 0 | 0
17 | 1 | 424 | 424 | 4 | м08-02-471-1 | Заземлители: Заземлитель вертикальный из угловой стали, размер, мм 50х50х5 | 10 шт. | 0.1 | 0 |  |  |  |  | 88.94 | 73.08 | 5.79 | 0.26 | 10.07 | 0 | 1.07 | 0.038 | 0 | 9.81 | 6.71 |  | 0 | 889.36 | 730.76 | 57.91 | 2.57 | 100.69 | 0 | 10.7 | 0.38 | 0 | 889.36 | 730.76 | 57.91 | 2.57 | 100.69 | 0 | 10.7 | 0.38 | 0 | 95 | 65 | 1 | 1 | 1 | 1 | 1 | 1 | 1 | 1 |  |  |  |  | 0 | 2 | ФЕРм,сб.08,гл.02,табл.471,поз.1 |  |  | 57 | 0 | м08-02-471-1 | 1 | 3 | 0 | 1 | 1 | 1 | 1 | 1 | 1 |  | 95 | 65 |  |  |  |  | 0 | 0 |  |  |  | 0 |  | 0 | [14 empty] | 0 | 0 | 1 | 1 | 1 | 1 | 1 | 1010 | 10 шт. | 10 шт. | 10 | 4356252 | 3 | Монтажные работы | 0 | 2 | 57 | Электромонтажные работы на других объектах сборник м08 | 45-2 |  | 1. Изготовление заземлителей. 2. Монтаж и заглубление заземлителя. 3. Приварка. | 0 | 889.36 | 730.76 | 57.91 | 2.57 | 100.69 | 10.7 | 0.38 | 0
17 | 1 | 432 | 432 | 5 | м08-02-472-2 | Заземляющие проводники: Заземлитель горизонтальный из стали полосовой сечением 160 мм2 | 100 м | 0.57 | 0 |  |  |  |  | 642.53 | 510.18 | 43.31 | 1.69 | 89.04 | 0 | 9.462 | 0.2508 | 0 | 86.19 | 58.97 |  | 0 | 1127.26 | 895.06 | 75.99 | 2.97 | 156.21 | 0 | 16.6 | 0.44 | 0 | 1127.26 | 895.06 | 75.99 | 2.97 | 156.21 | 0 | 16.6 | 0.44 | 0 | 95 | 65 | 1 | 1 | 1 | 1 | 1 | 1 | 1 | 1 |  |  |  |  | 0 | 2 | ФЕРм,сб.08,гл.02,табл.472,поз.2 |  |  | 57 | 0 | м08-02-472-2 | 1 | 3 | 0 | 1 | 1 | 1 | 1 | 1 | 1 |  | 95 | 65 |  |  |  |  | 0 | 0 |  |  |  | 0 |  | 0 | [14 empty] | 0 | 0 | 1 | 1 | 1 | 1 | 1 | 1003 | 100 м | 100 м | 100 | 4356252 | 3 | Монтажные работы | 0 | 2 | 57 | Электромонтажные работы на других объектах сборник м08 | 45-2 |  | Для норм 1-5: 1. Изготовление заземлителей. 2. Установка. 3. Приварка. Для норм 6-9: 1. Изготовление проводников и деталей крепления. 2. Установка деталей крепления. 3. Изготовление защитных коробов. 4. Монтаж проводников. 5. Присоединение. Для нормы 10: 1. Установка деталей крепления. 2. Раскладка и прокладка проводов. 3. Присоединение. Для нормы 11: 1. Изготовление перемычки. 2. Установка. 3. Присоединение. | 0 | 1127.26 | 895.06 | 75.99 | 2.97 | 156.21 | 16.6 | 0.44 | 0
17 | 1 | 433 | 433 | 6 | 01-02-061-2 | Засыпка вручную траншей, пазух котлованов и ям, группа грунтов 2 | 100 м3 | 0.02 | 0 |  |  |  |  | 14.54 | 0 | 0 | 0 | 14.54 | 0 | 1.944 | 0 | 0 | 11.63 | 6.54 |  | 0 | 727.06 | 0 | 0 | 0 | 727.06 | 0 | 97.2 | 0 | 0 | 727.06 | 0 | 0 | 0 | 727.06 | 0 | 97.2 | 0 | 0 | 80 | 45 | 1 | 1 | 1 | 1 | 1 | 1 | 1 | 1 |  |  |  |  | 0 | 1 | ФЕР,сб.01,гл.02,табл.061,поз.2 |  |  | 2 | 0 | 01-02-061-2 | 1 | 2 | 0 | 1 | 1 | 1 | 1 | 1 | 1 |  | 80 | 45 |  |  |  |  | 0 | 0 |  |  |  | 0 |  | 0 | [14 empty] | 0 | 0 | 1 | 1 | 1 | 1 | 1 | 1007 | 100 м3 | 100 м3 грунта | 100 | 4356198 | 2 | Общестроительные работы | 0 | 1 | 2 | Земляные работы, выполняемые ручным способом | 1-2 |  | 01. Засыпка ранее выброшенным грунтом с разбивкой комьев и трамбованием. 02. Поливка водой при необходимости. | 0 | 727.06 | 0 | 0 | 0 | 727.06 | 97.2 | 0 | 0
51 | 1 | 4 | 126 |  | Новый раздел | Заземление | [7 empty] | 2793.5 | 2505.76 | 49.1 | 1.95 | 238.64 | 0 | 28.826 | 0.2888 | 0 | 207.63 | 128.47 |  |  | 2793.5 | 2505.76 | 49.1 | 1.95 | 238.64 | 0 | 28.83 | 0.29 | 0 | 207.63 | 128.47 | 0
50 | 0 | 0 | 1 | 0 | 2793.5 | ПЗ | Прямые затраты |  |  | 201 | 1 | 3
50 | 0 | 0 | 1 | 202 | 2505.76 | СтМат | Стоимость материалов |  |  | 202 | 2 | 3
50 | 0 | 0 | 1 | 203 | 49.1 | ЭММ | Эксплуатация машин |  |  | 203 | 3 | 3
50 | 0 | 0 | 1 | 204 | 1.95 | ЗПМ | ЗП машинистов |  |  | 204 | 4 | 3
50 | 0 | 0 | 1 | 205 | 238.64 | ОЗП | Основная ЗП рабочих |  |  | 205 | 5 | 3
50 | 0 | 0 | 1 | 206 | 0 | ВозврМат | Возврат материалов |  |  | 206 | 6 | 3
50 | 0 | 0 | 1 | 207 | 28.826 | ТрудСтр | Трудозатраты строителей |  |  | 207 | 7 | 3
50 | 0 | 0 | 1 | 208 | 0.2888 | ТрудМаш | Трудозатраты машинистов |  |  | 208 | 8 | 3
50 | 0 | 0 | 1 | 209 | 0 | ТранспМат | Транспорт материалов |  |  | 209 | 9 | 3
50 | 0 | 0 | 1 | 0 | 207.63 | НР | Накладные расходы |  |  | 210 | 10 | 3
50 | 0 | 0 | 1 | 0 | 128.47 | СмПриб | Сметная прибыль |  |  | 211 | 11 | 3
50 | 1 | 0 | 2 | 201 | 2794 | Итог1 | Итого прямые затраты |  |  | 212 | 12 | 0
50 | 1 | 0 | 2 | 0 | 238.64 | фот р | ФОТ рабочих |  |  | 212 | 13 | 0
50 | 1 | 0 | 2 | 0 | 1.95 | фот м | ФОТ машинистов |  |  | 212 | 14 | 0
50 | 1 | 0 | 2 | 0 | 49.1 | маш | Эксплуатация машин и механизмов |  |  | 212 | 15 | 0
50 | 0 | 0 | 2 | 0 | 0 | стесн | На стесненные условия работ, от ФОТ: 20% |  |  | 212 | 16 | 3
50 | 1 | 0 | 2 | 0 | 2505.76 | мат | Стоимость материалов |  |  | 212 | 17 | 0
50 | 1 | 0 | 2 | 0 | 125.29 | склад | Транспортные и заготовительно-складские расходы, % от стоимости материалов: 5 |  |  | 212 | 18 | 0
50 | 1 | 0 | 2 | 0 | 2918.79 | Итог5 | Итого: |  |  | 212 | 19 | 0
50 | 1 | 0 | 2 | 210 | 208 | Итог2 | Накладные расходы |  |  | 212 | 20 | 0
50 | 1 | 0 | 2 | 211 | 128 | Итог3 | Сметная прибыль |  |  | 212 | 21 | 0
50 | 1 | 0 | 2 | 0 | 3254.79 | Итог4 | Итого |  |  | 212 | 22 | 0
0
4 | 1 |  | 172 |  | Новый раздел | Демонтаж | [16 empty] | 0 | [13 empty] | 0 | [18 empty] | {6EACDE50-DFFD-4DF8-AF59-8B5B60AC33D9} | 0 | 0
52 | 1 | 4 | 162 | 0 | Новый раздел | Демонтаж | 0 | 0 | 0 | 0 | 0 | 0 | 0 | 201.6 | 0 | 9.01 | 0.34 | 192.59 | 0 | 24.012 | 0.05 | 0 | 166.5 | 125.41 | 0 | 0 | 201.6 | 0 | 9.01 | 0.34 | 192.59 | 0 | 24.01 | 0.05 | 0 | 166.5 | 125.41 | 0
17 | 1 | 445 | 445 | 1 | м08-03-599-3 | Щитки осветительные: Щитки, устанавливаемые в нише распорными дюбелями, масса щитка, кг, до 25 | шт. | 1 | 0 |  |  |  |  | 30.8 | 0 | 6.84 | 0.27 | 23.96 | 0 | 2.415 | 0.04 | 0 | 23.02 | 15.75 |  | 0 | 30.795 | 0 | 6.84 | 0.27 | 23.955 | 0 | 2.415 | 0.04 | 0 | 137.35 | 75.76 | 13.68 | 0.54 | 47.91 | 0 | 4.83 | 0.08 | 0 | 95 | 65 | 1 | 1 | 1 | 1 | 1 | 1 | 1 | 1 |  |  |  |  | 0 | 2 | ФЕРм,сб.08,гл.03,табл.599,поз.3 |  |  | 57 | 0 | м08-03-599-3 | 1 | 3 | 0 | 1 | 1 | 1 | 1 | 1 | 1 |  | 95 | 65 |  |  |  |  | 0 | 0 |  |  |  | 0 | Поправка: 00_МДС_37_п.3.2.1_3 Наименование: Для оборудования легковесного, габаритного, поступающего на стройку в собранном виде, при монтаже которого отсутствуют работы по сварке, демонтаж при условии что оборудование не подлежит дальнейшему использованию (предназначено в лом) с разборкой и резкой на части | 0 | [8 empty] | )*0 | )*0,5 | )*0,5 | )*0,5 | )*0,5 | )*0,5 | 0 | 0 | 1 | 1 | 1 | 1 | 1 | 1010 | шт. | шт. | 1 | 4356252 | 3 | Монтажные работы | 0 | 2 | 57 | Электромонтажные работы на других объектах сборник м08 | 45-2 | Поправка: 00_МДС_37_п.3.2.1_3 | 1. Установка. 2. Присоединение. 3. Подготовка к включению. 4. Написание обозначений на щитках. 5. Изготовление и установка конструкций (нормы 5-8,12-14). | 0 | 137.35 | 75.76 | 13.68 | 0.54 | 47.91 | 4.83 | 0.08 | 0
17 | 1 | 457 | 457 | 2 | м08-03-599-1 | Щитки осветительные: Щитки, устанавливаемые в нише распорными дюбелями, масса щитка, кг, до 6 | шт. | 1 | 0 |  |  |  |  | 3.02 | 0 | 2.17 | 0.07 | 0.85 | 0 | 0.085 | 0.01 | 0 | 0.87 | 0.6 |  | 0 | 3.01 | 0 | 2.165 | 0.07 | 0.845 | 0 | 0.085 | 0.01 | 0 | 76.87 | 70.85 | 4.33 | 0.14 | 1.69 | 0 | 0.17 | 0.02 | 0 | 95 | 65 | 1 | 1 | 1 | 1 | 1 | 1 | 1 | 1 |  |  |  |  | 0 | 2 | ФЕРм,сб.08,гл.03,табл.599,поз.1 |  |  | 57 | 0 | м08-03-599-1 | 1 | 3 | 0 | 1 | 1 | 1 | 1 | 1 | 1 |  | 95 | 65 |  |  |  |  | 0 | 0 |  |  |  | 0 | Поправка: 00_МДС_37_п.3.2.1_3 Наименование: Для оборудования легковесного, габаритного, поступающего на стройку в собранном виде, при монтаже которого отсутствуют работы по сварке, демонтаж при условии что оборудование не подлежит дальнейшему использованию (предназначено в лом) с разборкой и резкой на части | 0 | [8 empty] | )*0 | )*0,5 | )*0,5 | )*0,5 | )*0,5 | )*0,5 | 0 | 0 | 1 | 1 | 1 | 1 | 1 | 1010 | шт. | шт. | 1 | 4356252 | 3 | Монтажные работы | 0 | 2 | 57 | Электромонтажные работы на других объектах сборник м08 | 45-2 | Поправка: 00_МДС_37_п.3.2.1_3 | 1. Установка. 2. Присоединение. 3. Подготовка к включению. 4. Написание обозначений на щитках. 5. Изготовление и установка конструкций (нормы 5-8,12-14). | 0 | 76.87 | 70.85 | 4.33 | 0.14 | 1.69 | 0.17 | 0.02 | 0
17 | 1 | 458 | 458 | 3 | 67-4-1 | Демонтаж осветительных приборов: выключатели, розетки | 100 шт. | 0.9 | 0 |  |  |  |  | 41 | 0 | 0 | 0 | 41 | 0 | 5.256 | 0 | 0 | 34.85 | 26.65 |  | 0 | 45.56 | 0 | 0 | 0 | 45.56 | 0 | 5.84 | 0 | 0 | 45.56 | 0 | 0 | 0 | 45.56 | 0 | 5.84 | 0 | 0 | 85 | 65 | 1 | 1 | 1 | 1 | 1 | 1 | 1 | 1 |  |  |  |  | 0 | 1 | ФЕРр,сб.67,поз.4-1 |  |  | 229 | 0 | 67-4-1 | 1 | 6 | 0 | 1 | 1 | 1 | 1 | 1 | 1 |  | 85 | 65 |  |  |  |  | 0 | 0 |  |  |  | 0 |  | 0 | [14 empty] | 0 | 0 | 1 | 1 | 1 | 1 | 1 | 1010 | 100 шт. | 100 шт. | 100 | 4356280 | 6 | Ремонтно-строительные работы | 0 | 1 | 229 | Электромонтажные работы | 67 |  | 01. Снятие приборов, аппаратов. | 0 | 45.56 | 0 | 0 | 0 | 45.56 | 5.84 | 0 | 0
17 | 1 | 460 | 460 | 4 | 67-1-1 | Демонтаж электропроводки, скрытая проводка | 100 м | 6.4 | 0 |  |  |  |  | 126.78 | 0 | 0 | 0 | 126.78 | 0 | 16.256 | 0 | 0 | 107.76 | 82.41 |  | 0 | 19.81 | 0 | 0 | 0 | 19.81 | 0 | 2.54 | 0 | 0 | 19.81 | 0 | 0 | 0 | 19.81 | 0 | 2.54 | 0 | 0 | 85 | 65 | 1 | 1 | 1 | 1 | 1 | 1 | 1 | 1 |  |  |  |  | 0 | 1 | ФЕРр,сб.67,поз.1-1 |  |  | 229 | 0 | 67-1-1 | 1 | 6 | 0 | 1 | 1 | 1 | 1 | 1 | 1 |  | 85 | 65 |  |  |  |  | 0 | 0 |  |  |  | 0 |  | 0 | [14 empty] | 0 | 0 | 1 | 1 | 1 | 1 | 1 | 1003 | 100 м | 100 м | 100 | 4356280 | 6 | Ремонтно-строительные работы | 0 | 1 | 229 | Электромонтажные работы | 67 |  | 01. Снятие проводок с отсоединением жил. 02. Демонтаж конструкций, изоляторов. | 0 | 19.81 | 0 | 0 | 0 | 19.81 | 2.54 | 0 | 0
18 | 1 | 460 |  | 4,1 | 999-9900 | Строительный мусор | т | 0.0256 | 0.004 |  |  |  |  | 0 | 0 | 0 | 0 | 0 | 0 | 0 | 0 | 0 | 0 | 0 |  | 0 | 0 | 0 | 0 | 0 | 0 | 0 | 0 | 0 | 0 | 0 | 0 | 0 | 0 | 0 | 0 | 0 | 0 | 0 | 85 | 65 | 1 | 1 | 1 | 1 | 1 | 1 | 1 | 1 |  |  |  |  | 3 | 1 | ФССЦ сб.999, поз.9900 |  |  | 229 | 0 | 999-9900 | 1 | 6 | 0 | 1 | 1 | 1 | 1 | 1 | 1 |  | 85 | 65 |  |  |  |  | 0 | 0 |  |  |  | 0 |  | 0 | [14 empty] | 0 | 0 | 1 | 1 | 1 | 1 | 1 | 1009 | т | т | 1000 | 4356280 | 6 | Ремонтно-строительные работы | 0 | 1 | 229 | Электромонтажные работы | 67 |  |  | 0 | 0 | 0 | 0 | 0 | 0 | 0 | 0
51 | 1 | 4 | 162 |  | Новый раздел | Демонтаж | [7 empty] | 201.6 | 0 | 9.01 | 0.34 | 192.59 | 0 | 24.012 | 0.05 | 0 | 166.5 | 125.41 |  |  | 201.6 | 0 | 9.01 | 0.34 | 192.59 | 0 | 24.01 | 0.05 | 0 | 166.5 | 125.41 | 0
50 | 0 | 0 | 1 | 0 | 201.6 | ПЗ | Прямые затраты |  |  | 201 | 1 | 3
50 | 0 | 0 | 1 | 202 | 0 | СтМат | Стоимость материалов |  |  | 202 | 2 | 3
50 | 0 | 0 | 1 | 203 | 9.01 | ЭММ | Эксплуатация машин |  |  | 203 | 3 | 3
50 | 0 | 0 | 1 | 204 | 0.34 | ЗПМ | ЗП машинистов |  |  | 204 | 4 | 3
50 | 0 | 0 | 1 | 205 | 192.59 | ОЗП | Основная ЗП рабочих |  |  | 205 | 5 | 3
50 | 0 | 0 | 1 | 206 | 0 | ВозврМат | Возврат материалов |  |  | 206 | 6 | 3
50 | 0 | 0 | 1 | 207 | 24.012 | ТрудСтр | Трудозатраты строителей |  |  | 207 | 7 | 3
50 | 0 | 0 | 1 | 208 | 0.05 | ТрудМаш | Трудозатраты машинистов |  |  | 208 | 8 | 3
50 | 0 | 0 | 1 | 209 | 0 | ТранспМат | Транспорт материалов |  |  | 209 | 9 | 3
50 | 0 | 0 | 1 | 0 | 166.5 | НР | Накладные расходы |  |  | 210 | 10 | 3
50 | 0 | 0 | 1 | 0 | 125.41 | СмПриб | Сметная прибыль |  |  | 211 | 11 | 3
50 | 1 | 0 | 2 | 201 | 202 | Итог1 | Итого прямые затраты |  |  | 212 | 12 | 0
50 | 1 | 0 | 2 | 0 | 192.59 | фот р | ФОТ рабочих |  |  | 212 | 13 | 0
50 | 1 | 0 | 2 | 0 | 0.34 | фот м | ФОТ машинистов |  |  | 212 | 14 | 0
50 | 1 | 0 | 2 | 0 | 9.01 | маш | Эксплуатация машин и механизмов |  |  | 212 | 15 | 0
50 | 1 | 0 | 2 | 0 | 38.59 | стесн | На стесненные условия работ, от ФОТ: 20% |  |  | 212 | 16 | 0
50 | 0 | 0 | 2 | 0 | 0 | мат | Стоимость материалов |  |  | 212 | 17 | 3
50 | 0 | 0 | 2 | 0 | 0 | склад | Транспортные и заготовительно-складские расходы, % от стоимости материалов: 5 |  |  | 212 | 18 | 3
50 | 1 | 0 | 2 | 0 | 240.19 | Итог5 | Итого: |  |  | 212 | 19 | 0
50 | 1 | 0 | 2 | 210 | 167 | Итог2 | Накладные расходы |  |  | 212 | 20 | 0
50 | 1 | 0 | 2 | 211 | 125 | Итог3 | Сметная прибыль |  |  | 212 | 21 | 0
50 | 1 | 0 | 2 | 0 | 532.19 | Итог4 | Итого |  |  | 212 | 22 | 0
0
4 | 1 |  | 208 |  | Новый раздел | Измерения | [16 empty] | 0 | [13 empty] | 0 | [18 empty] | {5DEED3A7-A585-444A-B54E-23FB83686C0B} | 0 | 0
52 | 1 | 4 | 197 | 0 | Новый раздел | Измерения | 0 | 0 | 0 | 0 | 0 | 0 | 0 | 11482.6 | 0 | 0 | 0 | 11482.6 | 0 | 620.16 | 0 | 0 | 7463.69 | 4593.03 | 0 | 0 | 11482.6 | 0 | 0 | 0 | 11482.6 | 0 | 620.16 | 0 | 0 | 7463.69 | 4593.03 | 0
17 | 1 | 462 | 462 | 1 | п01-11-010-1 | Измерение сопротивления растеканию тока заземлителя | измерение | 1 | 0 |  |  |  |  | 28.26 | 0 | 0 | 0 | 28.26 | 0 | 1.5 | 0 | 0 | 18.37 | 11.3 |  | 0 | 28.255 | 0 | 0 | 0 | 28.255 | 0 | 1.5 | 0 | 0 | 19.18 | 0 | 0 | 0 | 19.18 | 0 | 1.5 | 0 | 0 | 65 | 40 | 1 | 1 | 1 | 1 | 1 | 1 | 1 | 1 |  |  |  |  | 0 | 3 | ФЕРп,сб.01,гл.11,табл.010,поз.1 |  |  | 60 | 0 | п01-11-010-1 | 1 | 4 | 0 | 1 | 1 | 1 | 1 | 1 | 1 |  | 65 | 40 |  |  |  |  | 0 | 0 |  |  |  | 0 |  | 0 | [14 empty] | 0 | 0 | 1 | 1 | 1 | 1 | 1 | 1013 | измерение | 1 измерение | 1 | 4356255 | 4 | Пусконаладочные работы | 0 | 3 | 60 | Пусконаладочные работы | 48 |  |  | 0 | 19.18 | 0 | 0 | 0 | 19.18 | 1.5 | 0 | 1
17 | 1 | 464 | 464 | 2 | п01-11-011-1 | Проверка наличия цепи между заземлителями и заземленными элементами | 100точек | 2.01 | 0 |  |  |  |  | 605.73 | 0 | 0 | 0 | 605.73 | 0 | 32.16 | 0 | 0 | 393.72 | 242.29 |  | 0 | 301.36 | 0 | 0 | 0 | 301.36 | 0 | 16 | 0 | 0 | 204.56 | 0 | 0 | 0 | 204.56 | 0 | 16 | 0 | 0 | 65 | 40 | 1 | 1 | 1 | 1 | 1 | 1 | 1 | 1 |  |  |  |  | 0 | 3 | ФЕРп,сб.01,гл.11,табл.011,поз.1 |  |  | 60 | 0 | п01-11-011-1 | 1 | 4 | 0 | 1 | 1 | 1 | 1 | 1 | 1 |  | 65 | 40 |  |  |  |  | 0 | 0 |  |  |  | 0 |  | 0 | [14 empty] | 0 | 0 | 1 | 1 | 1 | 1 | 1 | 1013 | 100точек | 100точек | 1 | 4356255 | 4 | Пусконаладочные работы | 0 | 3 | 60 | Пусконаладочные работы | 48 |  |  | 0 | 204.56 | 0 | 0 | 0 | 204.56 | 16 | 0 | 1
17 | 1 | 466 | 466 | 3 | п01-11-013-1 | Замер полного сопротивления цепи "фаза-нуль" | токоприемник | 109 | 0 |  |  |  |  | 3079.8 | 0 | 0 | 0 | 3079.8 | 0 | 163.5 | 0 | 0 | 2001.87 | 1231.92 |  | 0 | 28.255 | 0 | 0 | 0 | 28.255 | 0 | 1.5 | 0 | 0 | 19.18 | 0 | 0 | 0 | 19.18 | 0 | 1.5 | 0 | 0 | 65 | 40 | 1 | 1 | 1 | 1 | 1 | 1 | 1 | 1 |  |  |  |  | 0 | 3 | ФЕРп,сб.01,гл.11,табл.013,поз.1 |  |  | 60 | 0 | п01-11-013-1 | 1 | 4 | 0 | 1 | 1 | 1 | 1 | 1 | 1 |  | 65 | 40 |  |  |  |  | 0 | 0 |  |  |  | 0 |  | 0 | [14 empty] | 0 | 0 | 1 | 1 | 1 | 1 | 1 | 1013 | токоприемник | 1 токоприемник | 1 | 4356255 | 4 | Пусконаладочные работы | 0 | 3 | 60 | Пусконаладочные работы | 48 |  |  | 0 | 19.18 | 0 | 0 | 0 | 19.18 | 1.5 | 0 | 1
17 | 1 | 468 | 468 | 4 | п01-11-023-2 | Снятие характеристик коммутационных аппаратов скоростных | характеристика | 107 | 0 |  |  |  |  | 6045.5 | 0 | 0 | 0 | 6045.5 | 0 | 321 | 0 | 0 | 3929.58 | 2418.2 |  | 0 | 56.5 | 0 | 0 | 0 | 56.5 | 0 | 3 | 0 | 0 | 38.35 | 0 | 0 | 0 | 38.35 | 0 | 3 | 0 | 0 | 65 | 40 | 1 | 1 | 1 | 1 | 1 | 1 | 1 | 1 |  |  |  |  | 0 | 3 | ФЕРп,сб.01,гл.11,табл.023,поз.2 |  |  | 60 | 0 | п01-11-023-2 | 1 | 4 | 0 | 1 | 1 | 1 | 1 | 1 | 1 |  | 65 | 40 |  |  |  |  | 0 | 0 |  |  |  | 0 |  | 0 | [14 empty] | 0 | 0 | 1 | 1 | 1 | 1 | 1 | 1013 | характеристика | 1 характеристика | 1 | 4356255 | 4 | Пусконаладочные работы | 0 | 3 | 60 | Пусконаладочные работы | 48 |  |  | 0 | 38.35 | 0 | 0 | 0 | 38.35 | 3 | 0 | 1
17 | 1 | 470 | 470 | 5 | п01-11-028-1 | Измерение сопротивления изоляции мегаомметром кабельных и других линий напряжением до 1 кВ, предназначенных для передачи электроэнергии к распределительным устройствам, щитам, шкафам, коммутационным аппаратам и электропотребителям | линия | 115 | 0 |  |  |  |  | 865.95 | 0 | 0 | 0 | 865.95 | 0 | 46 | 0 | 0 | 562.87 | 346.38 |  | 0 | 7.53 | 0 | 0 | 0 | 7.53 | 0 | 0.4 | 0 | 0 | 5.11 | 0 | 0 | 0 | 5.11 | 0 | 0.4 | 0 | 0 | 65 | 40 | 1 | 1 | 1 | 1 | 1 | 1 | 1 | 1 |  |  |  |  | 0 | 3 | ФЕРп,сб.01,гл.11,табл.028,поз.1 |  |  | 60 | 0 | п01-11-028-1 | 1 | 4 | 0 | 1 | 1 | 1 | 1 | 1 | 1 |  | 65 | 40 |  |  |  |  | 0 | 0 |  |  |  | 0 |  | 0 | [14 empty] | 0 | 0 | 1 | 1 | 1 | 1 | 1 | 1013 | линия | 1 линия | 1 | 4356255 | 4 | Пусконаладочные работы | 0 | 3 | 60 | Пусконаладочные работы | 48 |  |  | 0 | 5.11 | 0 | 0 | 0 | 5.11 | 0.4 | 0 | 1
17 | 1 | 472 | 472 | 6 | п01-03-001-2 | Выключатель однополюсный с устройством защитного отключения | шт. | 28 | 0 |  |  |  |  | 857.36 | 0 | 0 | 0 | 857.36 | 0 | 56 | 0 | 0 | 557.28 | 342.94 |  | 0 | 30.62 | 0 | 0 | 0 | 30.62 | 0 | 2 | 0 | 0 | 18.75 | 0 | 0 | 0 | 18.75 | 0 | 2 | 0 | 0 | 65 | 40 | 1 | 1 | 1 | 1 | 1 | 1 | 1 | 1 |  |  |  |  | 0 | 3 | ФЕРп,сб.01,гл.03,табл.001,поз.2 |  |  | 60 | 0 | п01-03-001-2 | 1 | 4 | 0 | 1 | 1 | 1 | 1 | 1 | 1 |  | 65 | 40 |  |  |  |  | 0 | 0 |  |  |  | 0 |  | 0 | [14 empty] | 0 | 0 | 1 | 1 | 1 | 1 | 1 | 1010 | шт. | шт. | 1 | 4356255 | 4 | Пусконаладочные работы | 0 | 3 | 60 | Пусконаладочные работы | 48 |  |  | 0 | 18.75 | 0 | 0 | 0 | 18.75 | 2 | 0 | 1
51 | 1 | 4 | 197 |  | Новый раздел | Измерения | [7 empty] | 11482.6 | 0 | 0 | 0 | 11482.6 | 0 | 620.16 | 0 | 0 | 7463.69 | 4593.03 |  |  | 11482.6 | 0 | 0 | 0 | 11482.6 | 0 | 620.16 | 0 | 0 | 7463.69 | 4593.03 | 0
50 | 0 | 0 | 1 | 0 | 11482.6 | ПЗ | Прямые затраты |  |  | 201 | 1 | 3
50 | 0 | 0 | 1 | 202 | 0 | СтМат | Стоимость материалов |  |  | 202 | 2 | 3
50 | 0 | 0 | 1 | 203 | 0 | ЭММ | Эксплуатация машин |  |  | 203 | 3 | 3
50 | 0 | 0 | 1 | 204 | 0 | ЗПМ | ЗП машинистов |  |  | 204 | 4 | 3
50 | 0 | 0 | 1 | 205 | 11482.6 | ОЗП | Основная ЗП рабочих |  |  | 205 | 5 | 3
50 | 0 | 0 | 1 | 206 | 0 | ВозврМат | Возврат материалов |  |  | 206 | 6 | 3
50 | 0 | 0 | 1 | 207 | 620.16 | ТрудСтр | Трудозатраты строителей |  |  | 207 | 7 | 3
50 | 0 | 0 | 1 | 208 | 0 | ТрудМаш | Трудозатраты машинистов |  |  | 208 | 8 | 3
50 | 0 | 0 | 1 | 209 | 0 | ТранспМат | Транспорт материалов |  |  | 209 | 9 | 3
50 | 0 | 0 | 1 | 0 | 7463.69 | НР | Накладные расходы |  |  | 210 | 10 | 3
50 | 0 | 0 | 1 | 0 | 4593.03 | СмПриб | Сметная прибыль |  |  | 211 | 11 | 3
50 | 1 | 0 | 2 | 201 | 11483 | Итог1 | Итого прямые затраты |  |  | 212 | 12 | 0
50 | 1 | 0 | 2 | 0 | 11482.6 | фот р | ФОТ рабочих |  |  | 212 | 13 | 0
50 | 0 | 0 | 2 | 0 | 0 | фот м | ФОТ машинистов |  |  | 212 | 14 | 3
50 | 0 | 0 | 2 | 0 | 0 | маш | Эксплуатация машин и механизмов |  |  | 212 | 15 | 3
50 | 0 | 0 | 2 | 0 | 0 | стесн | На стесненные условия работ, от ФОТ: 20% |  |  | 212 | 16 | 3
50 | 0 | 0 | 2 | 0 | 0 | мат | Стоимость материалов |  |  | 212 | 17 | 3
50 | 0 | 0 | 2 | 0 | 0 | склад | Транспортные и заготовительно-складские расходы, % от стоимости материалов: 5 |  |  | 212 | 18 | 3
50 | 1 | 0 | 2 | 0 | 11482.6 | Итог5 | Итого: |  |  | 212 | 19 | 0
50 | 1 | 0 | 2 | 210 | 7464 | Итог2 | Накладные расходы |  |  | 212 | 20 | 0
50 | 1 | 0 | 2 | 211 | 4593 | Итог3 | Сметная прибыль |  |  | 212 | 21 | 0
50 | 1 | 0 | 2 | 0 | 23539.6 | Итог4 | Итого |  |  | 212 | 22 | 0
0
4 | 1 |  | 294 |  | Новый раздел | Материал | [16 empty] | 0 | [13 empty] | 0 | [18 empty] | {2A921FBF-E3F6-444B-8B84-B91FFAFA6C73} | 0 | 0
52 | 1 | 4 | 233 | 0 | Новый раздел | Материал | 0 | 0 | 0 | 0 | 0 | 0 | 0 | 91522.29 | 91522.29 | 0 | 0 | 0 | 0 | 0 | 0 | 0 | 0 | 0 | 0 | 0 | 91522.29 | 91522.29 | 0 | 0 | 0 | 0 | 0 | 0 | 0 | 0 | 0 | 0
17 | 1 | 474 |  | 1 |  | АВВГ 4х70 | м | 540 | 0 |  |  |  |  | 19629 | 19629 | 0 | 0 | 0 | 0 | 0 | 0 | 0 | 0 | 0 |  | 0 | 36.35 | 36.35 | 0 | 0 | 0 | 0 | 0 | 0 | 0 | 0 | 0 | 0 | 0 | 0 | 0 | 0 | 0 | 0 | 112 | 65 | 1 | 1 | 1 | 1 | 1 | 1 | 1 | 1 |  |  |  |  | 0 | 4 |  |  |  | 0 | 0 |  | 0 | 1 | 0 | 1 | 1 | 1 | 1 | 1 | 1 |  | 112 | 65 |  |  |  |  | 0 | 0 |  |  |  | 0 |  | 0 | [8 empty] | =36,35 | [5 empty] | 0 | 0 | 1 | 1 | 1 | 1 | 1 | 1003 | м | м | 1 | 4356196 | 1 | Прочие работы | 0 | 4 | 0 | Прочие работы | прочие |  |  | 0 | 0 | 0 | 0 | 0 | 0 | 0 | 0 | 0
17 | 1 | 475 |  | 2 |  | Муфта 4КВНтп | шт. | 4 | 0 |  |  |  |  | 2197.72 | 2197.72 | 0 | 0 | 0 | 0 | 0 | 0 | 0 | 0 | 0 |  | 0 | 549.43 | 549.43 | 0 | 0 | 0 | 0 | 0 | 0 | 0 | 0 | 0 | 0 | 0 | 0 | 0 | 0 | 0 | 0 | 112 | 65 | 1 | 1 | 1 | 1 | 1 | 1 | 1 | 1 |  |  |  |  | 0 | 4 |  |  |  | 0 | 0 |  | 0 | 1 | 0 | 1 | 1 | 1 | 1 | 1 | 1 |  | 112 | 65 |  |  |  |  | 0 | 0 |  |  |  | 0 |  | 0 | [8 empty] | =549,43 | [5 empty] | 0 | 0 | 1 | 1 | 1 | 1 | 1 | 1010 | шт. | шт. | 1 | 4356196 | 1 | Прочие работы | 0 | 4 | 0 | Прочие работы | прочие |  |  | 0 | 0 | 0 | 0 | 0 | 0 | 0 | 0 | 0
17 | 1 | 476 |  | 3 |  | Плав. вставка ПН-2 250А | шт. | 6 | 0 |  |  |  |  | 110.28 | 110.28 | 0 | 0 | 0 | 0 | 0 | 0 | 0 | 0 | 0 |  | 0 | 18.38 | 18.38 | 0 | 0 | 0 | 0 | 0 | 0 | 0 | 0 | 0 | 0 | 0 | 0 | 0 | 0 | 0 | 0 | 112 | 65 | 1 | 1 | 1 | 1 | 1 | 1 | 1 | 1 |  |  |  |  | 0 | 4 |  |  |  | 0 | 0 |  | 0 | 1 | 0 | 1 | 1 | 1 | 1 | 1 | 1 |  | 112 | 65 |  |  |  |  | 0 | 0 |  |  |  | 0 |  | 0 | [8 empty] | =18,38 | [5 empty] | 0 | 0 | 1 | 1 | 1 | 1 | 1 | 1010 | шт. | шт. | 1 | 4356196 | 1 | Прочие работы | 0 | 4 | 0 | Прочие работы | прочие |  |  | 0 | 0 | 0 | 0 | 0 | 0 | 0 | 0 | 0
17 | 1 | 477 |  | 4 |  | Труба ст. 100мм | м | 30 | 0 |  |  |  |  | 331.5 | 331.5 | 0 | 0 | 0 | 0 | 0 | 0 | 0 | 0 | 0 |  | 0 | 11.05 | 11.05 | 0 | 0 | 0 | 0 | 0 | 0 | 0 | 0 | 0 | 0 | 0 | 0 | 0 | 0 | 0 | 0 | 112 | 65 | 1 | 1 | 1 | 1 | 1 | 1 | 1 | 1 |  |  |  |  | 0 | 4 |  |  |  | 0 | 0 |  | 0 | 1 | 0 | 1 | 1 | 1 | 1 | 1 | 1 |  | 112 | 65 |  |  |  |  | 0 | 0 |  |  |  | 0 |  | 0 | [8 empty] | =11,05 | [5 empty] | 0 | 0 | 1 | 1 | 1 | 1 | 1 | 1003 | м | м | 1 | 4356196 | 1 | Прочие работы | 0 | 4 | 0 | Прочие работы | прочие |  |  | 0 | 0 | 0 | 0 | 0 | 0 | 0 | 0 | 0
17 | 1 | 478 |  | 5 |  | Шина РЕ | шт. | 10 | 0 |  |  |  |  | 91.4 | 91.4 | 0 | 0 | 0 | 0 | 0 | 0 | 0 | 0 | 0 |  | 0 | 9.14 | 9.14 | 0 | 0 | 0 | 0 | 0 | 0 | 0 | 0 | 0 | 0 | 0 | 0 | 0 | 0 | 0 | 0 | 112 | 65 | 1 | 1 | 1 | 1 | 1 | 1 | 1 | 1 |  |  |  |  | 0 | 4 |  |  |  | 0 | 0 |  | 0 | 1 | 0 | 1 | 1 | 1 | 1 | 1 | 1 |  | 112 | 65 |  |  |  |  | 0 | 0 |  |  |  | 0 |  | 0 | [8 empty] | =9,14 | [5 empty] | 0 | 0 | 1 | 1 | 1 | 1 | 1 | 1010 | шт. | шт. | 1 | 4356196 | 1 | Прочие работы | 0 | 4 | 0 | Прочие работы | прочие |  |  | 0 | 0 | 0 | 0 | 0 | 0 | 0 | 0 | 0
17 | 1 | 479 |  | 6 |  | Рубильник ВР 32-35 250А | шт. | 2 | 0 |  |  |  |  | 426 | 426 | 0 | 0 | 0 | 0 | 0 | 0 | 0 | 0 | 0 |  | 0 | 213 | 213 | 0 | 0 | 0 | 0 | 0 | 0 | 0 | 0 | 0 | 0 | 0 | 0 | 0 | 0 | 0 | 0 | 112 | 65 | 1 | 1 | 1 | 1 | 1 | 1 | 1 | 1 |  |  |  |  | 0 | 4 |  |  |  | 0 | 0 |  | 0 | 1 | 0 | 1 | 1 | 1 | 1 | 1 | 1 |  | 112 | 65 |  |  |  |  | 0 | 0 |  |  |  | 0 |  | 0 | [8 empty] | =213 | [5 empty] | 0 | 0 | 1 | 1 | 1 | 1 | 1 | 1010 | шт. | шт. | 1 | 4356196 | 1 | Прочие работы | 0 | 4 | 0 | Прочие работы | прочие |  |  | 0 | 0 | 0 | 0 | 0 | 0 | 0 | 0 | 0
17 | 1 | 480 |  | 7 |  | Рубильник РПС-4 | шт. | 2 | 0 |  |  |  |  | 1183.4 | 1183.4 | 0 | 0 | 0 | 0 | 0 | 0 | 0 | 0 | 0 |  | 0 | 591.7 | 591.7 | 0 | 0 | 0 | 0 | 0 | 0 | 0 | 0 | 0 | 0 | 0 | 0 | 0 | 0 | 0 | 0 | 112 | 65 | 1 | 1 | 1 | 1 | 1 | 1 | 1 | 1 |  |  |  |  | 0 | 4 |  |  |  | 0 | 0 |  | 0 | 1 | 0 | 1 | 1 | 1 | 1 | 1 | 1 |  | 112 | 65 |  |  |  |  | 0 | 0 |  |  |  | 0 |  | 0 | [8 empty] | =591,7 | [5 empty] | 0 | 0 | 1 | 1 | 1 | 1 | 1 | 1010 | шт. | шт. | 1 | 4356196 | 1 | Прочие работы | 0 | 4 | 0 | Прочие работы | прочие |  |  | 0 | 0 | 0 | 0 | 0 | 0 | 0 | 0 | 0
17 | 1 | 481 |  | 8 |  | ЩМП-4 | шт. | 1 | 0 |  |  |  |  | 338.9 | 338.9 | 0 | 0 | 0 | 0 | 0 | 0 | 0 | 0 | 0 |  | 0 | 338.9 | 338.9 | 0 | 0 | 0 | 0 | 0 | 0 | 0 | 0 | 0 | 0 | 0 | 0 | 0 | 0 | 0 | 0 | 112 | 65 | 1 | 1 | 1 | 1 | 1 | 1 | 1 | 1 |  |  |  |  | 0 | 4 |  |  |  | 0 | 0 |  | 0 | 1 | 0 | 1 | 1 | 1 | 1 | 1 | 1 |  | 112 | 65 |  |  |  |  | 0 | 0 |  |  |  | 0 |  | 0 | [8 empty] | =338,9 | [5 empty] | 0 | 0 | 1 | 1 | 1 | 1 | 1 | 1010 | шт. | шт. | 1 | 4356196 | 1 | Прочие работы | 0 | 4 | 0 | Прочие работы | прочие |  |  | 0 | 0 | 0 | 0 | 0 | 0 | 0 | 0 | 0
17 | 1 | 482 |  | 9 |  | ВА 57-31 80А | шт. | 1 | 0 |  |  |  |  | 251.6 | 251.6 | 0 | 0 | 0 | 0 | 0 | 0 | 0 | 0 | 0 |  | 0 | 251.6 | 251.6 | 0 | 0 | 0 | 0 | 0 | 0 | 0 | 0 | 0 | 0 | 0 | 0 | 0 | 0 | 0 | 0 | 112 | 65 | 1 | 1 | 1 | 1 | 1 | 1 | 1 | 1 |  |  |  |  | 0 | 4 |  |  |  | 0 | 0 |  | 0 | 1 | 0 | 1 | 1 | 1 | 1 | 1 | 1 |  | 112 | 65 |  |  |  |  | 0 | 0 |  |  |  | 0 |  | 0 | [8 empty] | =251,6 | [5 empty] | 0 | 0 | 1 | 1 | 1 | 1 | 1 | 1010 | шт. | шт. | 1 | 4356196 | 1 | Прочие работы | 0 | 4 | 0 | Прочие работы | прочие |  |  | 0 | 0 | 0 | 0 | 0 | 0 | 0 | 0 | 0
17 | 1 | 483 |  | 10 |  | ТОП 0,66 100/5А | шт. | 3 | 0 |  |  |  |  | 271.14 | 271.14 | 0 | 0 | 0 | 0 | 0 | 0 | 0 | 0 | 0 |  | 0 | 90.38 | 90.38 | 0 | 0 | 0 | 0 | 0 | 0 | 0 | 0 | 0 | 0 | 0 | 0 | 0 | 0 | 0 | 0 | 112 | 65 | 1 | 1 | 1 | 1 | 1 | 1 | 1 | 1 |  |  |  |  | 0 | 4 |  |  |  | 0 | 0 |  | 0 | 1 | 0 | 1 | 1 | 1 | 1 | 1 | 1 |  | 112 | 65 |  |  |  |  | 0 | 0 |  |  |  | 0 |  | 0 | [8 empty] | =90,38 | [5 empty] | 0 | 0 | 1 | 1 | 1 | 1 | 1 | 1010 | шт. | шт. | 1 | 4356196 | 1 | Прочие работы | 0 | 4 | 0 | Прочие работы | прочие |  |  | 0 | 0 | 0 | 0 | 0 | 0 | 0 | 0 | 0
17 | 1 | 484 |  | 11 |  | ВА47-29 3р 50А | шт. | 4 | 0 |  |  |  |  | 79.96 | 79.96 | 0 | 0 | 0 | 0 | 0 | 0 | 0 | 0 | 0 |  | 0 | 19.99 | 19.99 | 0 | 0 | 0 | 0 | 0 | 0 | 0 | 0 | 0 | 0 | 0 | 0 | 0 | 0 | 0 | 0 | 112 | 65 | 1 | 1 | 1 | 1 | 1 | 1 | 1 | 1 |  |  |  |  | 0 | 4 |  |  |  | 0 | 0 |  | 0 | 1 | 0 | 1 | 1 | 1 | 1 | 1 | 1 |  | 112 | 65 |  |  |  |  | 0 | 0 |  |  |  | 0 |  | 0 | [8 empty] | =19,99 | [5 empty] | 0 | 0 | 1 | 1 | 1 | 1 | 1 | 1010 | шт. | шт. | 1 | 4356196 | 1 | Прочие работы | 0 | 4 | 0 | Прочие работы | прочие |  |  | 0 | 0 | 0 | 0 | 0 | 0 | 0 | 0 | 0
17 | 1 | 485 |  | 12 |  | ВА47-29 1р 25А | шт. | 8 | 0 |  |  |  |  | 44.16 | 44.16 | 0 | 0 | 0 | 0 | 0 | 0 | 0 | 0 | 0 |  | 0 | 5.52 | 5.52 | 0 | 0 | 0 | 0 | 0 | 0 | 0 | 0 | 0 | 0 | 0 | 0 | 0 | 0 | 0 | 0 | 112 | 65 | 1 | 1 | 1 | 1 | 1 | 1 | 1 | 1 |  |  |  |  | 0 | 4 |  |  |  | 0 | 0 |  | 0 | 1 | 0 | 1 | 1 | 1 | 1 | 1 | 1 |  | 112 | 65 |  |  |  |  | 0 | 0 |  |  |  | 0 |  | 0 | [8 empty] | =5,52 | [5 empty] | 0 | 0 | 1 | 1 | 1 | 1 | 1 | 1010 | шт. | шт. | 1 | 4356196 | 1 | Прочие работы | 0 | 4 | 0 | Прочие работы | прочие |  |  | 0 | 0 | 0 | 0 | 0 | 0 | 0 | 0 | 0
17 | 1 | 486 |  | 13 |  | ВА47-29 1р 16А | шт. | 33 | 0 |  |  |  |  | 182.16 | 182.16 | 0 | 0 | 0 | 0 | 0 | 0 | 0 | 0 | 0 |  | 0 | 5.52 | 5.52 | 0 | 0 | 0 | 0 | 0 | 0 | 0 | 0 | 0 | 0 | 0 | 0 | 0 | 0 | 0 | 0 | 112 | 65 | 1 | 1 | 1 | 1 | 1 | 1 | 1 | 1 |  |  |  |  | 0 | 4 |  |  |  | 0 | 0 |  | 0 | 1 | 0 | 1 | 1 | 1 | 1 | 1 | 1 |  | 112 | 65 |  |  |  |  | 0 | 0 |  |  |  | 0 |  | 0 | [8 empty] | =5,52 | [5 empty] | 0 | 0 | 1 | 1 | 1 | 1 | 1 | 1010 | шт. | шт. | 1 | 4356196 | 1 | Прочие работы | 0 | 4 | 0 | Прочие работы | прочие |  |  | 0 | 0 | 0 | 0 | 0 | 0 | 0 | 0 | 0
17 | 1 | 487 |  | 14 |  | Счетчик NP 380/220В 5/60А | шт. | 3 | 0 |  |  |  |  | 2992.08 | 2992.08 | 0 | 0 | 0 | 0 | 0 | 0 | 0 | 0 | 0 |  | 0 | 997.36 | 997.36 | 0 | 0 | 0 | 0 | 0 | 0 | 0 | 0 | 0 | 0 | 0 | 0 | 0 | 0 | 0 | 0 | 112 | 65 | 1 | 1 | 1 | 1 | 1 | 1 | 1 | 1 |  |  |  |  | 0 | 4 |  |  |  | 0 | 0 |  | 0 | 1 | 0 | 1 | 1 | 1 | 1 | 1 | 1 |  | 112 | 65 |  |  |  |  | 0 | 0 |  |  |  | 0 |  | 0 | [8 empty] | =997,36 | [5 empty] | 0 | 0 | 1 | 1 | 1 | 1 | 1 | 1010 | шт. | шт. | 1 | 4356196 | 1 | Прочие работы | 0 | 4 | 0 | Прочие работы | прочие |  |  | 0 | 0 | 0 | 0 | 0 | 0 | 0 | 0 | 0
17 | 1 | 488 |  | 15 |  | ЩУРн 3/30 | шт. | 1 | 0 |  |  |  |  | 228.52 | 228.52 | 0 | 0 | 0 | 0 | 0 | 0 | 0 | 0 | 0 |  | 0 | 228.52 | 228.52 | 0 | 0 | 0 | 0 | 0 | 0 | 0 | 0 | 0 | 0 | 0 | 0 | 0 | 0 | 0 | 0 | 112 | 65 | 1 | 1 | 1 | 1 | 1 | 1 | 1 | 1 |  |  |  |  | 0 | 4 |  |  |  | 0 | 0 |  | 0 | 1 | 0 | 1 | 1 | 1 | 1 | 1 | 1 |  | 112 | 65 |  |  |  |  | 0 | 0 |  |  |  | 0 |  | 0 | [8 empty] | =228,52 | [5 empty] | 0 | 0 | 1 | 1 | 1 | 1 | 1 | 1010 | шт. | шт. | 1 | 4356196 | 1 | Прочие работы | 0 | 4 | 0 | Прочие работы | прочие |  |  | 0 | 0 | 0 | 0 | 0 | 0 | 0 | 0 | 0
17 | 1 | 489 |  | 16 |  | ЩУРн 3/12 | шт. | 2 | 0 |  |  |  |  | 305.12 | 305.12 | 0 | 0 | 0 | 0 | 0 | 0 | 0 | 0 | 0 |  | 0 | 152.56 | 152.56 | 0 | 0 | 0 | 0 | 0 | 0 | 0 | 0 | 0 | 0 | 0 | 0 | 0 | 0 | 0 | 0 | 112 | 65 | 1 | 1 | 1 | 1 | 1 | 1 | 1 | 1 |  |  |  |  | 0 | 4 |  |  |  | 0 | 0 |  | 0 | 1 | 0 | 1 | 1 | 1 | 1 | 1 | 1 |  | 112 | 65 |  |  |  |  | 0 | 0 |  |  |  | 0 |  | 0 | [8 empty] | =152,56 | [5 empty] | 0 | 0 | 1 | 1 | 1 | 1 | 1 | 1010 | шт. | шт. | 1 | 4356196 | 1 | Прочие работы | 0 | 4 | 0 | Прочие работы | прочие |  |  | 0 | 0 | 0 | 0 | 0 | 0 | 0 | 0 | 0
17 | 1 | 490 |  | 17 |  | ВА47-29 1р 40А | шт. | 3 | 0 |  |  |  |  | 16.56 | 16.56 | 0 | 0 | 0 | 0 | 0 | 0 | 0 | 0 | 0 |  | 0 | 5.52 | 5.52 | 0 | 0 | 0 | 0 | 0 | 0 | 0 | 0 | 0 | 0 | 0 | 0 | 0 | 0 | 0 | 0 | 112 | 65 | 1 | 1 | 1 | 1 | 1 | 1 | 1 | 1 |  |  |  |  | 0 | 4 |  |  |  | 0 | 0 |  | 0 | 1 | 0 | 1 | 1 | 1 | 1 | 1 | 1 |  | 112 | 65 |  |  |  |  | 0 | 0 |  |  |  | 0 |  | 0 | [8 empty] | =5,52 | [5 empty] | 0 | 0 | 1 | 1 | 1 | 1 | 1 | 1010 | шт. | шт. | 1 | 4356196 | 1 | Прочие работы | 0 | 4 | 0 | Прочие работы | прочие |  |  | 0 | 0 | 0 | 0 | 0 | 0 | 0 | 0 | 0
17 | 1 | 491 |  | 18 |  | Счетчик NP-223 | шт. | 29 | 0 |  |  |  |  | 19774.52 | 19774.52 | 0 | 0 | 0 | 0 | 0 | 0 | 0 | 0 | 0 |  | 0 | 681.88 | 681.88 | 0 | 0 | 0 | 0 | 0 | 0 | 0 | 0 | 0 | 0 | 0 | 0 | 0 | 0 | 0 | 0 | 112 | 65 | 1 | 1 | 1 | 1 | 1 | 1 | 1 | 1 |  |  |  |  | 0 | 4 |  |  |  | 0 | 0 |  | 0 | 1 | 0 | 1 | 1 | 1 | 1 | 1 | 1 |  | 112 | 65 |  |  |  |  | 0 | 0 |  |  |  | 0 |  | 0 | [8 empty] | =681,88 | [5 empty] | 0 | 0 | 1 | 1 | 1 | 1 | 1 | 1010 | шт. | шт. | 1 | 4356196 | 1 | Прочие работы | 0 | 4 | 0 | Прочие работы | прочие |  |  | 0 | 0 | 0 | 0 | 0 | 0 | 0 | 0 | 0
17 | 1 | 492 |  | 19 |  | Щиток ЩК | шт. | 28 | 0 |  |  |  |  | 808.92 | 808.92 | 0 | 0 | 0 | 0 | 0 | 0 | 0 | 0 | 0 |  | 0 | 28.89 | 28.89 | 0 | 0 | 0 | 0 | 0 | 0 | 0 | 0 | 0 | 0 | 0 | 0 | 0 | 0 | 0 | 0 | 112 | 65 | 1 | 1 | 1 | 1 | 1 | 1 | 1 | 1 |  |  |  |  | 0 | 4 |  |  |  | 0 | 0 |  | 0 | 1 | 0 | 1 | 1 | 1 | 1 | 1 | 1 |  | 112 | 65 |  |  |  |  | 0 | 0 |  |  |  | 0 |  | 0 | [8 empty] | =28,89 | [5 empty] | 0 | 0 | 1 | 1 | 1 | 1 | 1 | 1010 | шт. | шт. | 1 | 4356196 | 1 | Прочие работы | 0 | 4 | 0 | Прочие работы | прочие |  |  | 0 | 0 | 0 | 0 | 0 | 0 | 0 | 0 | 0
17 | 1 | 493 |  | 20 |  | ВКЗ 22-16С.331 | шт. | 28 | 0 |  |  |  |  | 4023.6 | 4023.6 | 0 | 0 | 0 | 0 | 0 | 0 | 0 | 0 | 0 |  | 0 | 143.7 | 143.7 | 0 | 0 | 0 | 0 | 0 | 0 | 0 | 0 | 0 | 0 | 0 | 0 | 0 | 0 | 0 | 0 | 112 | 65 | 1 | 1 | 1 | 1 | 1 | 1 | 1 | 1 |  |  |  |  | 0 | 4 |  |  |  | 0 | 0 |  | 0 | 1 | 0 | 1 | 1 | 1 | 1 | 1 | 1 |  | 112 | 65 |  |  |  |  | 0 | 0 |  |  |  | 0 |  | 0 | [8 empty] | =143,7 | [5 empty] | 0 | 0 | 1 | 1 | 1 | 1 | 1 | 1010 | шт. | шт. | 1 | 4356196 | 1 | Прочие работы | 0 | 4 | 0 | Прочие работы | прочие |  |  | 0 | 0 | 0 | 0 | 0 | 0 | 0 | 0 | 0
17 | 1 | 494 |  | 21 |  | ВА47-29 1р 10А | шт. | 28 | 0 |  |  |  |  | 154.56 | 154.56 | 0 | 0 | 0 | 0 | 0 | 0 | 0 | 0 | 0 |  | 0 | 5.52 | 5.52 | 0 | 0 | 0 | 0 | 0 | 0 | 0 | 0 | 0 | 0 | 0 | 0 | 0 | 0 | 0 | 0 | 112 | 65 | 1 | 1 | 1 | 1 | 1 | 1 | 1 | 1 |  |  |  |  | 0 | 4 |  |  |  | 0 | 0 |  | 0 | 1 | 0 | 1 | 1 | 1 | 1 | 1 | 1 |  | 112 | 65 |  |  |  |  | 0 | 0 |  |  |  | 0 |  | 0 | [8 empty] | =5,52 | [5 empty] | 0 | 0 | 1 | 1 | 1 | 1 | 1 | 1010 | шт. | шт. | 1 | 4356196 | 1 | Прочие работы | 0 | 4 | 0 | Прочие работы | прочие |  |  | 0 | 0 | 0 | 0 | 0 | 0 | 0 | 0 | 0
17 | 1 | 495 |  | 22 |  | АП-50Б-2МТ 40А | шт. | 2 | 0 |  |  |  |  | 207.38 | 207.38 | 0 | 0 | 0 | 0 | 0 | 0 | 0 | 0 | 0 |  | 0 | 103.69 | 103.69 | 0 | 0 | 0 | 0 | 0 | 0 | 0 | 0 | 0 | 0 | 0 | 0 | 0 | 0 | 0 | 0 | 112 | 65 | 1 | 1 | 1 | 1 | 1 | 1 | 1 | 1 |  |  |  |  | 0 | 4 |  |  |  | 0 | 0 |  | 0 | 1 | 0 | 1 | 1 | 1 | 1 | 1 | 1 |  | 112 | 65 |  |  |  |  | 0 | 0 |  |  |  | 0 |  | 0 | [8 empty] | =103,69 | [5 empty] | 0 | 0 | 1 | 1 | 1 | 1 | 1 | 1010 | шт. | шт. | 1 | 4356196 | 1 | Прочие работы | 0 | 4 | 0 | Прочие работы | прочие |  |  | 0 | 0 | 0 | 0 | 0 | 0 | 0 | 0 | 0
17 | 1 | 496 |  | 23 |  | Ящик протяжной К654 | шт. | 1 | 0 |  |  |  |  | 140.22 | 140.22 | 0 | 0 | 0 | 0 | 0 | 0 | 0 | 0 | 0 |  | 0 | 140.22 | 140.22 | 0 | 0 | 0 | 0 | 0 | 0 | 0 | 0 | 0 | 0 | 0 | 0 | 0 | 0 | 0 | 0 | 112 | 65 | 1 | 1 | 1 | 1 | 1 | 1 | 1 | 1 |  |  |  |  | 0 | 4 |  |  |  | 0 | 0 |  | 0 | 1 | 0 | 1 | 1 | 1 | 1 | 1 | 1 |  | 112 | 65 |  |  |  |  | 0 | 0 |  |  |  | 0 |  | 0 | [8 empty] | =140,22 | [5 empty] | 0 | 0 | 1 | 1 | 1 | 1 | 1 | 1010 | шт. | шт. | 1 | 4356196 | 1 | Прочие работы | 0 | 4 | 0 | Прочие работы | прочие |  |  | 0 | 0 | 0 | 0 | 0 | 0 | 0 | 0 | 0
17 | 1 | 497 |  | 24 |  | ПСХ-60 | шт. | 6 | 0 |  |  |  |  | 67.68 | 67.68 | 0 | 0 | 0 | 0 | 0 | 0 | 0 | 0 | 0 |  | 0 | 11.28 | 11.28 | 0 | 0 | 0 | 0 | 0 | 0 | 0 | 0 | 0 | 0 | 0 | 0 | 0 | 0 | 0 | 0 | 112 | 65 | 1 | 1 | 1 | 1 | 1 | 1 | 1 | 1 |  |  |  |  | 0 | 4 |  |  |  | 0 | 0 |  | 0 | 1 | 0 | 1 | 1 | 1 | 1 | 1 | 1 |  | 112 | 65 |  |  |  |  | 0 | 0 |  |  |  | 0 |  | 0 | [8 empty] | =11,28 | [5 empty] | 0 | 0 | 1 | 1 | 1 | 1 | 1 | 1010 | шт. | шт. | 1 | 4356196 | 1 | Прочие работы | 0 | 4 | 0 | Прочие работы | прочие |  |  | 0 | 0 | 0 | 0 | 0 | 0 | 0 | 0 | 0
17 | 1 | 498 |  | 25 |  | НСП 02-100 | шт. | 9 | 0 |  |  |  |  | 165.69 | 165.69 | 0 | 0 | 0 | 0 | 0 | 0 | 0 | 0 | 0 |  | 0 | 18.41 | 18.41 | 0 | 0 | 0 | 0 | 0 | 0 | 0 | 0 | 0 | 0 | 0 | 0 | 0 | 0 | 0 | 0 | 112 | 65 | 1 | 1 | 1 | 1 | 1 | 1 | 1 | 1 |  |  |  |  | 0 | 4 |  |  |  | 0 | 0 |  | 0 | 1 | 0 | 1 | 1 | 1 | 1 | 1 | 1 |  | 112 | 65 |  |  |  |  | 0 | 0 |  |  |  | 0 |  | 0 | [8 empty] | =18,41 | [5 empty] | 0 | 0 | 1 | 1 | 1 | 1 | 1 | 1010 | шт. | шт. | 1 | 4356196 | 1 | Прочие работы | 0 | 4 | 0 | Прочие работы | прочие |  |  | 0 | 0 | 0 | 0 | 0 | 0 | 0 | 0 | 0
17 | 1 | 499 |  | 26 |  | НПО 22-100 | шт. | 19 | 0 |  |  |  |  | 472.53 | 472.53 | 0 | 0 | 0 | 0 | 0 | 0 | 0 | 0 | 0 |  | 0 | 24.87 | 24.87 | 0 | 0 | 0 | 0 | 0 | 0 | 0 | 0 | 0 | 0 | 0 | 0 | 0 | 0 | 0 | 0 | 112 | 65 | 1 | 1 | 1 | 1 | 1 | 1 | 1 | 1 |  |  |  |  | 0 | 4 |  |  |  | 0 | 0 |  | 0 | 1 | 0 | 1 | 1 | 1 | 1 | 1 | 1 |  | 112 | 65 |  |  |  |  | 0 | 0 |  |  |  | 0 |  | 0 | [8 empty] | =24,87 | [5 empty] | 0 | 0 | 1 | 1 | 1 | 1 | 1 | 1010 | шт. | шт. | 1 | 4356196 | 1 | Прочие работы | 0 | 4 | 0 | Прочие работы | прочие |  |  | 0 | 0 | 0 | 0 | 0 | 0 | 0 | 0 | 0
17 | 1 | 500 |  | 27 |  | Патрон Е27 | шт. | 40 | 0 |  |  |  |  | 84.8 | 84.8 | 0 | 0 | 0 | 0 | 0 | 0 | 0 | 0 | 0 |  | 0 | 2.12 | 2.12 | 0 | 0 | 0 | 0 | 0 | 0 | 0 | 0 | 0 | 0 | 0 | 0 | 0 | 0 | 0 | 0 | 112 | 65 | 1 | 1 | 1 | 1 | 1 | 1 | 1 | 1 |  |  |  |  | 0 | 4 |  |  |  | 0 | 0 |  | 0 | 1 | 0 | 1 | 1 | 1 | 1 | 1 | 1 |  | 112 | 65 |  |  |  |  | 0 | 0 |  |  |  | 0 |  | 0 | [8 empty] | =2,12 | [5 empty] | 0 | 0 | 1 | 1 | 1 | 1 | 1 | 1010 | шт. | шт. | 1 | 4356196 | 1 | Прочие работы | 0 | 4 | 0 | Прочие работы | прочие |  |  | 0 | 0 | 0 | 0 | 0 | 0 | 0 | 0 | 0
17 | 1 | 501 |  | 28 |  | Лампа ЛОН-60 | шт. | 80 | 0 |  |  |  |  | 93.6 | 93.6 | 0 | 0 | 0 | 0 | 0 | 0 | 0 | 0 | 0 |  | 0 | 1.17 | 1.17 | 0 | 0 | 0 | 0 | 0 | 0 | 0 | 0 | 0 | 0 | 0 | 0 | 0 | 0 | 0 | 0 | 112 | 65 | 1 | 1 | 1 | 1 | 1 | 1 | 1 | 1 |  |  |  |  | 0 | 4 |  |  |  | 0 | 0 |  | 0 | 1 | 0 | 1 | 1 | 1 | 1 | 1 | 1 |  | 112 | 65 |  |  |  |  | 0 | 0 |  |  |  | 0 |  | 0 | [8 empty] | =1,17 | [5 empty] | 0 | 0 | 1 | 1 | 1 | 1 | 1 | 1010 | шт. | шт. | 1 | 4356196 | 1 | Прочие работы | 0 | 4 | 0 | Прочие работы | прочие |  |  | 0 | 0 | 0 | 0 | 0 | 0 | 0 | 0 | 0
17 | 1 | 502 |  | 29 |  | Выключатель 1-кл. ОП Прима | шт. | 50 | 0 |  |  |  |  | 211 | 211 | 0 | 0 | 0 | 0 | 0 | 0 | 0 | 0 | 0 |  | 0 | 4.22 | 4.22 | 0 | 0 | 0 | 0 | 0 | 0 | 0 | 0 | 0 | 0 | 0 | 0 | 0 | 0 | 0 | 0 | 112 | 65 | 1 | 1 | 1 | 1 | 1 | 1 | 1 | 1 |  |  |  |  | 0 | 4 |  |  |  | 0 | 0 |  | 0 | 1 | 0 | 1 | 1 | 1 | 1 | 1 | 1 |  | 112 | 65 |  |  |  |  | 0 | 0 |  |  |  | 0 |  | 0 | [8 empty] | =4,22 | [5 empty] | 0 | 0 | 1 | 1 | 1 | 1 | 1 | 1010 | шт. | шт. | 1 | 4356196 | 1 | Прочие работы | 0 | 4 | 0 | Прочие работы | прочие |  |  | 0 | 0 | 0 | 0 | 0 | 0 | 0 | 0 | 0
17 | 1 | 503 |  | 30 |  | Выключатель 2-кл. ОП Прима | шт. | 30 | 0 |  |  |  |  | 139.5 | 139.5 | 0 | 0 | 0 | 0 | 0 | 0 | 0 | 0 | 0 |  | 0 | 4.65 | 4.65 | 0 | 0 | 0 | 0 | 0 | 0 | 0 | 0 | 0 | 0 | 0 | 0 | 0 | 0 | 0 | 0 | 112 | 65 | 1 | 1 | 1 | 1 | 1 | 1 | 1 | 1 |  |  |  |  | 0 | 4 |  |  |  | 0 | 0 |  | 0 | 1 | 0 | 1 | 1 | 1 | 1 | 1 | 1 |  | 112 | 65 |  |  |  |  | 0 | 0 |  |  |  | 0 |  | 0 | [8 empty] | =4,65 | [5 empty] | 0 | 0 | 1 | 1 | 1 | 1 | 1 | 1010 | шт. | шт. | 1 | 4356196 | 1 | Прочие работы | 0 | 4 | 0 | Прочие работы | прочие |  |  | 0 | 0 | 0 | 0 | 0 | 0 | 0 | 0 | 0
17 | 1 | 504 |  | 31 |  | Розетка ОП Прима | шт. | 80 | 0 |  |  |  |  | 443.2 | 443.2 | 0 | 0 | 0 | 0 | 0 | 0 | 0 | 0 | 0 |  | 0 | 5.54 | 5.54 | 0 | 0 | 0 | 0 | 0 | 0 | 0 | 0 | 0 | 0 | 0 | 0 | 0 | 0 | 0 | 0 | 112 | 65 | 1 | 1 | 1 | 1 | 1 | 1 | 1 | 1 |  |  |  |  | 0 | 4 |  |  |  | 0 | 0 |  | 0 | 1 | 0 | 1 | 1 | 1 | 1 | 1 | 1 |  | 112 | 65 |  |  |  |  | 0 | 0 |  |  |  | 0 |  | 0 | [8 empty] | =5,54 | [5 empty] | 0 | 0 | 1 | 1 | 1 | 1 | 1 | 1010 | шт. | шт. | 1 | 4356196 | 1 | Прочие работы | 0 | 4 | 0 | Прочие работы | прочие |  |  | 0 | 0 | 0 | 0 | 0 | 0 | 0 | 0 | 0
17 | 1 | 505 |  | 32 |  | ПВ 1-35 | м | 4 | 0 |  |  |  |  | 82.8 | 82.8 | 0 | 0 | 0 | 0 | 0 | 0 | 0 | 0 | 0 |  | 0 | 20.7 | 20.7 | 0 | 0 | 0 | 0 | 0 | 0 | 0 | 0 | 0 | 0 | 0 | 0 | 0 | 0 | 0 | 0 | 112 | 65 | 1 | 1 | 1 | 1 | 1 | 1 | 1 | 1 |  |  |  |  | 0 | 4 |  |  |  | 0 | 0 |  | 0 | 1 | 0 | 1 | 1 | 1 | 1 | 1 | 1 |  | 112 | 65 |  |  |  |  | 0 | 0 |  |  |  | 0 |  | 0 | [8 empty] | =20,7 | [5 empty] | 0 | 0 | 1 | 1 | 1 | 1 | 1 | 1003 | м | м | 1 | 4356196 | 1 | Прочие работы | 0 | 4 | 0 | Прочие работы | прочие |  |  | 0 | 0 | 0 | 0 | 0 | 0 | 0 | 0 | 0
17 | 1 | 506 |  | 33 |  | ПВ 1-10 | м | 85 | 0 |  |  |  |  | 532.95 | 532.95 | 0 | 0 | 0 | 0 | 0 | 0 | 0 | 0 | 0 |  | 0 | 6.27 | 6.27 | 0 | 0 | 0 | 0 | 0 | 0 | 0 | 0 | 0 | 0 | 0 | 0 | 0 | 0 | 0 | 0 | 112 | 65 | 1 | 1 | 1 | 1 | 1 | 1 | 1 | 1 |  |  |  |  | 0 | 4 |  |  |  | 0 | 0 |  | 0 | 1 | 0 | 1 | 1 | 1 | 1 | 1 | 1 |  | 112 | 65 |  |  |  |  | 0 | 0 |  |  |  | 0 |  | 0 | [8 empty] | =6,27 | [5 empty] | 0 | 0 | 1 | 1 | 1 | 1 | 1 | 1003 | м | м | 1 | 4356196 | 1 | Прочие работы | 0 | 4 | 0 | Прочие работы | прочие |  |  | 0 | 0 | 0 | 0 | 0 | 0 | 0 | 0 | 0
17 | 1 | 507 |  | 34 |  | ПВ 1-6 | м | 50 | 0 |  |  |  |  | 186 | 186 | 0 | 0 | 0 | 0 | 0 | 0 | 0 | 0 | 0 |  | 0 | 3.72 | 3.72 | 0 | 0 | 0 | 0 | 0 | 0 | 0 | 0 | 0 | 0 | 0 | 0 | 0 | 0 | 0 | 0 | 112 | 65 | 1 | 1 | 1 | 1 | 1 | 1 | 1 | 1 |  |  |  |  | 0 | 4 |  |  |  | 0 | 0 |  | 0 | 1 | 0 | 1 | 1 | 1 | 1 | 1 | 1 |  | 112 | 65 |  |  |  |  | 0 | 0 |  |  |  | 0 |  | 0 | [8 empty] | =3,72 | [5 empty] | 0 | 0 | 1 | 1 | 1 | 1 | 1 | 1003 | м | м | 1 | 4356196 | 1 | Прочие работы | 0 | 4 | 0 | Прочие работы | прочие |  |  | 0 | 0 | 0 | 0 | 0 | 0 | 0 | 0 | 0
17 | 1 | 508 |  | 35 |  | ПВ 1-4 | м | 600 | 0 |  |  |  |  | 1476 | 1476 | 0 | 0 | 0 | 0 | 0 | 0 | 0 | 0 | 0 |  | 0 | 2.46 | 2.46 | 0 | 0 | 0 | 0 | 0 | 0 | 0 | 0 | 0 | 0 | 0 | 0 | 0 | 0 | 0 | 0 | 112 | 65 | 1 | 1 | 1 | 1 | 1 | 1 | 1 | 1 |  |  |  |  | 0 | 4 |  |  |  | 0 | 0 |  | 0 | 1 | 0 | 1 | 1 | 1 | 1 | 1 | 1 |  | 112 | 65 |  |  |  |  | 0 | 0 |  |  |  | 0 |  | 0 | [8 empty] | =2,46 | [5 empty] | 0 | 0 | 1 | 1 | 1 | 1 | 1 | 1003 | м | м | 1 | 4356196 | 1 | Прочие работы | 0 | 4 | 0 | Прочие работы | прочие |  |  | 0 | 0 | 0 | 0 | 0 | 0 | 0 | 0 | 0
17 | 1 | 509 |  | 36 |  | ПВ 1-2,5 | м | 20 | 0 |  |  |  |  | 31.2 | 31.2 | 0 | 0 | 0 | 0 | 0 | 0 | 0 | 0 | 0 |  | 0 | 1.56 | 1.56 | 0 | 0 | 0 | 0 | 0 | 0 | 0 | 0 | 0 | 0 | 0 | 0 | 0 | 0 | 0 | 0 | 112 | 65 | 1 | 1 | 1 | 1 | 1 | 1 | 1 | 1 |  |  |  |  | 0 | 4 |  |  |  | 0 | 0 |  | 0 | 1 | 0 | 1 | 1 | 1 | 1 | 1 | 1 |  | 112 | 65 |  |  |  |  | 0 | 0 |  |  |  | 0 |  | 0 | [8 empty] | =1,56 | [5 empty] | 0 | 0 | 1 | 1 | 1 | 1 | 1 | 1003 | м | м | 1 | 4356196 | 1 | Прочие работы | 0 | 4 | 0 | Прочие работы | прочие |  |  | 0 | 0 | 0 | 0 | 0 | 0 | 0 | 0 | 0
17 | 1 | 510 |  | 37 |  | ПУНП 3х1,5 | м | 1100 | 0 |  |  |  |  | 3113 | 3113 | 0 | 0 | 0 | 0 | 0 | 0 | 0 | 0 | 0 |  | 0 | 2.83 | 2.83 | 0 | 0 | 0 | 0 | 0 | 0 | 0 | 0 | 0 | 0 | 0 | 0 | 0 | 0 | 0 | 0 | 112 | 65 | 1 | 1 | 1 | 1 | 1 | 1 | 1 | 1 |  |  |  |  | 0 | 4 |  |  |  | 0 | 0 |  | 0 | 1 | 0 | 1 | 1 | 1 | 1 | 1 | 1 |  | 112 | 65 |  |  |  |  | 0 | 0 |  |  |  | 0 |  | 0 | [8 empty] | =2,83 | [5 empty] | 0 | 0 | 1 | 1 | 1 | 1 | 1 | 1003 | м | м | 1 | 4356196 | 1 | Прочие работы | 0 | 4 | 0 | Прочие работы | прочие |  |  | 0 | 0 | 0 | 0 | 0 | 0 | 0 | 0 | 0
17 | 1 | 511 |  | 38 |  | ПУНП 2х1,5 | м | 100 | 0 |  |  |  |  | 194 | 194 | 0 | 0 | 0 | 0 | 0 | 0 | 0 | 0 | 0 |  | 0 | 1.94 | 1.94 | 0 | 0 | 0 | 0 | 0 | 0 | 0 | 0 | 0 | 0 | 0 | 0 | 0 | 0 | 0 | 0 | 112 | 65 | 1 | 1 | 1 | 1 | 1 | 1 | 1 | 1 |  |  |  |  | 0 | 4 |  |  |  | 0 | 0 |  | 0 | 1 | 0 | 1 | 1 | 1 | 1 | 1 | 1 |  | 112 | 65 |  |  |  |  | 0 | 0 |  |  |  | 0 |  | 0 | [8 empty] | =1,94 | [5 empty] | 0 | 0 | 1 | 1 | 1 | 1 | 1 | 1003 | м | м | 1 | 4356196 | 1 | Прочие работы | 0 | 4 | 0 | Прочие работы | прочие |  |  | 0 | 0 | 0 | 0 | 0 | 0 | 0 | 0 | 0
17 | 1 | 512 |  | 39 |  | к/к 100х60 | м | 150 | 0 |  |  |  |  | 2932.5 | 2932.5 | 0 | 0 | 0 | 0 | 0 | 0 | 0 | 0 | 0 |  | 0 | 19.55 | 19.55 | 0 | 0 | 0 | 0 | 0 | 0 | 0 | 0 | 0 | 0 | 0 | 0 | 0 | 0 | 0 | 0 | 112 | 65 | 1 | 1 | 1 | 1 | 1 | 1 | 1 | 1 |  |  |  |  | 0 | 4 |  |  |  | 0 | 0 |  | 0 | 1 | 0 | 1 | 1 | 1 | 1 | 1 | 1 |  | 112 | 65 |  |  |  |  | 0 | 0 |  |  |  | 0 |  | 0 | [8 empty] | =19,55 | [5 empty] | 0 | 0 | 1 | 1 | 1 | 1 | 1 | 1003 | м | м | 1 | 4356196 | 1 | Прочие работы | 0 | 4 | 0 | Прочие работы | прочие |  |  | 0 | 0 | 0 | 0 | 0 | 0 | 0 | 0 | 0
17 | 1 | 513 |  | 40 |  | Угол внутр. 100х60 | шт. | 70 | 0 |  |  |  |  | 753.9 | 753.9 | 0 | 0 | 0 | 0 | 0 | 0 | 0 | 0 | 0 |  | 0 | 10.77 | 10.77 | 0 | 0 | 0 | 0 | 0 | 0 | 0 | 0 | 0 | 0 | 0 | 0 | 0 | 0 | 0 | 0 | 112 | 65 | 1 | 1 | 1 | 1 | 1 | 1 | 1 | 1 |  |  |  |  | 0 | 4 |  |  |  | 0 | 0 |  | 0 | 1 | 0 | 1 | 1 | 1 | 1 | 1 | 1 |  | 112 | 65 |  |  |  |  | 0 | 0 |  |  |  | 0 |  | 0 | [8 empty] | =10,77 | [5 empty] | 0 | 0 | 1 | 1 | 1 | 1 | 1 | 1010 | шт. | шт. | 1 | 4356196 | 1 | Прочие работы | 0 | 4 | 0 | Прочие работы | прочие |  |  | 0 | 0 | 0 | 0 | 0 | 0 | 0 | 0 | 0
17 | 1 | 514 |  | 41 |  | Угол внеш. 100х60 | шт. | 150 | 0 |  |  |  |  | 1615.5 | 1615.5 | 0 | 0 | 0 | 0 | 0 | 0 | 0 | 0 | 0 |  | 0 | 10.77 | 10.77 | 0 | 0 | 0 | 0 | 0 | 0 | 0 | 0 | 0 | 0 | 0 | 0 | 0 | 0 | 0 | 0 | 112 | 65 | 1 | 1 | 1 | 1 | 1 | 1 | 1 | 1 |  |  |  |  | 0 | 4 |  |  |  | 0 | 0 |  | 0 | 1 | 0 | 1 | 1 | 1 | 1 | 1 | 1 |  | 112 | 65 |  |  |  |  | 0 | 0 |  |  |  | 0 |  | 0 | [8 empty] | =10,77 | [5 empty] | 0 | 0 | 1 | 1 | 1 | 1 | 1 | 1010 | шт. | шт. | 1 | 4356196 | 1 | Прочие работы | 0 | 4 | 0 | Прочие работы | прочие |  |  | 0 | 0 | 0 | 0 | 0 | 0 | 0 | 0 | 0
17 | 1 | 515 |  | 42 |  | Поворот на 90 гр. 100х60 | шт. | 80 | 0 |  |  |  |  | 861.6 | 861.6 | 0 | 0 | 0 | 0 | 0 | 0 | 0 | 0 | 0 |  | 0 | 10.77 | 10.77 | 0 | 0 | 0 | 0 | 0 | 0 | 0 | 0 | 0 | 0 | 0 | 0 | 0 | 0 | 0 | 0 | 112 | 65 | 1 | 1 | 1 | 1 | 1 | 1 | 1 | 1 |  |  |  |  | 0 | 4 |  |  |  | 0 | 0 |  | 0 | 1 | 0 | 1 | 1 | 1 | 1 | 1 | 1 |  | 112 | 65 |  |  |  |  | 0 | 0 |  |  |  | 0 |  | 0 | [8 empty] | =10,77 | [5 empty] | 0 | 0 | 1 | 1 | 1 | 1 | 1 | 1010 | шт. | шт. | 1 | 4356196 | 1 | Прочие работы | 0 | 4 | 0 | Прочие работы | прочие |  |  | 0 | 0 | 0 | 0 | 0 | 0 | 0 | 0 | 0
17 | 1 | 516 |  | 43 |  | Заглушка 100х60 | шт. | 10 | 0 |  |  |  |  | 66.2 | 66.2 | 0 | 0 | 0 | 0 | 0 | 0 | 0 | 0 | 0 |  | 0 | 6.62 | 6.62 | 0 | 0 | 0 | 0 | 0 | 0 | 0 | 0 | 0 | 0 | 0 | 0 | 0 | 0 | 0 | 0 | 112 | 65 | 1 | 1 | 1 | 1 | 1 | 1 | 1 | 1 |  |  |  |  | 0 | 4 |  |  |  | 0 | 0 |  | 0 | 1 | 0 | 1 | 1 | 1 | 1 | 1 | 1 |  | 112 | 65 |  |  |  |  | 0 | 0 |  |  |  | 0 |  | 0 | [8 empty] | =6,62 | [5 empty] | 0 | 0 | 1 | 1 | 1 | 1 | 1 | 1010 | шт. | шт. | 1 | 4356196 | 1 | Прочие работы | 0 | 4 | 0 | Прочие работы | прочие |  |  | 0 | 0 | 0 | 0 | 0 | 0 | 0 | 0 | 0
17 | 1 | 517 |  | 44 |  | к/к 16х16 | шт. | 1100 | 0 |  |  |  |  | 2585 | 2585 | 0 | 0 | 0 | 0 | 0 | 0 | 0 | 0 | 0 |  | 0 | 2.35 | 2.35 | 0 | 0 | 0 | 0 | 0 | 0 | 0 | 0 | 0 | 0 | 0 | 0 | 0 | 0 | 0 | 0 | 112 | 65 | 1 | 1 | 1 | 1 | 1 | 1 | 1 | 1 |  |  |  |  | 0 | 4 |  |  |  | 0 | 0 |  | 0 | 1 | 0 | 1 | 1 | 1 | 1 | 1 | 1 |  | 112 | 65 |  |  |  |  | 0 | 0 |  |  |  | 0 |  | 0 | [8 empty] | =2,35 | [5 empty] | 0 | 0 | 1 | 1 | 1 | 1 | 1 | 1010 | шт. | шт. | 1 | 4356196 | 1 | Прочие работы | 0 | 4 | 0 | Прочие работы | прочие |  |  | 0 | 0 | 0 | 0 | 0 | 0 | 0 | 0 | 0
17 | 1 | 518 |  | 45 |  | Угол внутр. 16х16 | шт. | 700 | 0 |  |  |  |  | 931 | 931 | 0 | 0 | 0 | 0 | 0 | 0 | 0 | 0 | 0 |  | 0 | 1.33 | 1.33 | 0 | 0 | 0 | 0 | 0 | 0 | 0 | 0 | 0 | 0 | 0 | 0 | 0 | 0 | 0 | 0 | 112 | 65 | 1 | 1 | 1 | 1 | 1 | 1 | 1 | 1 |  |  |  |  | 0 | 4 |  |  |  | 0 | 0 |  | 0 | 1 | 0 | 1 | 1 | 1 | 1 | 1 | 1 |  | 112 | 65 |  |  |  |  | 0 | 0 |  |  |  | 0 |  | 0 | [8 empty] | =1,33 | [5 empty] | 0 | 0 | 1 | 1 | 1 | 1 | 1 | 1010 | шт. | шт. | 1 | 4356196 | 1 | Прочие работы | 0 | 4 | 0 | Прочие работы | прочие |  |  | 0 | 0 | 0 | 0 | 0 | 0 | 0 | 0 | 0
17 | 1 | 519 |  | 46 |  | Угол внеш. 16х16 | шт. | 1200 | 0 |  |  |  |  | 1596 | 1596 | 0 | 0 | 0 | 0 | 0 | 0 | 0 | 0 | 0 |  | 0 | 1.33 | 1.33 | 0 | 0 | 0 | 0 | 0 | 0 | 0 | 0 | 0 | 0 | 0 | 0 | 0 | 0 | 0 | 0 | 112 | 65 | 1 | 1 | 1 | 1 | 1 | 1 | 1 | 1 |  |  |  |  | 0 | 4 |  |  |  | 0 | 0 |  | 0 | 1 | 0 | 1 | 1 | 1 | 1 | 1 | 1 |  | 112 | 65 |  |  |  |  | 0 | 0 |  |  |  | 0 |  | 0 | [8 empty] | =1,33 | [5 empty] | 0 | 0 | 1 | 1 | 1 | 1 | 1 | 1010 | шт. | шт. | 1 | 4356196 | 1 | Прочие работы | 0 | 4 | 0 | Прочие работы | прочие |  |  | 0 | 0 | 0 | 0 | 0 | 0 | 0 | 0 | 0
17 | 1 | 520 |  | 47 |  | Поворот на 90 гр. 16х16 | шт. | 1100 | 0 |  |  |  |  | 1463 | 1463 | 0 | 0 | 0 | 0 | 0 | 0 | 0 | 0 | 0 |  | 0 | 1.33 | 1.33 | 0 | 0 | 0 | 0 | 0 | 0 | 0 | 0 | 0 | 0 | 0 | 0 | 0 | 0 | 0 | 0 | 112 | 65 | 1 | 1 | 1 | 1 | 1 | 1 | 1 | 1 |  |  |  |  | 0 | 4 |  |  |  | 0 | 0 |  | 0 | 1 | 0 | 1 | 1 | 1 | 1 | 1 | 1 |  | 112 | 65 |  |  |  |  | 0 | 0 |  |  |  | 0 |  | 0 | [8 empty] | =1,33 | [5 empty] | 0 | 0 | 1 | 1 | 1 | 1 | 1 | 1010 | шт. | шт. | 1 | 4356196 | 1 | Прочие работы | 0 | 4 | 0 | Прочие работы | прочие |  |  | 0 | 0 | 0 | 0 | 0 | 0 | 0 | 0 | 0
17 | 1 | 521 |  | 48 |  | Заглушка 16х16 | шт. | 300 | 0 |  |  |  |  | 363 | 363 | 0 | 0 | 0 | 0 | 0 | 0 | 0 | 0 | 0 |  | 0 | 1.21 | 1.21 | 0 | 0 | 0 | 0 | 0 | 0 | 0 | 0 | 0 | 0 | 0 | 0 | 0 | 0 | 0 | 0 | 112 | 65 | 1 | 1 | 1 | 1 | 1 | 1 | 1 | 1 |  |  |  |  | 0 | 4 |  |  |  | 0 | 0 |  | 0 | 1 | 0 | 1 | 1 | 1 | 1 | 1 | 1 |  | 112 | 65 |  |  |  |  | 0 | 0 |  |  |  | 0 |  | 0 | [8 empty] | =1,21 | [5 empty] | 0 | 0 | 1 | 1 | 1 | 1 | 1 | 1010 | шт. | шт. | 1 | 4356196 | 1 | Прочие работы | 0 | 4 | 0 | Прочие работы | прочие |  |  | 0 | 0 | 0 | 0 | 0 | 0 | 0 | 0 | 0
17 | 1 | 522 |  | 49 |  | Угол Т-образ. 16х16 | шт. | 450 | 0 |  |  |  |  | 598.5 | 598.5 | 0 | 0 | 0 | 0 | 0 | 0 | 0 | 0 | 0 |  | 0 | 1.33 | 1.33 | 0 | 0 | 0 | 0 | 0 | 0 | 0 | 0 | 0 | 0 | 0 | 0 | 0 | 0 | 0 | 0 | 112 | 65 | 1 | 1 | 1 | 1 | 1 | 1 | 1 | 1 |  |  |  |  | 0 | 4 |  |  |  | 0 | 0 |  | 0 | 1 | 0 | 1 | 1 | 1 | 1 | 1 | 1 |  | 112 | 65 |  |  |  |  | 0 | 0 |  |  |  | 0 |  | 0 | [8 empty] | =1,33 | [5 empty] | 0 | 0 | 1 | 1 | 1 | 1 | 1 | 1010 | шт. | шт. | 1 | 4356196 | 1 | Прочие работы | 0 | 4 | 0 | Прочие работы | прочие |  |  | 0 | 0 | 0 | 0 | 0 | 0 | 0 | 0 | 0
17 | 1 | 523 |  | 50 |  | Звонок | шт. | 28 | 0 |  |  |  |  | 443.8 | 443.8 | 0 | 0 | 0 | 0 | 0 | 0 | 0 | 0 | 0 |  | 0 | 15.85 | 15.85 | 0 | 0 | 0 | 0 | 0 | 0 | 0 | 0 | 0 | 0 | 0 | 0 | 0 | 0 | 0 | 0 | 112 | 65 | 1 | 1 | 1 | 1 | 1 | 1 | 1 | 1 |  |  |  |  | 0 | 4 |  |  |  | 0 | 0 |  | 0 | 1 | 0 | 1 | 1 | 1 | 1 | 1 | 1 |  | 112 | 65 |  |  |  |  | 0 | 0 |  |  |  | 0 |  | 0 | [8 empty] | =15,85 | [5 empty] | 0 | 0 | 1 | 1 | 1 | 1 | 1 | 1010 | шт. | шт. | 1 | 4356196 | 1 | Прочие работы | 0 | 4 | 0 | Прочие работы | прочие |  |  | 0 | 0 | 0 | 0 | 0 | 0 | 0 | 0 | 0
17 | 1 | 524 |  | 51 |  | Кнопка звонка | шт. | 28 | 0 |  |  |  |  | 50.96 | 50.96 | 0 | 0 | 0 | 0 | 0 | 0 | 0 | 0 | 0 |  | 0 | 1.82 | 1.82 | 0 | 0 | 0 | 0 | 0 | 0 | 0 | 0 | 0 | 0 | 0 | 0 | 0 | 0 | 0 | 0 | 112 | 65 | 1 | 1 | 1 | 1 | 1 | 1 | 1 | 1 |  |  |  |  | 0 | 4 |  |  |  | 0 | 0 |  | 0 | 1 | 0 | 1 | 1 | 1 | 1 | 1 | 1 |  | 112 | 65 |  |  |  |  | 0 | 0 |  |  |  | 0 |  | 0 | [8 empty] | =1,82 | [5 empty] | 0 | 0 | 1 | 1 | 1 | 1 | 1 | 1010 | шт. | шт. | 1 | 4356196 | 1 | Прочие работы | 0 | 4 | 0 | Прочие работы | прочие |  |  | 0 | 0 | 0 | 0 | 0 | 0 | 0 | 0 | 0
17 | 1 | 525 |  | 52 |  | Сжим У-731 | шт. | 60 | 0 |  |  |  |  | 139.8 | 139.8 | 0 | 0 | 0 | 0 | 0 | 0 | 0 | 0 | 0 |  | 0 | 2.33 | 2.33 | 0 | 0 | 0 | 0 | 0 | 0 | 0 | 0 | 0 | 0 | 0 | 0 | 0 | 0 | 0 | 0 | 112 | 65 | 1 | 1 | 1 | 1 | 1 | 1 | 1 | 1 |  |  |  |  | 0 | 4 |  |  |  | 0 | 0 |  | 0 | 1 | 0 | 1 | 1 | 1 | 1 | 1 | 1 |  | 112 | 65 |  |  |  |  | 0 | 0 |  |  |  | 0 |  | 0 | [8 empty] | =2,33 | [5 empty] | 0 | 0 | 1 | 1 | 1 | 1 | 1 | 1010 | шт. | шт. | 1 | 4356196 | 1 | Прочие работы | 0 | 4 | 0 | Прочие работы | прочие |  |  | 0 | 0 | 0 | 0 | 0 | 0 | 0 | 0 | 0
17 | 1 | 526 |  | 53 |  | Коробка ОП 70х70х40 | шт. | 200 | 0 |  |  |  |  | 752 | 752 | 0 | 0 | 0 | 0 | 0 | 0 | 0 | 0 | 0 |  | 0 | 3.76 | 3.76 | 0 | 0 | 0 | 0 | 0 | 0 | 0 | 0 | 0 | 0 | 0 | 0 | 0 | 0 | 0 | 0 | 112 | 65 | 1 | 1 | 1 | 1 | 1 | 1 | 1 | 1 |  |  |  |  | 0 | 4 |  |  |  | 0 | 0 |  | 0 | 1 | 0 | 1 | 1 | 1 | 1 | 1 | 1 |  | 112 | 65 |  |  |  |  | 0 | 0 |  |  |  | 0 |  | 0 | [8 empty] | =3,76 | [5 empty] | 0 | 0 | 1 | 1 | 1 | 1 | 1 | 1010 | шт. | шт. | 1 | 4356196 | 1 | Прочие работы | 0 | 4 | 0 | Прочие работы | прочие |  |  | 0 | 0 | 0 | 0 | 0 | 0 | 0 | 0 | 0
17 | 1 | 527 |  | 54 |  | Песок | м3 | 8.5 | 0 |  |  |  |  | 2335.12 | 2335.12 | 0 | 0 | 0 | 0 | 0 | 0 | 0 | 0 | 0 |  | 0 | 274.72 | 274.72 | 0 | 0 | 0 | 0 | 0 | 0 | 0 | 0 | 0 | 0 | 0 | 0 | 0 | 0 | 0 | 0 | 112 | 65 | 1 | 1 | 1 | 1 | 1 | 1 | 1 | 1 |  |  |  |  | 0 | 4 |  |  |  | 0 | 0 |  | 0 | 1 | 0 | 1 | 1 | 1 | 1 | 1 | 1 |  | 112 | 65 |  |  |  |  | 0 | 0 |  |  |  | 0 |  | 0 | [8 empty] | =274,72 | [5 empty] | 0 | 0 | 1 | 1 | 1 | 1 | 1 | 1007 | м3 | м3 | 1 | 4356196 | 1 | Прочие работы | 0 | 4 | 0 | Прочие работы | прочие |  |  | 0 | 0 | 0 | 0 | 0 | 0 | 0 | 0 | 0
17 | 1 | 528 |  | 55 |  | Кирпич | 1000 шт. | 2.5 | 0 |  |  |  |  | 3592.48 | 3592.48 | 0 | 0 | 0 | 0 | 0 | 0 | 0 | 0 | 0 |  | 0 | 1436.99 | 1436.99 | 0 | 0 | 0 | 0 | 0 | 0 | 0 | 0 | 0 | 0 | 0 | 0 | 0 | 0 | 0 | 0 | 112 | 65 | 1 | 1 | 1 | 1 | 1 | 1 | 1 | 1 |  |  |  |  | 0 | 4 |  |  |  | 0 | 0 |  | 0 | 1 | 0 | 1 | 1 | 1 | 1 | 1 | 1 |  | 112 | 65 |  |  |  |  | 0 | 0 |  |  |  | 0 |  | 0 | [8 empty] | =1436,99 | [5 empty] | 0 | 0 | 1 | 1 | 1 | 1 | 1 | 1010 | 1000 шт. | 1000 шт. | 1000 | 4356196 | 1 | Прочие работы | 0 | 4 | 0 | Прочие работы | прочие |  |  | 0 | 0 | 0 | 0 | 0 | 0 | 0 | 0 | 0
17 | 1 | 529 |  | 56 |  | Электроплита | шт. | 2 | 0 |  |  |  |  | 9359.28 | 9359.28 | 0 | 0 | 0 | 0 | 0 | 0 | 0 | 0 | 0 |  | 0 | 4679.64 | 4679.64 | 0 | 0 | 0 | 0 | 0 | 0 | 0 | 0 | 0 | 0 | 0 | 0 | 0 | 0 | 0 | 0 | 112 | 65 | 1 | 1 | 1 | 1 | 1 | 1 | 1 | 1 |  |  |  |  | 0 | 4 |  |  |  | 0 | 0 |  | 0 | 1 | 0 | 1 | 1 | 1 | 1 | 1 | 1 |  | 112 | 65 |  |  |  |  | 0 | 0 |  |  |  | 0 |  | 0 | [8 empty] | =4679,64 | [5 empty] | 0 | 0 | 1 | 1 | 1 | 1 | 1 | 1010 | шт. | шт. | 1 | 4356196 | 1 | Прочие работы | 0 | 4 | 0 | Прочие работы | прочие |  |  | 0 | 0 | 0 | 0 | 0 | 0 | 0 | 0 | 0
51 | 1 | 4 | 233 |  | Новый раздел | Материал | [7 empty] | 91522.29 | 91522.29 | 0 | 0 | 0 | 0 | 0 | 0 | 0 | 0 | 0 |  |  | 91522.29 | 91522.29 | 0 | 0 | 0 | 0 | 0 | 0 | 0 | 0 | 0 | 0
50 | 0 | 0 | 1 | 0 | 91522.29 | ПЗ | Прямые затраты |  |  | 201 | 1 | 3
50 | 0 | 0 | 1 | 202 | 91522.29 | СтМат | Стоимость материалов |  |  | 202 | 2 | 3
50 | 0 | 0 | 1 | 203 | 0 | ЭММ | Эксплуатация машин |  |  | 203 | 3 | 3
50 | 0 | 0 | 1 | 204 | 0 | ЗПМ | ЗП машинистов |  |  | 204 | 4 | 3
50 | 0 | 0 | 1 | 205 | 0 | ОЗП | Основная ЗП рабочих |  |  | 205 | 5 | 3
50 | 0 | 0 | 1 | 206 | 0 | ВозврМат | Возврат материалов |  |  | 206 | 6 | 3
50 | 0 | 0 | 1 | 207 | 0 | ТрудСтр | Трудозатраты строителей |  |  | 207 | 7 | 3
50 | 0 | 0 | 1 | 208 | 0 | ТрудМаш | Трудозатраты машинистов |  |  | 208 | 8 | 3
50 | 0 | 0 | 1 | 209 | 0 | ТранспМат | Транспорт материалов |  |  | 209 | 9 | 3
50 | 0 | 0 | 1 | 0 | 0 | НР | Накладные расходы |  |  | 210 | 10 | 3
50 | 0 | 0 | 1 | 0 | 0 | СмПриб | Сметная прибыль |  |  | 211 | 11 | 3
50 | 1 | 0 | 2 | 201 | 91522 | Итог1 | Итого прямые затраты |  |  | 212 | 12 | 0
50 | 0 | 0 | 2 | 0 | 0 | фот р | ФОТ рабочих |  |  | 212 | 13 | 3
50 | 0 | 0 | 2 | 0 | 0 | фот м | ФОТ машинистов |  |  | 212 | 14 | 3
50 | 0 | 0 | 2 | 0 | 0 | маш | Эксплуатация машин и механизмов |  |  | 212 | 15 | 3
50 | 0 | 0 | 2 | 0 | 0 | стесн | На стесненные условия работ, от ФОТ: 20% |  |  | 212 | 16 | 3
50 | 1 | 0 | 2 | 0 | 91522.29 | мат | Стоимость материалов |  |  | 212 | 17 | 0
50 | 1 | 0 | 2 | 0 | 4576.11 | склад | Транспортные и заготовительно-складские расходы, % от стоимости материалов: 5 |  |  | 212 | 18 | 0
50 | 1 | 0 | 2 | 0 | 96098.4 | Итог5 | Итого: |  |  | 212 | 19 | 0
50 | 0 | 0 | 2 | 210 | 0 | Итог2 | Накладные расходы |  |  | 212 | 20 | 3
50 | 0 | 0 | 2 | 211 | 0 | Итог3 | Сметная прибыль |  |  | 212 | 21 | 3
50 | 1 | 0 | 2 | 0 | 96098.4 | Итог4 | Итого |  |  | 212 | 22 | 0
0
4 | 1 |  | 342 |  | Новый раздел | АСКУЭ | [16 empty] | 0 | [13 empty] | 0 | [18 empty] | {FF38CF3B-65FF-426E-A6DB-7F4BC8FB58D4} | 0 | 0
52 | 1 | 4 | 319 | 0 | Новый раздел | АСКУЭ | 0 | 0 | 0 | 0 | 0 | 0 | 0 | 18535.73 | 6676.46 | 241.72 | 59.92 | 11617.55 | 0 | 441.899 | 5.304 | 0 | 7749.53 | 4803.63 | 0 | 0 | 18535.73 | 6676.46 | 241.72 | 59.92 | 11617.55 | 0 | 441.9 | 5.3 | 0 | 7749.53 | 4803.63 | 0
17 | 1 | 538 | 481 | 1 | м08-03-572-3 | Блоки управления и распределительные пункты (шкафы) высотой до 1700 мм: Блок управления шкафного исполнения или распределительный пункт (шкаф), устанавливаемый на стене, высота и ширина, мм, до 600х600 | шт. | 1 | 0 |  |  |  |  | 293.77 | 241.5 | 29.26 | 1.35 | 23.01 | 0 | 2.32 | 0.2 | 0 | 23.14 | 15.83 |  | 0 | 293.77 | 241.5 | 29.26 | 1.35 | 23.01 | 0 | 2.32 | 0.2 | 0 | 293.77 | 241.5 | 29.26 | 1.35 | 23.01 | 0 | 2.32 | 0.2 | 0 | 95 | 65 | 1 | 1 | 1 | 1 | 1 | 1 | 1 | 1 |  |  |  |  | 0 | 2 | ФЕРм,сб.08,гл.03,табл.572,поз.3 |  |  | 57 | 0 | м08-03-572-3 | 1 | 3 | 0 | 1 | 1 | 1 | 1 | 1 | 1 |  | 95 | 65 |  |  |  |  | 0 | 0 |  |  |  | 0 |  | 0 | [14 empty] | 0 | 0 | 1 | 1 | 1 | 1 | 1 | 1010 | шт. | шт. | 1 | 4356252 | 3 | Монтажные работы | 0 | 2 | 57 | Электромонтажные работы на других объектах сборник м08 | 45-2 |  | 1. Установка конструкций (нормы 1,3-9). 2. Установка блоков. 3. Заземление. | 0 | 293.77 | 241.5 | 29.26 | 1.35 | 23.01 | 2.32 | 0.2 | 0
17 | 1 | 559 | 502 | 2 | м08-03-526-1 | Выключатели установочные автоматические (автоматы) или неавтоматические: Автомат одно-, двух-, трехполюсный, устанавливаемый на конструкции на стене или колонне, на ток, А, до 25 | шт. | 8 | 0 |  |  |  |  | 2253.92 | 2116.88 | 18.24 | 0.24 | 118.8 | 0 | 12.48 | 0.032 | 0 | 113.09 | 77.38 |  | 0 | 281.74 | 264.61 | 2.28 | 0.03 | 14.85 | 0 | 1.56 | 0.004 | 0 | 281.74 | 264.61 | 2.28 | 0.03 | 14.85 | 0 | 1.56 | 0.004 | 0 | 95 | 65 | 1 | 1 | 1 | 1 | 1 | 1 | 1 | 1 |  |  |  |  | 0 | 2 | ФЕРм,сб.08,гл.03,табл.526,поз.1 |  |  | 57 | 0 | м08-03-526-1 | 1 | 3 | 0 | 1 | 1 | 1 | 1 | 1 | 1 |  | 95 | 65 |  |  |  |  | 0 | 0 |  |  |  | 0 |  | 0 | [14 empty] | 0 | 0 | 1 | 1 | 1 | 1 | 1 | 1010 | шт. | шт. | 1 | 4356252 | 3 | Монтажные работы | 0 | 2 | 57 | Электромонтажные работы на других объектах сборник м08 | 45-2 |  | 1. Изготовление и установка конструкций. 2. Установка выключателей. 3. Заземление. 4. Присоединение. | 0 | 281.74 | 264.61 | 2.28 | 0.03 | 14.85 | 1.56 | 0.004 | 0
17 | 1 | 573 | 516 | 3 | м08-03-574-1 | Разводка по устройствам и подключение жил кабелей или проводов внешней сети к блокам зажимов и к зажимам на устройствах: Кабели или провода, сечение, мм2, до 10 | 100 шт. | 0.8 | 0 |  |  |  |  | 2415.53 | 2280.35 | 1.85 | 0.11 | 133.33 | 0 | 13.44 | 0.016 | 0 | 126.77 | 86.74 |  | 0 | 3019.41 | 2850.44 | 2.31 | 0.14 | 166.66 | 0 | 16.8 | 0.02 | 0 | 3019.41 | 2850.44 | 2.31 | 0.14 | 166.66 | 0 | 16.8 | 0.02 | 0 | 95 | 65 | 1 | 1 | 1 | 1 | 1 | 1 | 1 | 1 |  |  |  |  | 0 | 2 | ФЕРм,сб.08,гл.03,табл.574,поз.1 |  |  | 57 | 0 | м08-03-574-1 | 1 | 3 | 0 | 1 | 1 | 1 | 1 | 1 | 1 |  | 95 | 65 |  |  |  |  | 0 | 0 |  |  |  | 0 |  | 0 | [14 empty] | 0 | 0 | 1 | 1 | 1 | 1 | 1 | 1010 | 100 шт. | 100 жил | 100 | 4356252 | 3 | Монтажные работы | 0 | 2 | 57 | Электромонтажные работы на других объектах сборник м08 | 45-2 |  | 1. Комплектование проводов. 2. Присоединение. | 0 | 3019.41 | 2850.44 | 2.31 | 0.14 | 166.66 | 16.8 | 0.02 | 0
17 | 1 | 589 | 532 | 4 | м08-02-409-1 | Трубы винипластовые по установленным конструкциям: Труба по установленным конструкциям, по стенам и колоннам с креплением скобами, диаметр, мм, до 25 | 100 м | 0.3 | 0 |  |  |  |  | 768.36 | 526.67 | 174.5 | 55.43 | 67.19 | 0 | 7.14 | 4.8 | 0 | 116.49 | 79.7 |  | 0 | 2561.19 | 1755.58 | 581.65 | 184.77 | 223.96 | 0 | 23.8 | 16 | 0 | 2561.19 | 1755.58 | 581.65 | 184.77 | 223.96 | 0 | 23.8 | 16 | 0 | 95 | 65 | 1 | 1 | 1 | 1 | 1 | 1 | 1 | 1 |  |  |  |  | 0 | 2 | ФЕРм,сб.08,гл.02,табл.409,поз.1 |  |  | 57 | 0 | м08-02-409-1 | 1 | 3 | 0 | 1 | 1 | 1 | 1 | 1 | 1 |  | 95 | 65 |  |  |  |  | 0 | 0 |  |  |  | 0 |  | 0 | [14 empty] | 0 | 0 | 1 | 1 | 1 | 1 | 1 | 1003 | 100 м | 100 м | 100 | 4356252 | 3 | Монтажные работы | 0 | 2 | 57 | Электромонтажные работы на других объектах сборник м08 | 45-2 |  | 1. Заготовка труб. 2. Прокладка. 3. Установка коробок. 4. Затягивание проволоки. | 0 | 2561.19 | 1755.58 | 581.65 | 184.77 | 223.96 | 23.8 | 16 | 0
17 | 1 | 601 | 544 | 5 | м08-02-400-1 | Провода по перфорированным профилям: Провод сечением до 6 мм2 | 100 м | 0.1 | 0 |  |  |  |  | 17.02 | 5.52 | 7.08 | 2.57 | 4.42 | 0 | 0.47 | 0.222 | 0 | 6.64 | 4.54 |  | 0 | 170.24 | 55.19 | 70.82 | 25.66 | 44.23 | 0 | 4.7 | 2.22 | 0 | 170.24 | 55.19 | 70.82 | 25.66 | 44.23 | 0 | 4.7 | 2.22 | 0 | 95 | 65 | 1 | 1 | 1 | 1 | 1 | 1 | 1 | 1 |  |  |  |  | 0 | 2 | ФЕРм,сб.08,гл.02,табл.400,поз.1 |  |  | 57 | 0 | м08-02-400-1 | 1 | 3 | 0 | 1 | 1 | 1 | 1 | 1 | 1 |  | 95 | 65 |  |  |  |  | 0 | 0 |  |  |  | 0 |  | 0 | [14 empty] | 0 | 0 | 1 | 1 | 1 | 1 | 1 | 1003 | 100 м | 100 м | 100 | 4356252 | 3 | Монтажные работы | 0 | 2 | 57 | Электромонтажные работы на других объектах сборник м08 | 45-2 |  | 1. Заготовка проводов. 2. Прокладка. 3. Соединение жил. 4. Прозвонка. | 0 | 170.24 | 55.19 | 70.82 | 25.66 | 44.23 | 4.7 | 2.22 | 0
17 | 1 | 613 | 556 | 6 | м08-02-412-2 | Затягивание проводов в проложенные трубы и металлические рукава: Провод первый одножильный или многожильный в общей оплетке, суммарное сечение, мм2, до 6 | 100 м | 0.3 | 0 |  |  |  |  | 194.54 | 174.13 | 1.38 | 0.08 | 19.03 | 0 | 2.022 | 0.012 | 0 | 18.15 | 12.42 |  | 0 | 648.45 | 580.43 | 4.6 | 0.27 | 63.42 | 0 | 6.74 | 0.04 | 0 | 648.45 | 580.43 | 4.6 | 0.27 | 63.42 | 0 | 6.74 | 0.04 | 0 | 95 | 65 | 1 | 1 | 1 | 1 | 1 | 1 | 1 | 1 |  |  |  |  | 0 | 2 | ФЕРм,сб.08,гл.02,табл.412,поз.2 |  |  | 57 | 0 | м08-02-412-2 | 1 | 3 | 0 | 1 | 1 | 1 | 1 | 1 | 1 |  | 95 | 65 |  |  |  |  | 0 | 0 |  |  |  | 0 |  | 0 | [14 empty] | 0 | 0 | 1 | 1 | 1 | 1 | 1 | 1003 | 100 м | 100 м | 100 | 4356252 | 3 | Монтажные работы | 0 | 2 | 57 | Электромонтажные работы на других объектах сборник м08 | 45-2 |  | 1. Заготовка проводов. 2. Затягивание проводов. 3. Соединение проводов в коробках. 4. Прозвонка. | 0 | 648.45 | 580.43 | 4.6 | 0.27 | 63.42 | 6.74 | 0.04 | 0
17 | 1 | 623 | 566 | 7 | м08-02-412-9 | Затягивание проводов в проложенные трубы и металлические рукава: Провод каждый последующий одножильный или многожильный в общей оплетке, суммарное сечение, мм2, до 6 | 100 м | 0.3 | 0 |  |  |  |  | 65.78 | 58.62 | 0.69 | 0.04 | 6.47 | 0 | 0.687 | 0.006 | 0 | 6.18 | 4.23 |  | 0 | 219.25 | 195.39 | 2.31 | 0.14 | 21.55 | 0 | 2.29 | 0.02 | 0 | 219.25 | 195.39 | 2.31 | 0.14 | 21.55 | 0 | 2.29 | 0.02 | 0 | 95 | 65 | 1 | 1 | 1 | 1 | 1 | 1 | 1 | 1 |  |  |  |  | 0 | 2 | ФЕРм,сб.08,гл.02,табл.412,поз.9 |  |  | 57 | 0 | м08-02-412-9 | 1 | 3 | 0 | 1 | 1 | 1 | 1 | 1 | 1 |  | 95 | 65 |  |  |  |  | 0 | 0 |  |  |  | 0 |  | 0 | [14 empty] | 0 | 0 | 1 | 1 | 1 | 1 | 1 | 1003 | 100 м | 100 м | 100 | 4356252 | 3 | Монтажные работы | 0 | 2 | 57 | Электромонтажные работы на других объектах сборник м08 | 45-2 |  | 1. Заготовка проводов. 2. Затягивание проводов. 3. Соединение проводов в коробках. 4. Прозвонка. | 0 | 219.25 | 195.39 | 2.31 | 0.14 | 21.55 | 2.29 | 0.02 | 0
17 | 1 | 644 | 587 | 8 | м08-03-545-2 | Коробки (ящики) с зажимами и кожухи металлические для защиты вводов и электрооборудования: Коробка (ящик) с зажимами для кабелей и проводов сечением до 6 мм2, устанавливаемая на конструкции на стене или колонне, количество зажимов, до 20 | шт. | 2 | 0 |  |  |  |  | 513.6 | 406.44 | 8.72 | 0.1 | 98.44 | 0 | 10.34 | 0.016 | 0 | 93.61 | 64.05 |  | 0 | 256.8 | 203.22 | 4.36 | 0.05 | 49.22 | 0 | 5.17 | 0.008 | 0 | 256.8 | 203.22 | 4.36 | 0.05 | 49.22 | 0 | 5.17 | 0.008 | 0 | 95 | 65 | 1 | 1 | 1 | 1 | 1 | 1 | 1 | 1 |  |  |  |  | 0 | 2 | ФЕРм,сб.08,гл.03,табл.545,поз.2 |  |  | 57 | 0 | м08-03-545-2 | 1 | 3 | 0 | 1 | 1 | 1 | 1 | 1 | 1 |  | 95 | 65 |  |  |  |  | 0 | 0 |  |  |  | 0 |  | 0 | [14 empty] | 0 | 0 | 1 | 1 | 1 | 1 | 1 | 1010 | шт. | шт. | 1 | 4356252 | 3 | Монтажные работы | 0 | 2 | 57 | Электромонтажные работы на других объектах сборник м08 | 45-2 |  | 1. Изготовление и установка конструкций. 2. Установка коробок. 3. Заземление. 4. Присоединение. | 0 | 256.8 | 203.22 | 4.36 | 0.05 | 49.22 | 5.17 | 0.008 | 0
17 | 1 | 647 | 590 | 9 | п02-01-003-7 | Автоматизированные системы управления III категории технической сложности с количеством каналов 40 | система | 1 | 0 |  |  |  |  | 11146.86 | 0 | 0 | 0 | 11146.86 | 0 | 393 | 0 | 0 | 7245.46 | 4458.74 |  | 0 | 11146.855 | 0 | 0 | 0 | 11146.855 | 0 | 393 | 0 | 0 | 6397.45 | 0 | 0 | 0 | 6397.45 | 0 | 393 | 0 | 0 | 65 | 40 | 1 | 1 | 1 | 1 | 1 | 1 | 1 | 1 |  |  |  |  | 0 | 3 | ФЕРп,сб.02,гл.01,табл.003,поз.7 |  |  | 60 | 0 | п02-01-003-7 | 1 | 4 | 0 | 1 | 1 | 1 | 1 | 1 | 1 |  | 65 | 40 |  |  |  |  | 0 | 0 |  |  |  | 0 |  | 0 | [14 empty] | 0 | 0 | 1 | 1 | 1 | 1 | 1 | 1013 | система | система | 1 | 4356255 | 4 | Пусконаладочные работы | 0 | 3 | 60 | Пусконаладочные работы | 48 |  |  | 0 | 6397.45 | 0 | 0 | 0 | 6397.45 | 393 | 0 | 1
17 | 1 | 648 |  | 10 |  | Колодка клемная | шт. | 2 | 0 |  |  |  |  | 94.56 | 94.56 | 0 | 0 | 0 | 0 | 0 | 0 | 0 | 0 | 0 |  | 0 | 47.28 | 47.28 | 0 | 0 | 0 | 0 | 0 | 0 | 0 | 0 | 0 | 0 | 0 | 0 | 0 | 0 | 0 | 0 | 112 | 65 | 1 | 1 | 1 | 1 | 1 | 1 | 1 | 1 |  |  |  |  | 0 | 4 |  |  |  | 0 | 0 |  | 0 | 1 | 0 | 1 | 1 | 1 | 1 | 1 | 1 |  | 112 | 65 |  |  |  |  | 0 | 0 |  |  |  | 0 |  | 0 | [8 empty] | =47,28 | [5 empty] | 0 | 0 | 1 | 1 | 1 | 1 | 1 | 1010 | шт. | шт. | 1 | 4356196 | 1 | Прочие работы | 0 | 4 | 0 | Прочие работы | прочие |  |  | 0 | 0 | 0 | 0 | 0 | 0 | 0 | 0 | 0
17 | 1 | 649 |  | 11 |  | ВА 47-29 1р 16А | шт. | 6 | 0 |  |  |  |  | 33.12 | 33.12 | 0 | 0 | 0 | 0 | 0 | 0 | 0 | 0 | 0 |  | 0 | 5.52 | 5.52 | 0 | 0 | 0 | 0 | 0 | 0 | 0 | 0 | 0 | 0 | 0 | 0 | 0 | 0 | 0 | 0 | 112 | 65 | 1 | 1 | 1 | 1 | 1 | 1 | 1 | 1 |  |  |  |  | 0 | 4 |  |  |  | 0 | 0 |  | 0 | 1 | 0 | 1 | 1 | 1 | 1 | 1 | 1 |  | 112 | 65 |  |  |  |  | 0 | 0 |  |  |  | 0 |  | 0 | [8 empty] | =5,52 | [5 empty] | 0 | 0 | 1 | 1 | 1 | 1 | 1 | 1010 | шт. | шт. | 1 | 4356196 | 1 | Прочие работы | 0 | 4 | 0 | Прочие работы | прочие |  |  | 0 | 0 | 0 | 0 | 0 | 0 | 0 | 0 | 0
17 | 1 | 650 |  | 12 |  | АП 50 10А | шт. | 2 | 0 |  |  |  |  | 189.66 | 189.66 | 0 | 0 | 0 | 0 | 0 | 0 | 0 | 0 | 0 |  | 0 | 94.83 | 94.83 | 0 | 0 | 0 | 0 | 0 | 0 | 0 | 0 | 0 | 0 | 0 | 0 | 0 | 0 | 0 | 0 | 112 | 65 | 1 | 1 | 1 | 1 | 1 | 1 | 1 | 1 |  |  |  |  | 0 | 4 |  |  |  | 0 | 0 |  | 0 | 1 | 0 | 1 | 1 | 1 | 1 | 1 | 1 |  | 112 | 65 |  |  |  |  | 0 | 0 |  |  |  | 0 |  | 0 | [8 empty] | =94,83 | [5 empty] | 0 | 0 | 1 | 1 | 1 | 1 | 1 | 1010 | шт. | шт. | 1 | 4356196 | 1 | Прочие работы | 0 | 4 | 0 | Прочие работы | прочие |  |  | 0 | 0 | 0 | 0 | 0 | 0 | 0 | 0 | 0
17 | 1 | 651 |  | 13 |  | ПВ 1-1,5 | м | 35 | 0 |  |  |  |  | 248.5 | 248.5 | 0 | 0 | 0 | 0 | 0 | 0 | 0 | 0 | 0 |  | 0 | 7.1 | 7.1 | 0 | 0 | 0 | 0 | 0 | 0 | 0 | 0 | 0 | 0 | 0 | 0 | 0 | 0 | 0 | 0 | 112 | 65 | 1 | 1 | 1 | 1 | 1 | 1 | 1 | 1 |  |  |  |  | 0 | 4 |  |  |  | 0 | 0 |  | 0 | 1 | 0 | 1 | 1 | 1 | 1 | 1 | 1 |  | 112 | 65 |  |  |  |  | 0 | 0 |  |  |  | 0 |  | 0 | [8 empty] | =7,1 | [5 empty] | 0 | 0 | 1 | 1 | 1 | 1 | 1 | 1003 | м | м | 1 | 4356196 | 1 | Прочие работы | 0 | 4 | 0 | Прочие работы | прочие |  |  | 0 | 0 | 0 | 0 | 0 | 0 | 0 | 0 | 0
17 | 1 | 652 |  | 14 |  | ПВ 1-4 | м | 10 | 0 |  |  |  |  | 24.6 | 24.6 | 0 | 0 | 0 | 0 | 0 | 0 | 0 | 0 | 0 |  | 0 | 2.46 | 2.46 | 0 | 0 | 0 | 0 | 0 | 0 | 0 | 0 | 0 | 0 | 0 | 0 | 0 | 0 | 0 | 0 | 112 | 65 | 1 | 1 | 1 | 1 | 1 | 1 | 1 | 1 |  |  |  |  | 0 | 4 |  |  |  | 0 | 0 |  | 0 | 1 | 0 | 1 | 1 | 1 | 1 | 1 | 1 |  | 112 | 65 |  |  |  |  | 0 | 0 |  |  |  | 0 |  | 0 | [8 empty] | =2,46 | [5 empty] | 0 | 0 | 1 | 1 | 1 | 1 | 1 | 1003 | м | м | 1 | 4356196 | 1 | Прочие работы | 0 | 4 | 0 | Прочие работы | прочие |  |  | 0 | 0 | 0 | 0 | 0 | 0 | 0 | 0 | 0
17 | 1 | 653 |  | 15 |  | ПУНП 3х1,5 | м | 30 | 0 |  |  |  |  | 85.2 | 85.2 | 0 | 0 | 0 | 0 | 0 | 0 | 0 | 0 | 0 |  | 0 | 2.84 | 2.84 | 0 | 0 | 0 | 0 | 0 | 0 | 0 | 0 | 0 | 0 | 0 | 0 | 0 | 0 | 0 | 0 | 112 | 65 | 1 | 1 | 1 | 1 | 1 | 1 | 1 | 1 |  |  |  |  | 0 | 4 |  |  |  | 0 | 0 |  | 0 | 1 | 0 | 1 | 1 | 1 | 1 | 1 | 1 |  | 112 | 65 |  |  |  |  | 0 | 0 |  |  |  | 0 |  | 0 | [8 empty] | =2,84 | [5 empty] | 0 | 0 | 1 | 1 | 1 | 1 | 1 | 1003 | м | м | 1 | 4356196 | 1 | Прочие работы | 0 | 4 | 0 | Прочие работы | прочие |  |  | 0 | 0 | 0 | 0 | 0 | 0 | 0 | 0 | 0
17 | 1 | 654 |  | 16 |  | ЩУРн 3/12 | шт. | 1 | 0 |  |  |  |  | 152.61 | 152.61 | 0 | 0 | 0 | 0 | 0 | 0 | 0 | 0 | 0 |  | 0 | 152.61 | 152.61 | 0 | 0 | 0 | 0 | 0 | 0 | 0 | 0 | 0 | 0 | 0 | 0 | 0 | 0 | 0 | 0 | 112 | 65 | 1 | 1 | 1 | 1 | 1 | 1 | 1 | 1 |  |  |  |  | 0 | 4 |  |  |  | 0 | 0 |  | 0 | 1 | 0 | 1 | 1 | 1 | 1 | 1 | 1 |  | 112 | 65 |  |  |  |  | 0 | 0 |  |  |  | 0 |  | 0 | [8 empty] | =152,61 | [5 empty] | 0 | 0 | 1 | 1 | 1 | 1 | 1 | 1010 | шт. | шт. | 1 | 4356196 | 1 | Прочие работы | 0 | 4 | 0 | Прочие работы | прочие |  |  | 0 | 0 | 0 | 0 | 0 | 0 | 0 | 0 | 0
17 | 1 | 655 |  | 17 |  | Гофротруба 16мм | м | 30 | 0 |  |  |  |  | 21 | 21 | 0 | 0 | 0 | 0 | 0 | 0 | 0 | 0 | 0 |  | 0 | 0.7 | 0.7 | 0 | 0 | 0 | 0 | 0 | 0 | 0 | 0 | 0 | 0 | 0 | 0 | 0 | 0 | 0 | 0 | 112 | 65 | 1 | 1 | 1 | 1 | 1 | 1 | 1 | 1 |  |  |  |  | 0 | 4 |  |  |  | 0 | 0 |  | 0 | 1 | 0 | 1 | 1 | 1 | 1 | 1 | 1 |  | 112 | 65 |  |  |  |  | 0 | 0 |  |  |  | 0 |  | 0 | [8 empty] | =0,7 | [5 empty] | 0 | 0 | 1 | 1 | 1 | 1 | 1 | 1003 | м | м | 1 | 4356196 | 1 | Прочие работы | 0 | 4 | 0 | Прочие работы | прочие |  |  | 0 | 0 | 0 | 0 | 0 | 0 | 0 | 0 | 0
17 | 1 | 656 |  | 18 |  | Крепеж-клипса 16мм | шт. | 90 | 0 |  |  |  |  | 17.1 | 17.1 | 0 | 0 | 0 | 0 | 0 | 0 | 0 | 0 | 0 |  | 0 | 0.19 | 0.19 | 0 | 0 | 0 | 0 | 0 | 0 | 0 | 0 | 0 | 0 | 0 | 0 | 0 | 0 | 0 | 0 | 112 | 65 | 1 | 1 | 1 | 1 | 1 | 1 | 1 | 1 |  |  |  |  | 0 | 4 |  |  |  | 0 | 0 |  | 0 | 1 | 0 | 1 | 1 | 1 | 1 | 1 | 1 |  | 112 | 65 |  |  |  |  | 0 | 0 |  |  |  | 0 |  | 0 | [8 empty] | =0,19 | [5 empty] | 0 | 0 | 1 | 1 | 1 | 1 | 1 | 1010 | шт. | шт. | 1 | 4356196 | 1 | Прочие работы | 0 | 4 | 0 | Прочие работы | прочие |  |  | 0 | 0 | 0 | 0 | 0 | 0 | 0 | 0 | 0
51 | 1 | 4 | 319 |  | Новый раздел | АСКУЭ | [7 empty] | 18535.73 | 6676.46 | 241.72 | 59.92 | 11617.55 | 0 | 441.899 | 5.304 | 0 | 7749.53 | 4803.63 |  |  | 18535.73 | 6676.46 | 241.72 | 59.92 | 11617.55 | 0 | 441.9 | 5.3 | 0 | 7749.53 | 4803.63 | 0
50 | 0 | 0 | 1 | 0 | 18535.73 | ПЗ | Прямые затраты |  |  | 201 | 1 | 3
50 | 0 | 0 | 1 | 202 | 6676.46 | СтМат | Стоимость материалов |  |  | 202 | 2 | 3
50 | 0 | 0 | 1 | 203 | 241.72 | ЭММ | Эксплуатация машин |  |  | 203 | 3 | 3
50 | 0 | 0 | 1 | 204 | 59.92 | ЗПМ | ЗП машинистов |  |  | 204 | 4 | 3
50 | 0 | 0 | 1 | 205 | 11617.55 | ОЗП | Основная ЗП рабочих |  |  | 205 | 5 | 3
50 | 0 | 0 | 1 | 206 | 0 | ВозврМат | Возврат материалов |  |  | 206 | 6 | 3
50 | 0 | 0 | 1 | 207 | 441.899 | ТрудСтр | Трудозатраты строителей |  |  | 207 | 7 | 3
50 | 0 | 0 | 1 | 208 | 5.304 | ТрудМаш | Трудозатраты машинистов |  |  | 208 | 8 | 3
50 | 0 | 0 | 1 | 209 | 0 | ТранспМат | Транспорт материалов |  |  | 209 | 9 | 3
50 | 0 | 0 | 1 | 0 | 7749.53 | НР | Накладные расходы |  |  | 210 | 10 | 3
50 | 0 | 0 | 1 | 0 | 4803.63 | СмПриб | Сметная прибыль |  |  | 211 | 11 | 3
50 | 1 | 0 | 2 | 201 | 18536 | Итог1 | Итого прямые затраты |  |  | 212 | 12 | 0
50 | 1 | 0 | 2 | 0 | 11617.55 | фот р | ФОТ рабочих |  |  | 212 | 13 | 0
50 | 1 | 0 | 2 | 0 | 59.92 | фот м | ФОТ машинистов |  |  | 212 | 14 | 0
50 | 1 | 0 | 2 | 0 | 241.72 | маш | Эксплуатация машин и механизмов |  |  | 212 | 15 | 0
50 | 0 | 0 | 2 | 0 | 0 | стесн | На стесненные условия работ, от ФОТ: 20% |  |  | 212 | 16 | 3
50 | 1 | 0 | 2 | 0 | 6676.46 | мат | Стоимость материалов |  |  | 212 | 17 | 0
50 | 1 | 0 | 2 | 0 | 333.82 | склад | Транспортные и заготовительно-складские расходы, % от стоимости материалов: 5 |  |  | 212 | 18 | 0
50 | 1 | 0 | 2 | 0 | 18869.55 | Итог5 | Итого: |  |  | 212 | 19 | 0
50 | 1 | 0 | 2 | 210 | 7750 | Итог2 | Накладные расходы |  |  | 212 | 20 | 0
50 | 1 | 0 | 2 | 211 | 4804 | Итог3 | Сметная прибыль |  |  | 212 | 21 | 0
50 | 1 | 0 | 2 | 0 | 31423.55 | Итог4 | Итого |  |  | 212 | 22 | 0
51 | 1 | 3 | 20 |  | Новая локальная смета | Смета на эл. снабжение общежития, Лежневская, 173А | [7 empty] | 199136.44 | 140120.49 | 24330.8 | 3526.23 | 34685.15 | 0 | 2312.5733 | 342.9763 | 0 | 29383.9 | 18950.97 |  |  | 0 | 0 | 0 | 0 | 0 | 0 | 0 | 0 | 0 | 0 | 0 | 0
50 | 0 | 0 | 1 | 0 | 199136.44 | ПЗ | Прямые затраты |  |  | 201 | 1 | 3
50 | 0 | 0 | 1 | 202 | 140120.49 | СтМат | Стоимость материалов |  |  | 202 | 2 | 3
50 | 0 | 0 | 1 | 203 | 24330.8 | ЭММ | Эксплуатация машин |  |  | 203 | 3 | 3
50 | 0 | 0 | 1 | 204 | 3526.23 | ЗПМ | ЗП машинистов |  |  | 204 | 4 | 3
50 | 0 | 0 | 1 | 205 | 34685.15 | ОЗП | Основная ЗП рабочих |  |  | 205 | 5 | 3
50 | 0 | 0 | 1 | 206 | 0 | ВозврМат | Возврат материалов |  |  | 206 | 6 | 3
50 | 0 | 0 | 1 | 207 | 2312.5733 | ТрудСтр | Трудозатраты строителей |  |  | 207 | 7 | 3
50 | 0 | 0 | 1 | 208 | 342.9763 | ТрудМаш | Трудозатраты машинистов |  |  | 208 | 8 | 3
50 | 0 | 0 | 1 | 209 | 0 | ТранспМат | Транспорт материалов |  |  | 209 | 9 | 3
50 | 0 | 0 | 1 | 0 | 29383.9 | НР | Накладные расходы |  |  | 210 | 10 | 3
50 | 0 | 0 | 1 | 0 | 18950.97 | СмПриб | Сметная прибыль |  |  | 211 | 11 | 3
50 | 1 | 0 | 2 | 201 | 199136 | Итог1 | Итого прямые затраты |  |  | 212 | 12 | 0
50 | 1 | 0 | 2 | 0 | 34685.15 | фот р | ФОТ рабочих |  |  | 212 | 13 | 0
50 | 1 | 0 | 2 | 0 | 3526.23 | фот м | ФОТ машинистов |  |  | 212 | 14 | 0
50 | 1 | 0 | 2 | 0 | 24330.8 | маш | Эксплуатация машин и механизмов |  |  | 212 | 15 | 0
50 | 0 | 0 | 2 | 0 | 0 | стесн | На стесненные условия работ, от ФОТ: 20% |  |  | 212 | 16 | 3
50 | 1 | 0 | 2 | 0 | 140120.49 | мат | Стоимость материалов |  |  | 212 | 17 | 0
50 | 1 | 0 | 2 | 0 | 7006.02 | склад | Транспортные и заготовительно-складские расходы, % от стоимости материалов: 5 |  |  | 212 | 18 | 0
50 | 1 | 0 | 2 | 0 | 206142.46 | Итог5 | Итого в ценах 2001г: |  |  | 212 | 19 | 0
50 | 1 | 0 | 2 | 0 | 267464.13 | фот р тек | ФОТ рабочих 9,52*0,81 |  |  | 212 | 20 | 0
50 | 1 | 0 | 2 | 0 | 27191.46 | фот м тек | ФОТ машинистов 9,52*0,81 |  |  | 212 | 21 | 0
50 | 1 | 0 | 2 | 0 | 94393.77 | маш тек | Эксплуатация машин и механизмов 3,66*1,06 |  |  | 212 | 22 | 0
50 | 1 | 0 | 2 | 0 | 663078.18 | мат тек | Стоимость материалов 4,78*0,99 |  |  | 212 | 23 | 0
50 | 1 | 0 | 2 | 0 | 33153.91 | склад тек | Транспортные и заготовительно-складские расходы, % от стоимости материалов: 5 |  |  | 212 | 24 | 0
50 | 1 | 0 | 2 | 0 | 1058089.99 | Итог5 тек | Итого в ценах 3 квартала 2008г: |  |  | 212 | 25 | 0
50 | 1 | 0 | 2 | 210 | 158610 | Итог2 | Накладные расходы с коэф 0,7 |  |  | 212 | 26 | 0
50 | 1 | 0 | 2 | 211 | 131521 | Итог3 | Сметная прибыль с окэф 0,9 |  |  | 212 | 27 | 0
50 | 1 | 0 | 2 | 0 | 1348220.99 | Итог4 | Итого |  |  | 212 | 28 | 0
50 | 1 | 0 | 2 | 0 | 242679.78 | НДС | НДС, %:18 |  |  | 212 | 29 | 0
50 | 1 | 0 | 2 | 0 | 1590900.77 | Всего | Всего с НДС |  |  | 212 | 30 | 0
51 | 1 | 1 | 12 |  | Новый объект | МУП 2 Лежневская 173А ТЕР | [7 empty] | 199136.44 | 140120.49 | 24330.8 | 3526.23 | 34685.15 | 0 | 2312.5733 | 342.9763 | 0 | 29383.9 | 18950.97 |  |  | 0 | 0 | 0 | 0 | 0 | 0 | 0 | 0 | 0 | 0 | 0 | 0
50 | 0 | 0 | 1 | 201 | 199136.44 | ПЗ | Прямые затраты |  |  | 201 | 1 | 3
50 | 0 | 0 | 1 | 202 | 140120.49 | СтМат | Стоимость материалов |  |  | 202 | 2 | 3
50 | 0 | 0 | 1 | 203 | 24330.8 | ЭММ | Эксплуатация машин |  |  | 203 | 3 | 3
50 | 0 | 0 | 1 | 204 | 3526.23 | ЗПМ | ЗП машинистов |  |  | 204 | 4 | 3
50 | 0 | 0 | 1 | 205 | 34685.15 | ОЗП | Основная ЗП рабочих |  |  | 205 | 5 | 3
50 | 0 | 0 | 1 | 206 | 0 | ВозврМат | Возврат материалов |  |  | 206 | 6 | 3
50 | 0 | 0 | 1 | 207 | 2312.5733 | ТрудСтр | Трудозатраты строителей |  |  | 207 | 7 | 3
50 | 0 | 0 | 1 | 208 | 342.9763 | ТрудМаш | Трудозатраты машинистов |  |  | 208 | 8 | 3
50 | 0 | 0 | 1 | 209 | 0 | ТранспМат | Транспорт материалов |  |  | 209 | 9 | 3
50 | 0 | 0 | 1 | 210 | 29383.9 | НР | Накладные расходы |  |  | 210 | 10 | 3
50 | 0 | 0 | 1 | 211 | 18950.97 | СмПриб | Сметная прибыль |  |  | 211 | 11 | 3
70 | 1 |  | 1 | 0_085_к_СП | Размер коэффициента к сумме СП при ремонте и реконструкции (кроме производственных зданий, а также капитального ремонта наружных инженерных сетей, улиц и дорог общегородского, районного и местного значения, мостов и путепроводов) | 1 | 0.85 | МДС 81-33(34).2004 пр.4 и К=0,85 к СП строит.работ письмо АП-5536/06 от 18.11.2004 | 0 | 0 |  |  | 0
70 | 1 |  | 2 | 0_094_к_НР | Размер коэффициента к НР по ПИСЬМУ № ЮТ-260/06 31 января 2005 г. О порядке применения нормативов накладных расходов в строительстве (коэффициент 0.94 к величине НР) за исключением организаций, использующих упрощенную систему налогообложения. | 1 | 0.94 | ПИСЬМО № ЮТ-260/06 31 января 2005 г. О порядке применения нормативов накладных расходов в строительстве (коэффициент 0.94 к величине НР) за исключением организаций, использующих упрощенную систему налогообложения. | 0 | 0 |  |  | 0
70 | 1 |  | 0 | 0__тип_объекта | 1- новое строительство, 2 - ремонт и реконструкция (кроме производственных зданий, а также капитального ремонта наружных инженерных сетей, улиц и дорог общегородского, районного и местного значения, мостов и путепроводов) | 1 | 1 | К=0.9 к НР строит.раб.МДС 81-33(34).2004 пр.4 | 0 | 0 |  |  | 0
70 | 1 |  | 3 | 0_источник_финансирования | 1 - внешние источники, 0 - хозрасчетный способ | 1 | 1 | МДС 81-33.2004 п.4.9 при хозрасчете К=0.6 к НР. | 0 | 0 |  |  | 0
70 | 1 |  | 4 | 0_сложность | 1- Реконструкция объектов метрополитена, а также мостов, путепроводов, искусственных сооружений, относящихся к категории сложных, а также капитальном ремонте действующих атомных электростанций и других объектов с ядерными реакторами | 0 | 0 | МДС 81-33.2004 примечание 2 и 5 Приложения 4. Реконструкция объектов метрополитена, а также мостов, путепроводов, искусственных сооружений, относящихся к категории сложных | 0 | 0 |  |  | 0
70 | 1 |  | 5 | 0_терр_коэфф | Территориальный коэффициент | 1 | 1 | применяется к ОЗП и ЗПМ. | 0 | 0 |  |  | 0
70 | 1 |  | 6 | 0_юр_лицо | 1 - юр.лицо, 0 - индивидуальный предприниматель | 1 | 1 | МДС 81-33.2004 п.4.6 К=0.7 к НР при индив.предприн.; письмо АП-5536/06 К=0,9 к СП | 0 | 0 |  |  | 0
70 | 1 |  | 28 | СУ_10 | Производство строительных и специальных строительных работ в подземных условиях в шахтах, рудниках, метрополитенах, тоннелях и других подземных сооружениях, в том числе специального назначения: | 0 | 0 | В РАСЧЕТАХ НЕ ИСПОЛЬЗУЕТСЯ МДС 81-35.2004.Пр.1.с учетом письма № АП-3230/06 23.06.2004 табл.1. п.10 | 0 | 0 |  |  | 0
70 | 1 |  | 29 | СУ_10_1 | При отсутствии вредных условий производства работ, предусматривающих работу с сокращенным рабочим днем | 1 | 1.68 | МДС 81-35.2004.Пр.1.с учетом письма № АП-3230/06 23.06.2004 табл.1. п.10.1 | 0 | 0 |  |  | 0
70 | 1 |  | 30 | СУ_10_2 | При наличии вредных условий производства работ и сокращенной рабочей неделе-36 часов | 1 | 2.05 | МДС 81-35.2004.Пр.1.с учетом письма № АП-3230/06 23.06.2004 табл.1. п.10.2 | 0 | 0 |  |  | 0
70 | 1 |  | 31 | СУ_10_3 | При наличии вредных условий производства работ и сокращенной рабочей неделе-30 часов | 1 | 2.4 | МДС 81-35.2004.Пр.1.с учетом письма № АП-3230/06 23.06.2004 табл.1. п.10.3 | 0 | 0 |  |  | 0
70 | 1 |  | 32 | СУ_10_4 | При наличии вредных условий производства работ и сокращенной рабочей неделе-24 часа | 1 | 2.8 | МДС 81-35.2004.Пр.1.с учетом письма № АП-3230/06 23.06.2004 табл.1. п.10.4 | 0 | 0 |  |  | 0
70 | 1 |  | 33 | СУ_11 | Производство строительных и специальных строительных работ в эксплуатируемых тоннелях метрополитенов в ночное время «в окно»: | 0 | 0 | В РАСЧЕТАХ НЕ ИСПОЛЬЗУЕТСЯ МДС 81-35.2004.Пр.1.с учетом письма № АП-3230/06 23.06.2004 табл.1. п.10 | 0 | 0 |  |  | 0
70 | 1 |  | 34 | СУ_11_1 | При использовании рабочих в течение рабочей смены только для выполнения работ, связанных с «окном» | 1 | 3 | МДС 81-35.2004.Пр.1.с учетом письма № АП-3230/06 23.06.2004 табл.1. п.11.1 | 0 | 0 |  |  | 0
70 | 1 |  | 35 | СУ_11_2 | Производство строительных и специальных строительных работ в эксплуатируемых тоннелях метрополитенов в ночное время «в окно»:При использовании части рабочей смены (до пуска рабочих в тоннель и после выпуска из тоннеля) для выполнения работ, не с | 1 | 2 | МДС 81-35.2004.Пр.1.с учетом письма № АП-3230/06 23.06.2004 табл.1. п.11.2 | 0 | 0 |  |  | 0
70 | 1 |  | 7 | СУ__1 | Пр-во строит.работ по возведению конструктивных элементов промышленных зданий и сооружений (фундаменты, элементы каркаса, стены, перекрытия и др.) внутри строящихся зданий при возведенной коробке здания, в случаях, когда это обосновано П | 1 | 1.2 | МДС 81-35.2004.Пр.1.с учетом письма № АП-3230/06 23.06.2004 табл.1. п. 1.1 | 0 | 0 |  |  | 0
70 | 1 |  | 8 | СУ__2 | При использовании части рабочей смены (до пуска рабочих в тоннель и после выпуска из тоннеля) для выполнения работ, не связанных с «окном» | 1 | 1.2 | МДС 81-35.2004.Пр.1.с учетом письма № АП-3230/06 23.06.2004 табл.1. п.2 | 0 | 0 |  |  | 0
70 | 1 |  | 9 | СУ__3 | Производство строительных и других работ в существующих зданиях и сооружениях в стесненных условиях: с наличием в зоне производства работ действующего технологического оборудования (станков, установок, кранов и т.п.) или загромождающих предметов | 1 | 1.35 | МДС 81-35.2004.Пр.1.с учетом письма № АП-3230/06 23.06.2004 табл.1. п.3 | 0 | 0 |  |  | 0
70 | 1 |  | 10 | СУ__3_1 | То же, при температуре воздуха на рабочем месте более 40 С в помещениях. | 1 | 1.5 | МДС 81-35.2004.Пр.1.с учетом письма № АП-3230/06 23.06.2004 табл.1. п.3.1 | 0 | 0 |  |  | 0
70 | 1 |  | 11 | СУ__3_2 | То же, с вредными условиями труда, где рабочим предприятия установлен сокращенный рабочий день, а рабочие-строители имеют рабочий день нормальной продолжительности | 1 | 1.5 | МДС 81-35.2004.Пр.1.с учетом письма № АП-3230/06 23.06.2004 табл.1. п.3.2 | 0 | 0 |  |  | 0
70 | 1 |  | 12 | СУ__3_2_1 | То же, без стесненных условий, но при наличии вредности | 1 | 1.35 | МДС 81-35.2004.Пр.1.с учетом письма № АП-3230/06 23.06.2004 табл.1. п.3.2.1 | 0 | 0 |  |  | 0
70 | 1 |  | 13 | СУ__3_3 | То же, с вредными условиями труда, где рабочие-строители переведены на сокращенный рабочий день при 36-часовой рабочей неделе | 1 | 1.7 | МДС 81-35.2004.Пр.1.с учетом письма № АП-3230/06 23.06.2004 табл.1. п.3.3 | 0 | 0 |  |  | 0
70 | 1 |  | 14 | СУ__3_3_1 | То же, без стесненных условий, но при наличии вредности | 1 | 1.55 | МДС 81-35.2004.Пр.1.с учетом письма № АП-3230/06 23.06.2004 табл.1. п.3.3.1 | 0 | 0 |  |  | 0
70 | 1 |  | 15 | СУ__3_4 | То же, с вредными условиями труда, где рабочие-строители переведены на сокращенный рабочий день при 30-часовой рабочей неделе | 1 | 2.05 | МДС 81-35.2004.Пр.1.с учетом письма № АП-3230/06 23.06.2004 табл.1. п.3.4 | 0 | 0 |  |  | 0
70 | 1 |  | 16 | СУ__3_4_1 | Тоже без стесненных условий, но при наличии вредности | 1 | 1.9 | МДС 81-35.2004.Пр.1.с учетом письма № АП-3230/06 23.06.2004 табл.1. п.3.4.1 | 0 | 0 |  |  | 0
70 | 1 |  | 17 | СУ__3_5 | То же, с вредными условиями труда при стесненности рабочих мест, где рабочие-строители переведены на сокращенный рабочий день при 24-часовой рабочей неделе | 1 | 2.3 | МДС 81-35.2004.Пр.1.с учетом письма № АП-3230/06 23.06.2004 табл.1. п.3.5 | 0 | 0 |  |  | 0
70 | 1 |  | 18 | СУ__3_5_1 | Тоже без стесненных условий, но при наличии вредности | 1 | 2.15 | МДС 81-35.2004.Пр.1.с учетом письма № АП-3230/06 23.06.2004 табл.1. п.3.5.1 | 0 | 0 |  |  | 0
70 | 1 |  | 19 | СУ__4 | Производство строительных и других работ на открытых и полуоткрытых производственных площадках в стесненных условиях: с наличием в зоне производства работ действующего технологического оборудования или движения технологического транспорта | 1 | 1.15 | МДС 81-35.2004.Пр.1.с учетом письма № АП-3230/06 23.06.2004 табл.1. п.4 | 0 | 0 |  |  | 0
70 | 1 |  | 20 | СУ__4_1 | То же, с вредными условиями труда (наличие пара, пыли, вредных газов, дыма и т.п.), где рабочим предприятия установлен сокращенный рабочий день, а рабочие-строители имеют рабочий день нормальной продолжительности | 1 | 1.25 | МДС 81-35.2004.Пр.1.с учетом письма № АП-3230/06 23.06.2004 табл.1. п.4.1 | 0 | 0 |  |  | 0
70 | 1 |  | 21 | СУ__5 | Производство строительных и других работ вблизи объектов, находящихся под высоким напряжением, в том числе в охранной зоне действующей воздушной линии электропередачи | 1 | 1.2 | МДС 81-35.2004.Пр.1.с учетом письма № АП-3230/06 23.06.2004 табл.1. п.5 | 0 | 0 |  |  | 0
70 | 1 |  | 22 | СУ__6 | Производство строительных и других работ в закрытых сооружениях (помещениях) находящихся ниже 3 м от поверхности земли (кроме перечисленных в п.п.10,11). | 1 | 1.1 | МДС 81-35.2004.Пр.1.с учетом письма № АП-3230/06 23.06.2004 табл.1. п.6 | 0 | 0 |  |  | 0
70 | 1 |  | 23 | СУ__7 | Строительство новых объектов в стесненных условиях: на территориях действующих предприятий, имеющих разветвленную сеть транспортных и инженерных коммуникаций и стесненные условия для складирования материалов. | 1 | 1.15 | МДС 81-35.2004.Пр.1.с учетом письма № АП-3230/06 23.06.2004 табл.1. п.7 | 0 | 0 |  |  | 0
70 | 1 |  | 24 | СУ__8 | Строительство инженерных сетей и сооружений, а также объектов жилищно-гражданского назначения в стесненных условиях застроенной части города | 1 | 1.15 | МДС 81-35.2004.Пр.1.с учетом письма № АП-3230/06 23.06.2004 табл.1. п.8 | 0 | 0 |  |  | 0
70 | 1 |  | 25 | СУ__9 | Строительство объектов в горной местности на высоте от 1500 до 2500 м над уровнем моря | 1 | 1.25 | МДС 81-35.2004.Пр.1.с учетом письма № АП-3230/06 23.06.2004 табл.1. п.9 | 0 | 0 |  |  | 0
70 | 1 |  | 26 | СУ__9_1 | Строительство объектов в горной местности на высоте от 2500 до 3000 м над уровнем моря | 1 | 1.35 | МДС 81-35.2004.Пр.1.с учетом письма № АП-3230/06 23.06.2004 табл.1. п.9.1 | 0 | 0 |  |  | 0
70 | 1 |  | 27 | СУ__9_2 | Строительство объектов в горной местности на высоте от 3000 до 3500 м над уровнем моря | 1 | 1.5 | МДС 81-35.2004.Пр.1.с учетом письма № АП-3230/06 23.06.2004 табл.1. п.9.2 | 0 | 0 |  |  | 0
70 | 1 |  | 36 | СУ_т2_4_1 | То же, внутри работающих ТП и РП при наличии допусков | 1 | 1.35 | МДС 81-35.2004.Пр.1.с учетом письма № АП-3230/06 23.06.2004 табл.2. п.3.4.1 | 0 | 0 |  |  | 0
70 | 1 |  | 38 | СУ_т3_11 | Ремонт отдельных конструктивных элементов зданий, расположенных в застроенном центре города: | 0 | 0 | В РАСЧЕТАХ НЕ ИСПОЛЬЗУЕТСЯ МДС 81-35.2004.Пр.1.с учетом письма № АП-3230/06 23.06.2004 табл.1. п.10 | 0 | 0 |  |  | 0
70 | 1 |  | 39 | СУ_т3_11_1 | Ремонт фасадов | 1 | 1.15 | МДС 81-35.2004.Пр.1.с учетом письма № АП-3230/06 23.06.2004 табл.3. п.11.1 | 0 | 0 |  |  | 0
70 | 1 |  | 40 | СУ_т3_11_2 | Ремонт сложных кровель | 1 | 1.25 | МДС 81-35.2004.Пр.1.с учетом письма № АП-3230/06 23.06.2004 табл.3. п.11.2 | 0 | 0 |  |  | 0
70 | 1 |  | 41 | СУ_т3_11_3 | Ремонт дворового и прилегающего к зданиям благоустройства в центре городов | 1 | 1.1 | МДС 81-35.2004.Пр.1.с учетом письма № АП-3230/06 23.06.2004 табл.3. п.11.3 | 0 | 0 |  |  | 0
70 | 1 |  | 37 | СУ_т3__6 | Ремонт существующих зданий (включая жилые дома) без расселения | 1 | 1.5 | МДС 81-35.2004.Пр.1.с учетом письма № АП-3230/06 23.06.2004 табл.3. п.6 | 0 | 0 |  |  | 0
70 | 1 |  | 43 | СУ_т4_10 | При температуре воздуха на рабочем месте ниже 0°С | 1 | 1.1 | МДС 81-35.2004.Пр.1.с учетом письма № АП-3230/06 23.06.2004 табл.4. п.10 | 0 | 0 |  |  | 0
70 | 1 |  | 42 | СУ_т4__5 | То же, внутри работающих ТП и РП при наличии допусков, а также вблизи источников ионирующего излучения и в помещениях А и Б по пожароопасности и 1-й, 2-й и 3-й категории по взрывоопасное | 1 | 1.35 | МДС 81-35.2004.Пр.1.с учетом письма № АП-3230/06 23.06.2004 табл.4. п.5 | 0 | 0 |  |  | 0
65 |  | 1 | 0 | 200

## SmtRes
28 | 5676138 | 5676137 | 121585 | 1 | 1 | 1 | 1 | 1-2.0 |  | Затраты труда рабочих, разряд работ 2 | 1369 | 1013 | чел.-ч | чел.-ч | 1 | 154 | 0 | 0 | 0 | 7.42 | 0 | 1 | 0 | 0 | 0 | 154 |  | 1 | 2 | 5676138 | 1 | 0 | 1 | 0 | 0 | 0 | 0 | 0 | 0 | 0 | 0 | 0 | 0 | 0 | 0 | 0 | 0 | 0 | 0 | 0 | 0 | 0 | 0 | 0 | 0
29 | 5676140 | 5676139 | 121633 | 1 | 1 | 1 | 1 | 1-3.6 |  | Затраты труда рабочих, разряд работ 3.6 | 1369 | 1013 | чел.-ч | чел.-ч | 1 | 23.78 | 0 | 0 | 0 | 8.63 | 0 | 1 | 0 | 0 | 0 | 23.78 |  | 1 | 2 | 5676140 | 1 | 0 | 2 | 0 | 0 | 0 | 0 | 0 | 0 | 0 | 0 | 0 | 0 | 0 | 0 | 0 | 0 | 0 | 0 | 0 | 0 | 0 | 0 | 0 | 0
29 | 5676141 | 5676139 | 121548 | 1 | 1 | 1 | 1 | 2 |  | Затраты труда машинистов | 608254 | 1013 | чел.час | чел.час | 1 | 4.71 | 0 | 0 | 0 | 0 | 0 | 1 | 0 | 0 | 0 | 4.71 |  | 2 | 2 | 5676141 | 1 | 0 | 3 | 0 | 0 | 0 | 0 | 0 | 0 | 0 | 0 | 0 | 0 | 0 | 0 | 0 | 0 | 0 | 0 | 0 | 0 | 0 | 0 | 0 | 0
29 | 5676142 | 5676139 | 1467498 | 1 | 1 | 1 | 2 | 050102 | ЦЭМ сб.05, разд.01, поз.02 | Компрессоры передвижные с двигателем внутреннего сгорания давлением до 686 кПа (7 ат) 5 м3/мин | 1480 | 1013 | маш.ч | МАШ.Ч | 1 | 4.71 | 0 | 90 | 10.06 | 0 | 0 | 1 | 0 | 0 | 0 | 4.71 |  | 0 | 2 | 5676142 | 1 | 0 | 4 | 0 | 0 | 0 | 0 | 0 | 0 | 0 | 0 | 0 | 0 | 0 | 0 | 0 | 0 | 0 | 0 | 0 | 0 | 0 | 0 | 0 | 0
29 | 5676143 | 5676139 | 1471086 | 1 | 1 | 1 | 2 | 330804 | ЦЭМ сб.33, разд.08, поз.04 | Молотки отбойные пневматические | 1480 | 1013 | маш.ч | МАШ.Ч | 1 | 9.42 | 0 | 31.33 | 0 | 0 | 0 | 1 | 0 | 0 | 0 | 9.42 |  | 0 | 2 | 5676143 | 1 | 0 | 5 | 0 | 0 | 0 | 0 | 0 | 0 | 0 | 0 | 0 | 0 | 0 | 0 | 0 | 0 | 0 | 0 | 0 | 0 | 0 | 0 | 0 | 0
30 | 5676145 | 5676144 | 121645 | 1 | 1 | 1 | 1 | 1-4.0 |  | Затраты труда рабочих, разряд работ 4 | 1369 | 1013 | чел.-ч | чел.-ч | 1 | 6.63 | 0 | 0 | 0 | 9.02 | 0 | 1 | 0 | 0 | 0 | 6.63 |  | 1 | 2 | 5676145 | 1 | 0 | 6 | 0 | 0 | 0 | 0 | 0 | 0 | 0 | 0 | 0 | 0 | 0 | 0 | 0 | 0 | 0 | 0 | 0 | 0 | 0 | 0 | 0 | 0
30 | 5676146 | 5676144 | 121548 | 1 | 1 | 1 | 1 | 2 |  | Затраты труда машинистов | 608254 | 1013 | чел.час | чел.час | 1 | 9.98 | 0 | 0 | 0 | 0 | 0 | 1 | 0 | 0 | 0 | 9.98 |  | 2 | 2 | 5676146 | 1 | 0 | 7 | 0 | 0 | 0 | 0 | 0 | 0 | 0 | 0 | 0 | 0 | 0 | 0 | 0 | 0 | 0 | 0 | 0 | 0 | 0 | 0 | 0 | 0
30 | 5676147 | 5676144 | 1466783 | 1 | 1 | 1 | 2 | 021102 | ЦЭМ сб.02, разд.11, поз.02 | Краны на автомобильном ходу при работе на монтаже технологического оборудования 10 т | 1480 | 1013 | маш.ч | МАШ.Ч | 1 | 4.99 | 0 | 134.65 | 13.5 | 0 | 0 | 1 | 0 | 0 | 0 | 4.99 |  | 0 | 2 | 5676147 | 1 | 0 | 8 | 0 | 0 | 0 | 0 | 0 | 0 | 0 | 0 | 0 | 0 | 0 | 0 | 0 | 0 | 0 | 0 | 0 | 0 | 0 | 0 | 0 | 0
30 | 5676148 | 5676144 | 1471982 | 1 | 1 | 1 | 2 | 400002 | ЦЭМ сб.40, разд.00, поз.02 | Автомобили бортовые грузоподъемностью до 8 т | 1480 | 1013 | маш.ч | МАШ.Ч | 1 | 4.99 | 0 | 95.53 | 0 | 0 | 0 | 1 | 0 | 0 | 0 | 4.99 |  | 0 | 2 | 5676148 | 1 | 0 | 9 | 0 | 0 | 0 | 0 | 0 | 0 | 0 | 0 | 0 | 0 | 0 | 0 | 0 | 0 | 0 | 0 | 0 | 0 | 0 | 0 | 0 | 0
31 | 5676150 | 5676149 | 121645 | 1 | 1 | 1 | 1 | 1-4.0 |  | Затраты труда рабочих, разряд работ 4 | 1369 | 1013 | чел.-ч | чел.-ч | 1 | 2.49 | 0 | 0 | 0 | 9.02 | 0 | 1 | 0 | 0 | 0 | 2.49 |  | 1 | 2 | 5676150 | 1 | 0 | 10 | 0 | 0 | 0 | 0 | 0 | 0 | 0 | 0 | 0 | 0 | 0 | 0 | 0 | 0 | 0 | 0 | 0 | 0 | 0 | 0 | 0 | 0
31 | 5676151 | 5676149 | 121548 | 1 | 1 | 1 | 1 | 2 |  | Затраты труда машинистов | 608254 | 1013 | чел.час | чел.час | 1 | 2.86 | 0 | 0 | 0 | 0 | 0 | 1 | 0 | 0 | 0 | 2.86 |  | 2 | 2 | 5676151 | 1 | 0 | 11 | 0 | 0 | 0 | 0 | 0 | 0 | 0 | 0 | 0 | 0 | 0 | 0 | 0 | 0 | 0 | 0 | 0 | 0 | 0 | 0 | 0 | 0
31 | 5676152 | 5676149 | 1466783 | 1 | 1 | 1 | 2 | 021102 | ЦЭМ сб.02, разд.11, поз.02 | Краны на автомобильном ходу при работе на монтаже технологического оборудования 10 т | 1480 | 1013 | маш.ч | МАШ.Ч | 1 | 1.43 | 0 | 134.65 | 13.5 | 0 | 0 | 1 | 0 | 0 | 0 | 1.43 |  | 0 | 2 | 5676152 | 1 | 0 | 12 | 0 | 0 | 0 | 0 | 0 | 0 | 0 | 0 | 0 | 0 | 0 | 0 | 0 | 0 | 0 | 0 | 0 | 0 | 0 | 0 | 0 | 0
31 | 5676153 | 5676149 | 1471982 | 1 | 1 | 1 | 2 | 400002 | ЦЭМ сб.40, разд.00, поз.02 | Автомобили бортовые грузоподъемностью до 8 т | 1480 | 1013 | маш.ч | МАШ.Ч | 1 | 1.43 | 0 | 95.53 | 0 | 0 | 0 | 1 | 0 | 0 | 0 | 1.43 |  | 0 | 2 | 5676153 | 1 | 0 | 13 | 0 | 0 | 0 | 0 | 0 | 0 | 0 | 0 | 0 | 0 | 0 | 0 | 0 | 0 | 0 | 0 | 0 | 0 | 0 | 0 | 0 | 0
32 | 5676155 | 5676154 | 121612 | 1 | 1 | 1 | 1 | 1-2.9 |  | Затраты труда рабочих, разряд работ 2.9 | 1369 | 1013 | чел.-ч | чел.-ч | 1 | 175 | 0 | 0 | 0 | 8.02 | 0 | 1 | 0 | 0 | 0 | 175 |  | 1 | 2 | 5676155 | 1 | 0 | 14 | 0 | 0 | 0 | 0 | 0 | 0 | 0 | 0 | 0 | 0 | 0 | 0 | 0 | 0 | 0 | 0 | 0 | 0 | 0 | 0 | 0 | 0
32 | 5676156 | 5676154 | 1403615 | 1 | 1 | 1 | 3 | 101-1564 | ФССЦ сб.101, поз.1564 | Гидроизол | 1327 | 1005 | м2 | м2 | 1 | 15 | 7.83 | 0 | 0 | 0 | 0 | 1 | 0 | 0 | 0 | 15 |  | 0 | 2 | 5676156 | 1 | 0 | 15 | 0 | 0 | 0 | 0 | 0 | 0 | 0 | 0 | 0 | 0 | 0 | 0 | 0 | 0 | 0 | 0 | 0 | 0 | 0 | 0 | 0 | 0
32 | 5676157 | 5676154 | 1406242 | 1 | 1 | 1 | 3 | 102-0097 | ФССЦ сб.102, поз.0097 | Пиломатериалы хвойных пород. Брусья необрезные длиной 2-3.75 м, все ширины, толщиной 100-125 мм III сорта | 1339 | 1007 | м3 | м3 | 1 | 0.08 | 802.46 | 0 | 0 | 0 | 0 | 1 | 0 | 0 | 0 | 0.08 |  | 0 | 2 | 5676157 | 1 | 0 | 16 | 0 | 0 | 0 | 0 | 0 | 0 | 0 | 0 | 0 | 0 | 0 | 0 | 0 | 0 | 0 | 0 | 0 | 0 | 0 | 0 | 0 | 0
32 | 5676158 | 5676154 | 1408433 | 1 | 1 | 1 | 3 | 103-0697 | ФССЦ сб.103, поз.0697 | Трубы асбестоцементные безнапорные условный проход 100 мм, внутренний диаметр 100 мм | 1301 | 1003 | м | м | 1 | 990 | 14.5 | 0 | 0 | 0 | 0 | 1 | 0 | 0 | 0 | 990 |  | 0 | 2 | 5676158 | 1 | 0 | 17 | 0 | 0 | 0 | 0 | 0 | 0 | 0 | 0 | 0 | 0 | 0 | 0 | 0 | 0 | 0 | 0 | 0 | 0 | 0 | 0 | 0 | 0
32 | 5676159 | 5676154 | 1412268 | 1 | 1 | 1 | 3 | 110-0212 | ФССЦ сб.110, поз.0212 | Манжеты стальные для стыка асбестоцементных труб М-100 | 1358 | 1010 | 10 шт. | 10 шт. | 10 | 32 | 30 | 0 | 0 | 0 | 0 | 1 | 0 | 0 | 0 | 32 |  | 0 | 2 | 5676159 | 1 | 0 | 18 | 0 | 0 | 0 | 0 | 0 | 0 | 0 | 0 | 0 | 0 | 0 | 0 | 0 | 0 | 0 | 0 | 0 | 0 | 0 | 0 | 0 | 0
32 | 5676160 | 5676154 | 1435521 | 1 | 1 | 1 | 3 | 402-0002 | ФССЦ сб.402, поз.0002 | Раствор готовый кладочный цементный, марка 50 | 1339 | 1007 | м3 | м3 | 1 | 0.3 | 485.9 | 0 | 0 | 0 | 0 | 1 | 0 | 0 | 0 | 0.3 |  | 0 | 2 | 5676160 | 1 | 0 | 19 | 0 | 0 | 0 | 0 | 0 | 0 | 0 | 0 | 0 | 0 | 0 | 0 | 0 | 0 | 0 | 0 | 0 | 0 | 0 | 0 | 0 | 0
33 | 5676162 | 5676161 | 121645 | 1 | 1 | 1 | 1 | 1-4.0 |  | Затраты труда рабочих, разряд работ 4 | 1369 | 1013 | чел.-ч | чел.-ч | 1 | 23.2 | 0 | 0 | 0 | 9.02 | 0 | 1 | 0 | 0 | 0 | 23.2 |  | 1 | 2 | 5676162 | 1 | 0 | 20 | 0 | 0 | 0 | 0 | 0 | 0 | 0 | 0 | 0 | 0 | 0 | 0 | 0 | 0 | 0 | 0 | 0 | 0 | 0 | 0 | 0 | 0
33 | 5676163 | 5676161 | 121548 | 1 | 1 | 1 | 1 | 2 |  | Затраты труда машинистов | 608254 | 1013 | чел.час | чел.час | 1 | 7.66 | 0 | 0 | 0 | 0 | 0 | 1 | 0 | 0 | 0 | 7.66 |  | 2 | 2 | 5676163 | 1 | 0 | 21 | 0 | 0 | 0 | 0 | 0 | 0 | 0 | 0 | 0 | 0 | 0 | 0 | 0 | 0 | 0 | 0 | 0 | 0 | 0 | 0 | 0 | 0
33 | 5676164 | 5676161 | 1466783 | 1 | 1 | 1 | 2 | 021102 | ЦЭМ сб.02, разд.11, поз.02 | Краны на автомобильном ходу при работе на монтаже технологического оборудования 10 т | 1480 | 1013 | маш.ч | МАШ.Ч | 1 | 1.16 | 0 | 134.65 | 13.5 | 0 | 0 | 1 | 0 | 0 | 0 | 1.16 |  | 0 | 2 | 5676164 | 1 | 0 | 22 | 0 | 0 | 0 | 0 | 0 | 0 | 0 | 0 | 0 | 0 | 0 | 0 | 0 | 0 | 0 | 0 | 0 | 0 | 0 | 0 | 0 | 0
33 | 5676165 | 5676161 | 1467043 | 1 | 1 | 1 | 2 | 030203 | ЦЭМ сб.03, разд.02, поз.03 | Домкраты гидравлические грузоподъемностью 63 т | 1368 | 1011 | маш.-ч | маш.-ч | 1 | 5.34 | 0 | 2.37 | 0 | 0 | 0 | 1 | 0 | 0 | 0 | 5.34 |  | 0 | 2 | 5676165 | 1 | 0 | 23 | 0 | 0 | 0 | 0 | 0 | 0 | 0 | 0 | 0 | 0 | 0 | 0 | 0 | 0 | 0 | 0 | 0 | 0 | 0 | 0 | 0 | 0
33 | 5676166 | 5676161 | 1467086 | 1 | 1 | 1 | 2 | 030408 | ЦЭМ сб.03, разд.04, поз.08 | Лебедки электрические, тяговым усилием 156,96 (16) кH (т) | 1368 | 1011 | маш.-ч | маш.-ч | 1 | 5.34 | 0 | 131.44 | 11.6 | 0 | 0 | 1 | 0 | 0 | 0 | 5.34 |  | 0 | 2 | 5676166 | 1 | 0 | 24 | 0 | 0 | 0 | 0 | 0 | 0 | 0 | 0 | 0 | 0 | 0 | 0 | 0 | 0 | 0 | 0 | 0 | 0 | 0 | 0 | 0 | 0
33 | 5676167 | 5676161 | 1471982 | 1 | 1 | 1 | 2 | 400002 | ЦЭМ сб.40, разд.00, поз.02 | Автомобили бортовые грузоподъемностью до 8 т | 1480 | 1013 | маш.ч | МАШ.Ч | 1 | 1.16 | 0 | 95.53 | 0 | 0 | 0 | 1 | 0 | 0 | 0 | 1.16 |  | 0 | 2 | 5676167 | 1 | 0 | 25 | 0 | 0 | 0 | 0 | 0 | 0 | 0 | 0 | 0 | 0 | 0 | 0 | 0 | 0 | 0 | 0 | 0 | 0 | 0 | 0 | 0 | 0
33 | 5676168 | 5676161 | 1401843 | 1 | 1 | 1 | 3 | 101-0813 | ФССЦ сб.101, поз.0813 | Проволока стальная низкоуглеродистая разного назначения оцинкованная диаметром 3.0 мм | 1348 | 1009 | т | т | 1000 | 4e-05 | 12242 | 0 | 0 | 0 | 0 | 1 | 0 | 0 | 0 | 4e-05 |  | 0 | 2 | 5676168 | 1 | 0 | 26 | 0 | 0 | 0 | 0 | 0 | 0 | 0 | 0 | 0 | 0 | 0 | 0 | 0 | 0 | 0 | 0 | 0 | 0 | 0 | 0 | 0 | 0
33 | 5676169 | 5676161 | 1401987 | 1 | 1 | 1 | 3 | 101-0865 | ФССЦ сб.101, поз.0865 | Роли свинцовые марки С1 толщиной 1.0 мм | 1348 | 1009 | т | т | 1000 | 0.0008 | 40600 | 0 | 0 | 0 | 0 | 1 | 0 | 0 | 0 | 0.0008 |  | 0 | 2 | 5676169 | 1 | 0 | 27 | 0 | 0 | 0 | 0 | 0 | 0 | 0 | 0 | 0 | 0 | 0 | 0 | 0 | 0 | 0 | 0 | 0 | 0 | 0 | 0 | 0 | 0
33 | 5676170 | 5676161 | 1404120 | 1 | 1 | 1 | 3 | 101-1786 | ФССЦ сб.101, поз.1786 | Лак битумный БТ-123 | 1348 | 1009 | т | т | 1000 | 6e-05 | 21309 | 0 | 0 | 0 | 0 | 1 | 0 | 0 | 0 | 6e-05 |  | 0 | 2 | 5676170 | 1 | 0 | 28 | 0 | 0 | 0 | 0 | 0 | 0 | 0 | 0 | 0 | 0 | 0 | 0 | 0 | 0 | 0 | 0 | 0 | 0 | 0 | 0 | 0 | 0
33 | 5676171 | 5676161 | 1444168 | 1 | 1 | 1 | 3 | 500-9101 | ФССЦ сб.500, поз.9101 | Кнопки монтажные | 1356 | 1010 | 1000 шт. | 1000 шт. | 1000 | 0.00832 | 0 | 0 | 0 | 0 | 0 | 1 | 0 | 0 | 0 | 0.00832 |  | 0 | 2 | 5676171 | 1 | 0 | 29 | 0 | 0 | 0 | 0 | 0 | 0 | 0 | 0 | 0 | 0 | 0 | 0 | 0 | 0 | 0 | 0 | 0 | 0 | 0 | 0 | 0 | 0
33 | 5676172 | 5676161 | 1444364 | 1 | 1 | 1 | 3 | 500-9500 | ФССЦ сб.500, поз.9500 | Бирки маркировочные | 1355 | 1010 | 100 шт. | 100 шт. | 100 | 0.0041 | 142.5 | 0 | 0 | 0 | 0 | 1 | 0 | 0 | 0 | 0.0041 |  | 0 | 2 | 5676172 | 1 | 0 | 30 | 0 | 0 | 0 | 0 | 0 | 0 | 0 | 0 | 0 | 0 | 0 | 0 | 0 | 0 | 0 | 0 | 0 | 0 | 0 | 0 | 0 | 0
33 | 5676173 | 5676161 | 1444421 | 1 | 1 | 1 | 3 | 500-9623 | ФССЦ сб.500, поз.9623 | Лента К226 | 1308 | 1003 | 100 м | 100 м | 100 | 0.0096 | 0 | 0 | 0 | 0 | 0 | 1 | 0 | 0 | 0 | 0.0096 |  | 0 | 2 | 5676173 | 1 | 0 | 31 | 0 | 0 | 0 | 0 | 0 | 0 | 0 | 0 | 0 | 0 | 0 | 0 | 0 | 0 | 0 | 0 | 0 | 0 | 0 | 0 | 0 | 0
33 | 5676174 | 5676161 | 1452254 | 1 | 1 | 1 | 3 | 522-0077 | ФССЦ сб.522, поз.0077 | Припои оловянно-свинцовые бессурьмянистые марки ПОС30 | 1346 | 1009 | кг | кг | 1 | 0.5 | 68.05 | 0 | 0 | 0 | 0 | 1 | 0 | 0 | 0 | 0.5 |  | 0 | 2 | 5676174 | 1 | 0 | 32 | 0 | 0 | 0 | 0 | 0 | 0 | 0 | 0 | 0 | 0 | 0 | 0 | 0 | 0 | 0 | 0 | 0 | 0 | 0 | 0 | 0 | 0
34 | 5676176 | 5676175 | 121645 | 1 | 1 | 1 | 1 | 1-4.0 |  | Затраты труда рабочих, разряд работ 4 | 1369 | 1013 | чел.-ч | чел.-ч | 1 | 14.2 | 0 | 0 | 0 | 9.02 | 0 | 1 | 0 | 0 | 0 | 14.2 |  | 1 | 2 | 5676176 | 1 | 0 | 33 | 0 | 0 | 0 | 0 | 0 | 0 | 0 | 0 | 0 | 0 | 0 | 0 | 0 | 0 | 0 | 0 | 0 | 0 | 0 | 0 | 0 | 0
34 | 5676177 | 5676175 | 121548 | 1 | 1 | 1 | 1 | 2 |  | Затраты труда машинистов | 608254 | 1013 | чел.час | чел.час | 1 | 5.56 | 0 | 0 | 0 | 0 | 0 | 1 | 0 | 0 | 0 | 5.56 |  | 2 | 2 | 5676177 | 1 | 0 | 34 | 0 | 0 | 0 | 0 | 0 | 0 | 0 | 0 | 0 | 0 | 0 | 0 | 0 | 0 | 0 | 0 | 0 | 0 | 0 | 0 | 0 | 0
34 | 5676178 | 5676175 | 1466783 | 1 | 1 | 1 | 2 | 021102 | ЦЭМ сб.02, разд.11, поз.02 | Краны на автомобильном ходу при работе на монтаже технологического оборудования 10 т | 1480 | 1013 | маш.ч | МАШ.Ч | 1 | 1.17 | 0 | 134.65 | 13.5 | 0 | 0 | 1 | 0 | 0 | 0 | 1.17 |  | 0 | 2 | 5676178 | 1 | 0 | 35 | 0 | 0 | 0 | 0 | 0 | 0 | 0 | 0 | 0 | 0 | 0 | 0 | 0 | 0 | 0 | 0 | 0 | 0 | 0 | 0 | 0 | 0
34 | 5676179 | 5676175 | 1467043 | 1 | 1 | 1 | 2 | 030203 | ЦЭМ сб.03, разд.02, поз.03 | Домкраты гидравлические грузоподъемностью 63 т | 1368 | 1011 | маш.-ч | маш.-ч | 1 | 3.22 | 0 | 2.37 | 0 | 0 | 0 | 1 | 0 | 0 | 0 | 3.22 |  | 0 | 2 | 5676179 | 1 | 0 | 36 | 0 | 0 | 0 | 0 | 0 | 0 | 0 | 0 | 0 | 0 | 0 | 0 | 0 | 0 | 0 | 0 | 0 | 0 | 0 | 0 | 0 | 0
34 | 5676180 | 5676175 | 1467086 | 1 | 1 | 1 | 2 | 030408 | ЦЭМ сб.03, разд.04, поз.08 | Лебедки электрические, тяговым усилием 156,96 (16) кH (т) | 1368 | 1011 | маш.-ч | маш.-ч | 1 | 3.22 | 0 | 131.44 | 11.6 | 0 | 0 | 1 | 0 | 0 | 0 | 3.22 |  | 0 | 2 | 5676180 | 1 | 0 | 37 | 0 | 0 | 0 | 0 | 0 | 0 | 0 | 0 | 0 | 0 | 0 | 0 | 0 | 0 | 0 | 0 | 0 | 0 | 0 | 0 | 0 | 0
34 | 5676181 | 5676175 | 1471982 | 1 | 1 | 1 | 2 | 400002 | ЦЭМ сб.40, разд.00, поз.02 | Автомобили бортовые грузоподъемностью до 8 т | 1480 | 1013 | маш.ч | МАШ.Ч | 1 | 1.17 | 0 | 95.53 | 0 | 0 | 0 | 1 | 0 | 0 | 0 | 1.17 |  | 0 | 2 | 5676181 | 1 | 0 | 38 | 0 | 0 | 0 | 0 | 0 | 0 | 0 | 0 | 0 | 0 | 0 | 0 | 0 | 0 | 0 | 0 | 0 | 0 | 0 | 0 | 0 | 0
34 | 5676182 | 5676175 | 1401843 | 1 | 1 | 1 | 3 | 101-0813 | ФССЦ сб.101, поз.0813 | Проволока стальная низкоуглеродистая разного назначения оцинкованная диаметром 3.0 мм | 1348 | 1009 | т | т | 1000 | 4e-05 | 12242 | 0 | 0 | 0 | 0 | 1 | 0 | 0 | 0 | 4e-05 |  | 0 | 2 | 5676182 | 1 | 0 | 39 | 0 | 0 | 0 | 0 | 0 | 0 | 0 | 0 | 0 | 0 | 0 | 0 | 0 | 0 | 0 | 0 | 0 | 0 | 0 | 0 | 0 | 0
34 | 5676183 | 5676175 | 1401987 | 1 | 1 | 1 | 3 | 101-0865 | ФССЦ сб.101, поз.0865 | Роли свинцовые марки С1 толщиной 1.0 мм | 1348 | 1009 | т | т | 1000 | 0.0008 | 40600 | 0 | 0 | 0 | 0 | 1 | 0 | 0 | 0 | 0.0008 |  | 0 | 2 | 5676183 | 1 | 0 | 40 | 0 | 0 | 0 | 0 | 0 | 0 | 0 | 0 | 0 | 0 | 0 | 0 | 0 | 0 | 0 | 0 | 0 | 0 | 0 | 0 | 0 | 0
34 | 5676184 | 5676175 | 1403825 | 1 | 1 | 1 | 3 | 101-1641 | ФССЦ сб.101, поз.1641 | Сталь угловая, равнополочная, марка стали ВСт3кп2 размером 50х50х5 мм | 1348 | 1009 | т | т | 1000 | 0.01 | 5763 | 0 | 0 | 0 | 0 | 1 | 0 | 0 | 0 | 0.01 |  | 0 | 2 | 5676184 | 1 | 0 | 41 | 0 | 0 | 0 | 0 | 0 | 0 | 0 | 0 | 0 | 0 | 0 | 0 | 0 | 0 | 0 | 0 | 0 | 0 | 0 | 0 | 0 | 0
34 | 5676185 | 5676175 | 1404070 | 1 | 1 | 1 | 3 | 101-1755 | ФССЦ сб.101, поз.1755 | Сталь полосовая спокойная марки Ст3сп, шириной 50-200 мм толщиной 4-5 мм | 1348 | 1009 | т | т | 1000 | 0.001 | 5000 | 0 | 0 | 0 | 0 | 1 | 0 | 0 | 0 | 0.001 |  | 0 | 2 | 5676185 | 1 | 0 | 42 | 0 | 0 | 0 | 0 | 0 | 0 | 0 | 0 | 0 | 0 | 0 | 0 | 0 | 0 | 0 | 0 | 0 | 0 | 0 | 0 | 0 | 0
34 | 5676186 | 5676175 | 1404120 | 1 | 1 | 1 | 3 | 101-1786 | ФССЦ сб.101, поз.1786 | Лак битумный БТ-123 | 1348 | 1009 | т | т | 1000 | 6e-05 | 21309 | 0 | 0 | 0 | 0 | 1 | 0 | 0 | 0 | 6e-05 |  | 0 | 2 | 5676186 | 1 | 0 | 43 | 0 | 0 | 0 | 0 | 0 | 0 | 0 | 0 | 0 | 0 | 0 | 0 | 0 | 0 | 0 | 0 | 0 | 0 | 0 | 0 | 0 | 0
34 | 5676187 | 5676175 | 1405803 | 1 | 1 | 1 | 3 | 101-9852 | ФССЦ сб.101, поз.9852 | Краска | 1346 | 1009 | кг | кг | 1 | 0.25 | 28.6 | 0 | 0 | 0 | 0 | 1 | 0 | 0 | 0 | 0.25 |  | 0 | 2 | 5676187 | 1 | 0 | 44 | 0 | 0 | 0 | 0 | 0 | 0 | 0 | 0 | 0 | 0 | 0 | 0 | 0 | 0 | 0 | 0 | 0 | 0 | 0 | 0 | 0 | 0
34 | 5676188 | 5676175 | 1444168 | 1 | 1 | 1 | 3 | 500-9101 | ФССЦ сб.500, поз.9101 | Кнопки монтажные | 1356 | 1010 | 1000 шт. | 1000 шт. | 1000 | 0.00832 | 0 | 0 | 0 | 0 | 0 | 1 | 0 | 0 | 0 | 0.00832 |  | 0 | 2 | 5676188 | 1 | 0 | 45 | 0 | 0 | 0 | 0 | 0 | 0 | 0 | 0 | 0 | 0 | 0 | 0 | 0 | 0 | 0 | 0 | 0 | 0 | 0 | 0 | 0 | 0
34 | 5676189 | 5676175 | 1444364 | 1 | 1 | 1 | 3 | 500-9500 | ФССЦ сб.500, поз.9500 | Бирки маркировочные | 1355 | 1010 | 100 шт. | 100 шт. | 100 | 0.041 | 142.5 | 0 | 0 | 0 | 0 | 1 | 0 | 0 | 0 | 0.041 |  | 0 | 2 | 5676189 | 1 | 0 | 46 | 0 | 0 | 0 | 0 | 0 | 0 | 0 | 0 | 0 | 0 | 0 | 0 | 0 | 0 | 0 | 0 | 0 | 0 | 0 | 0 | 0 | 0
34 | 5676190 | 5676175 | 1444421 | 1 | 1 | 1 | 3 | 500-9623 | ФССЦ сб.500, поз.9623 | Лента К226 | 1308 | 1003 | 100 м | 100 м | 100 | 0.0096 | 0 | 0 | 0 | 0 | 0 | 1 | 0 | 0 | 0 | 0.0096 |  | 0 | 2 | 5676190 | 1 | 0 | 47 | 0 | 0 | 0 | 0 | 0 | 0 | 0 | 0 | 0 | 0 | 0 | 0 | 0 | 0 | 0 | 0 | 0 | 0 | 0 | 0 | 0 | 0
35 | 5676192 | 5676191 | 121645 | 1 | 1 | 1 | 1 | 1-4.0 |  | Затраты труда рабочих, разряд работ 4 | 1369 | 1013 | чел.-ч | чел.-ч | 1 | 6.51 | 0 | 0 | 0 | 9.02 | 0 | 1 | 0 | 0 | 0 | 6.51 |  | 1 | 2 | 5676192 | 1 | 0 | 48 | 0 | 0 | 0 | 0 | 0 | 0 | 0 | 0 | 0 | 0 | 0 | 0 | 0 | 0 | 0 | 0 | 0 | 0 | 0 | 0 | 0 | 0
35 | 5676193 | 5676191 | 121548 | 1 | 1 | 1 | 1 | 2 |  | Затраты труда машинистов | 608254 | 1013 | чел.час | чел.час | 1 | 8.48 | 0 | 0 | 0 | 0 | 0 | 1 | 0 | 0 | 0 | 8.48 |  | 2 | 2 | 5676193 | 1 | 0 | 49 | 0 | 0 | 0 | 0 | 0 | 0 | 0 | 0 | 0 | 0 | 0 | 0 | 0 | 0 | 0 | 0 | 0 | 0 | 0 | 0 | 0 | 0
35 | 5676194 | 5676191 | 1466783 | 1 | 1 | 1 | 2 | 021102 | ЦЭМ сб.02, разд.11, поз.02 | Краны на автомобильном ходу при работе на монтаже технологического оборудования 10 т | 1480 | 1013 | маш.ч | МАШ.Ч | 1 | 4.24 | 0 | 134.65 | 13.5 | 0 | 0 | 1 | 0 | 0 | 0 | 4.24 |  | 0 | 2 | 5676194 | 1 | 0 | 50 | 0 | 0 | 0 | 0 | 0 | 0 | 0 | 0 | 0 | 0 | 0 | 0 | 0 | 0 | 0 | 0 | 0 | 0 | 0 | 0 | 0 | 0
35 | 5676195 | 5676191 | 1471982 | 1 | 1 | 1 | 2 | 400002 | ЦЭМ сб.40, разд.00, поз.02 | Автомобили бортовые грузоподъемностью до 8 т | 1480 | 1013 | маш.ч | МАШ.Ч | 1 | 4.24 | 0 | 95.53 | 0 | 0 | 0 | 1 | 0 | 0 | 0 | 4.24 |  | 0 | 2 | 5676195 | 1 | 0 | 51 | 0 | 0 | 0 | 0 | 0 | 0 | 0 | 0 | 0 | 0 | 0 | 0 | 0 | 0 | 0 | 0 | 0 | 0 | 0 | 0 | 0 | 0
36 | 5676197 | 5676196 | 121645 | 1 | 1 | 1 | 1 | 1-4.0 |  | Затраты труда рабочих, разряд работ 4 | 1369 | 1013 | чел.-ч | чел.-ч | 1 | 3.4 | 0 | 0 | 0 | 9.02 | 0 | 1 | 0 | 0 | 0 | 3.4 |  | 1 | 2 | 5676197 | 1 | 0 | 52 | 0 | 0 | 0 | 0 | 0 | 0 | 0 | 0 | 0 | 0 | 0 | 0 | 0 | 0 | 0 | 0 | 0 | 0 | 0 | 0 | 0 | 0
36 | 5676198 | 5676196 | 121548 | 1 | 1 | 1 | 1 | 2 |  | Затраты труда машинистов | 608254 | 1013 | чел.час | чел.час | 1 | 5.08 | 0 | 0 | 0 | 0 | 0 | 1 | 0 | 0 | 0 | 5.08 |  | 2 | 2 | 5676198 | 1 | 0 | 53 | 0 | 0 | 0 | 0 | 0 | 0 | 0 | 0 | 0 | 0 | 0 | 0 | 0 | 0 | 0 | 0 | 0 | 0 | 0 | 0 | 0 | 0
36 | 5676199 | 5676196 | 1466783 | 1 | 1 | 1 | 2 | 021102 | ЦЭМ сб.02, разд.11, поз.02 | Краны на автомобильном ходу при работе на монтаже технологического оборудования 10 т | 1480 | 1013 | маш.ч | МАШ.Ч | 1 | 2.54 | 0 | 134.65 | 13.5 | 0 | 0 | 1 | 0 | 0 | 0 | 2.54 |  | 0 | 2 | 5676199 | 1 | 0 | 54 | 0 | 0 | 0 | 0 | 0 | 0 | 0 | 0 | 0 | 0 | 0 | 0 | 0 | 0 | 0 | 0 | 0 | 0 | 0 | 0 | 0 | 0
36 | 5676200 | 5676196 | 1471982 | 1 | 1 | 1 | 2 | 400002 | ЦЭМ сб.40, разд.00, поз.02 | Автомобили бортовые грузоподъемностью до 8 т | 1480 | 1013 | маш.ч | МАШ.Ч | 1 | 2.54 | 0 | 95.53 | 0 | 0 | 0 | 1 | 0 | 0 | 0 | 2.54 |  | 0 | 2 | 5676200 | 1 | 0 | 55 | 0 | 0 | 0 | 0 | 0 | 0 | 0 | 0 | 0 | 0 | 0 | 0 | 0 | 0 | 0 | 0 | 0 | 0 | 0 | 0 | 0 | 0
37 | 5676202 | 5676201 | 121570 | 1 | 1 | 1 | 1 | 1-1.5 |  | Затраты труда рабочих, разряд работ 1.5 | 1369 | 1013 | чел.-ч | чел.-ч | 1 | 97.2 | 0 | 0 | 0 | 7.14 | 0 | 1 | 0 | 0 | 0 | 97.2 |  | 1 | 2 | 5676202 | 1 | 0 | 56 | 0 | 0 | 0 | 0 | 0 | 0 | 0 | 0 | 0 | 0 | 0 | 0 | 0 | 0 | 0 | 0 | 0 | 0 | 0 | 0 | 0 | 0
38 | 5676204 | 5676203 | 121594 | 1 | 1 | 1 | 1 | 1-2.3 |  | Затраты труда рабочих, разряд работ 2.3 | 1369 | 1013 | чел.-ч | чел.-ч | 1 | 15.72 | 0 | 0 | 0 | 7.61 | 0 | 1 | 0 | 0 | 0 | 15.72 |  | 1 | 2 | 5676204 | 1 | 0 | 57 | 0 | 0 | 0 | 0 | 0 | 0 | 0 | 0 | 0 | 0 | 0 | 0 | 0 | 0 | 0 | 0 | 0 | 0 | 0 | 0 | 0 | 0
38 | 5676205 | 5676203 | 121548 | 1 | 1 | 1 | 1 | 2 |  | Затраты труда машинистов | 608254 | 1013 | чел.час | чел.час | 1 | 13.88 | 0 | 0 | 0 | 0 | 0 | 1 | 0 | 0 | 0 | 13.88 |  | 2 | 2 | 5676205 | 1 | 0 | 58 | 0 | 0 | 0 | 0 | 0 | 0 | 0 | 0 | 0 | 0 | 0 | 0 | 0 | 0 | 0 | 0 | 0 | 0 | 0 | 0 | 0 | 0
38 | 5676206 | 5676203 | 1467010 | 1 | 1 | 1 | 2 | 030101 | ЦЭМ сб.03, разд.01, поз.01 | Автопогрузчики 5 т | 1480 | 1013 | маш.ч | МАШ.Ч | 1 | 4.29 | 0 | 89.99 | 10.06 | 0 | 0 | 1 | 0 | 0 | 0 | 4.29 |  | 0 | 2 | 5676206 | 1 | 0 | 59 | 0 | 0 | 0 | 0 | 0 | 0 | 0 | 0 | 0 | 0 | 0 | 0 | 0 | 0 | 0 | 0 | 0 | 0 | 0 | 0 | 0 | 0
38 | 5676207 | 5676203 | 1468615 | 1 | 1 | 1 | 2 | 120202 | ЦЭМ сб.12, разд.02, поз.02 | Автогрейдеры среднего типа 99 (135) кВт (л.с.) | 1368 | 1011 | маш.-ч | маш.-ч | 1 | 1.77 | 0 | 123 | 13.5 | 0 | 0 | 1 | 0 | 0 | 0 | 1.77 |  | 0 | 2 | 5676207 | 1 | 0 | 60 | 0 | 0 | 0 | 0 | 0 | 0 | 0 | 0 | 0 | 0 | 0 | 0 | 0 | 0 | 0 | 0 | 0 | 0 | 0 | 0 | 0 | 0
38 | 5676208 | 5676203 | 1468675 | 1 | 1 | 1 | 2 | 120911 | ЦЭМ сб.12, разд.09, поз.11 | Катки дорожные самоходные на пневмоколесном ходу 30 т | 1480 | 1013 | маш.ч | МАШ.Ч | 1 | 7.08 | 0 | 206.01 | 14.4 | 0 | 0 | 1 | 0 | 0 | 0 | 7.08 |  | 0 | 2 | 5676208 | 1 | 0 | 61 | 0 | 0 | 0 | 0 | 0 | 0 | 0 | 0 | 0 | 0 | 0 | 0 | 0 | 0 | 0 | 0 | 0 | 0 | 0 | 0 | 0 | 0
38 | 5676209 | 5676203 | 1468764 | 1 | 1 | 1 | 2 | 121601 | ЦЭМ сб.12, разд.16, поз.01 | Машины поливомоечные 6000 л | 1480 | 1013 | маш.ч | МАШ.Ч | 1 | 0.74 | 0 | 110 | 11.6 | 0 | 0 | 1 | 0 | 0 | 0 | 0.74 |  | 0 | 2 | 5676209 | 1 | 0 | 62 | 0 | 0 | 0 | 0 | 0 | 0 | 0 | 0 | 0 | 0 | 0 | 0 | 0 | 0 | 0 | 0 | 0 | 0 | 0 | 0 | 0 | 0
38 | 5676210 | 5676203 | 1438179 | 1 | 1 | 1 | 3 | 408-9040 | ФССЦ сб.408, поз.9040 | Песок для строительных работ природный | 1339 | 1007 | м3 | м3 | 1 | 100 | 678.55 | 0 | 0 | 0 | 1 | 0 | 1 | 0 | 0 | 100 |  | 0 | 2 | 5676210 | 2 | 45056 | 63 | 0 | 0 | 0 | 0 | 0 | 0 | 0 | 0 | 0 | 0 | 0 | 0 | 0 | 0 | 0 | 0 | 0 | 0 | 0 | 0 | 0 | 0
38 | 5676211 | 5676203 | 1438817 | 1 | 1 | 1 | 3 | 411-0001 | ФССЦ сб.411, поз.0001 | Вода | 1339 | 1007 | м3 | м3 | 1 | 5 | 2.44 | 0 | 0 | 0 | 0 | 1 | 0 | 0 | 0 | 5 |  | 0 | 2 | 5676211 | 1 | 0 | 64 | 0 | 0 | 0 | 0 | 0 | 0 | 0 | 0 | 0 | 0 | 0 | 0 | 0 | 0 | 0 | 0 | 0 | 0 | 0 | 0 | 0 | 0
40 | 5676214 | 5676213 | 121600 | 1 | 1 | 1 | 1 | 1-2.5 |  | Затраты труда рабочих, разряд работ 2.5 | 1369 | 1013 | чел.-ч | чел.-ч | 1 | 36.96 | 0 | 0 | 0 | 7.75 | 0 | 1 | 0 | 0 | 0 | 36.96 |  | 1 | 2 | 5676214 | 1 | 0 | 65 | 0 | 0 | 0 | 0 | 0 | 0 | 0 | 0 | 0 | 0 | 0 | 0 | 0 | 0 | 0 | 0 | 0 | 0 | 0 | 0 | 0 | 0
40 | 5676215 | 5676213 | 121548 | 1 | 1 | 1 | 1 | 2 |  | Затраты труда машинистов | 608254 | 1013 | чел.час | чел.час | 1 | 41.95 | 0 | 0 | 0 | 0 | 0 | 1 | 0 | 0 | 0 | 41.95 |  | 2 | 2 | 5676215 | 1 | 0 | 66 | 0 | 0 | 0 | 0 | 0 | 0 | 0 | 0 | 0 | 0 | 0 | 0 | 0 | 0 | 0 | 0 | 0 | 0 | 0 | 0 | 0 | 0
40 | 5676216 | 5676213 | 1467010 | 1 | 1 | 1 | 2 | 030101 | ЦЭМ сб.03, разд.01, поз.01 | Автопогрузчики 5 т | 1480 | 1013 | маш.ч | МАШ.Ч | 1 | 3.98 | 0 | 89.99 | 10.06 | 0 | 0 | 1 | 0 | 0 | 0 | 3.98 |  | 0 | 2 | 5676216 | 1 | 0 | 67 | 0 | 0 | 0 | 0 | 0 | 0 | 0 | 0 | 0 | 0 | 0 | 0 | 0 | 0 | 0 | 0 | 0 | 0 | 0 | 0 | 0 | 0
40 | 5676217 | 5676213 | 1467811 | 1 | 1 | 1 | 2 | 070149 | ЦЭМ сб.07, разд.01, поз.49 | Бульдозеры при работе на других видах строительства (кроме водохозяйственного) 79 (108) кВт (л.с.) | 1368 | 1011 | маш.-ч | маш.-ч | 1 | 2.59 | 0 | 80.01 | 14.4 | 0 | 0 | 1 | 0 | 0 | 0 | 2.59 |  | 0 | 2 | 5676217 | 1 | 0 | 68 | 0 | 0 | 0 | 0 | 0 | 0 | 0 | 0 | 0 | 0 | 0 | 0 | 0 | 0 | 0 | 0 | 0 | 0 | 0 | 0 | 0 | 0
40 | 5676218 | 5676213 | 1468615 | 1 | 1 | 1 | 2 | 120202 | ЦЭМ сб.12, разд.02, поз.02 | Автогрейдеры среднего типа 99 (135) кВт (л.с.) | 1368 | 1011 | маш.-ч | маш.-ч | 1 | 0.41 | 0 | 123 | 13.5 | 0 | 0 | 1 | 0 | 0 | 0 | 0.41 |  | 0 | 2 | 5676218 | 1 | 0 | 69 | 0 | 0 | 0 | 0 | 0 | 0 | 0 | 0 | 0 | 0 | 0 | 0 | 0 | 0 | 0 | 0 | 0 | 0 | 0 | 0 | 0 | 0
40 | 5676219 | 5676213 | 1468666 | 1 | 1 | 1 | 2 | 120906 | ЦЭМ сб.12, разд.09, поз.06 | Катки дорожные самоходные гладкие 8 т | 1480 | 1013 | маш.ч | МАШ.Ч | 1 | 9.7 | 0 | 75 | 11.6 | 0 | 0 | 1 | 0 | 0 | 0 | 9.7 |  | 0 | 2 | 5676219 | 1 | 0 | 70 | 0 | 0 | 0 | 0 | 0 | 0 | 0 | 0 | 0 | 0 | 0 | 0 | 0 | 0 | 0 | 0 | 0 | 0 | 0 | 0 | 0 | 0
40 | 5676220 | 5676213 | 1468668 | 1 | 1 | 1 | 2 | 120907 | ЦЭМ сб.12, разд.09, поз.07 | Катки дорожные самоходные гладкие 13 т | 1480 | 1013 | маш.ч | МАШ.Ч | 1 | 21.66 | 0 | 121 | 14.4 | 0 | 0 | 1 | 0 | 0 | 0 | 21.66 |  | 0 | 2 | 5676220 | 1 | 0 | 71 | 0 | 0 | 0 | 0 | 0 | 0 | 0 | 0 | 0 | 0 | 0 | 0 | 0 | 0 | 0 | 0 | 0 | 0 | 0 | 0 | 0 | 0
40 | 5676221 | 5676213 | 1468764 | 1 | 1 | 1 | 2 | 121601 | ЦЭМ сб.12, разд.16, поз.01 | Машины поливомоечные 6000 л | 1480 | 1013 | маш.ч | МАШ.Ч | 1 | 2.96 | 0 | 110 | 11.6 | 0 | 0 | 1 | 0 | 0 | 0 | 2.96 |  | 0 | 2 | 5676221 | 1 | 0 | 72 | 0 | 0 | 0 | 0 | 0 | 0 | 0 | 0 | 0 | 0 | 0 | 0 | 0 | 0 | 0 | 0 | 0 | 0 | 0 | 0 | 0 | 0
40 | 5676222 | 5676213 | 1468774 | 1 | 1 | 1 | 2 | 121803 | ЦЭМ сб.12, разд.18, поз.03 | Распределители каменной мелочи | 1480 | 1013 | маш.ч | МАШ.Ч | 1 | 0.65 | 0 | 116.64 | 0 | 0 | 0 | 1 | 0 | 0 | 0 | 0.65 |  | 0 | 2 | 5676222 | 1 | 0 | 73 | 0 | 0 | 0 | 0 | 0 | 0 | 0 | 0 | 0 | 0 | 0 | 0 | 0 | 0 | 0 | 0 | 0 | 0 | 0 | 0 | 0 | 0
40 | 5676223 | 5676213 | 1437498 | 1 | 1 | 1 | 3 | 408-0014 | ФССЦ сб.408, поз.0014 | Щебень из природного камня для строительных работ марка 800, фракция 10-20 мм | 1339 | 1007 | м3 | м3 | 1 | 15 | 146.9 | 0 | 0 | 0 | 0 | 1 | 0 | 0 | 0 | 15 |  | 0 | 2 | 5676223 | 1 | 0 | 74 | 0 | 0 | 0 | 0 | 0 | 0 | 0 | 0 | 0 | 0 | 0 | 0 | 0 | 0 | 0 | 0 | 0 | 0 | 0 | 0 | 0 | 0
40 | 5676224 | 5676213 | 1437502 | 1 | 1 | 1 | 3 | 408-0016 | ФССЦ сб.408, поз.0016 | Щебень из природного камня для строительных работ марка 800, фракция 40-70 мм | 1339 | 1007 | м3 | м3 | 1 | 189 | 103 | 0 | 0 | 0 | 0 | 1 | 0 | 0 | 0 | 189 |  | 0 | 2 | 5676224 | 1 | 0 | 75 | 0 | 0 | 0 | 0 | 0 | 0 | 0 | 0 | 0 | 0 | 0 | 0 | 0 | 0 | 0 | 0 | 0 | 0 | 0 | 0 | 0 | 0
40 | 5676225 | 5676213 | 1438817 | 1 | 1 | 1 | 3 | 411-0001 | ФССЦ сб.411, поз.0001 | Вода | 1339 | 1007 | м3 | м3 | 1 | 30 | 2.44 | 0 | 0 | 0 | 0 | 1 | 0 | 0 | 0 | 30 |  | 0 | 2 | 5676225 | 1 | 0 | 76 | 0 | 0 | 0 | 0 | 0 | 0 | 0 | 0 | 0 | 0 | 0 | 0 | 0 | 0 | 0 | 0 | 0 | 0 | 0 | 0 | 0 | 0
41 | 5676227 | 5676226 | 121645 | 1 | 1 | 1 | 1 | 1-4.0 |  | Затраты труда рабочих, разряд работ 4 | 1369 | 1013 | чел.-ч | чел.-ч | 1 | 38.3 | 0 | 0 | 0 | 9.02 | 0 | 1 | 0 | 0 | 0 | 38.3 |  | 1 | 2 | 5676227 | 1 | 0 | 77 | 0 | 0 | 0 | 0 | 0 | 0 | 0 | 0 | 0 | 0 | 0 | 0 | 0 | 0 | 0 | 0 | 0 | 0 | 0 | 0 | 0 | 0
41 | 5676228 | 5676226 | 121548 | 1 | 1 | 1 | 1 | 2 |  | Затраты труда машинистов | 608254 | 1013 | чел.час | чел.час | 1 | 19.12 | 0 | 0 | 0 | 0 | 0 | 1 | 0 | 0 | 0 | 19.12 |  | 2 | 2 | 5676228 | 1 | 0 | 78 | 0 | 0 | 0 | 0 | 0 | 0 | 0 | 0 | 0 | 0 | 0 | 0 | 0 | 0 | 0 | 0 | 0 | 0 | 0 | 0 | 0 | 0
41 | 5676229 | 5676226 | 1466814 | 1 | 1 | 1 | 2 | 021141 | ЦЭМ сб.02, разд.11, поз.41 | Краны на автомобильном ходу при работе на других видах строительства (кроме магистральных трубопроводов) 10 т | 1480 | 1013 | маш.ч | МАШ.Ч | 1 | 0.03 | 0 | 112 | 13.5 | 0 | 0 | 1 | 0 | 0 | 0 | 0.03 |  | 0 | 2 | 5676229 | 1 | 0 | 79 | 0 | 0 | 0 | 0 | 0 | 0 | 0 | 0 | 0 | 0 | 0 | 0 | 0 | 0 | 0 | 0 | 0 | 0 | 0 | 0 | 0 | 0
41 | 5676230 | 5676226 | 1468625 | 1 | 1 | 1 | 2 | 120500 | ЦЭМ сб.12, разд.05, поз.00 | Гудронаторы ручные | 1368 | 1011 | маш.-ч | маш.-ч | 1 | 1.4 | 0 | 17.2 | 0 | 0 | 0 | 1 | 0 | 0 | 0 | 1.4 |  | 0 | 2 | 5676230 | 1 | 0 | 80 | 0 | 0 | 0 | 0 | 0 | 0 | 0 | 0 | 0 | 0 | 0 | 0 | 0 | 0 | 0 | 0 | 0 | 0 | 0 | 0 | 0 | 0
41 | 5676231 | 5676226 | 1468666 | 1 | 1 | 1 | 2 | 120906 | ЦЭМ сб.12, разд.09, поз.06 | Катки дорожные самоходные гладкие 8 т | 1480 | 1013 | маш.ч | МАШ.Ч | 1 | 3.96 | 0 | 75 | 11.6 | 0 | 0 | 1 | 0 | 0 | 0 | 3.96 |  | 0 | 2 | 5676231 | 1 | 0 | 81 | 0 | 0 | 0 | 0 | 0 | 0 | 0 | 0 | 0 | 0 | 0 | 0 | 0 | 0 | 0 | 0 | 0 | 0 | 0 | 0 | 0 | 0
41 | 5676232 | 5676226 | 1468668 | 1 | 1 | 1 | 2 | 120907 | ЦЭМ сб.12, разд.09, поз.07 | Катки дорожные самоходные гладкие 13 т | 1480 | 1013 | маш.ч | МАШ.Ч | 1 | 11.51 | 0 | 121 | 14.4 | 0 | 0 | 1 | 0 | 0 | 0 | 11.51 |  | 0 | 2 | 5676232 | 1 | 0 | 82 | 0 | 0 | 0 | 0 | 0 | 0 | 0 | 0 | 0 | 0 | 0 | 0 | 0 | 0 | 0 | 0 | 0 | 0 | 0 | 0 | 0 | 0
41 | 5676233 | 5676226 | 1468764 | 1 | 1 | 1 | 2 | 121601 | ЦЭМ сб.12, разд.16, поз.01 | Машины поливомоечные 6000 л | 1480 | 1013 | маш.ч | МАШ.Ч | 1 | 0.39 | 0 | 110 | 11.6 | 0 | 0 | 1 | 0 | 0 | 0 | 0.39 |  | 0 | 2 | 5676233 | 1 | 0 | 83 | 0 | 0 | 0 | 0 | 0 | 0 | 0 | 0 | 0 | 0 | 0 | 0 | 0 | 0 | 0 | 0 | 0 | 0 | 0 | 0 | 0 | 0
41 | 5676234 | 5676226 | 1468784 | 1 | 1 | 1 | 2 | 122000 | ЦЭМ сб.12, разд.20, поз.00 | Укладчики асфальтобетона | 1480 | 1013 | маш.ч | МАШ.Ч | 1 | 3.19 | 0 | 195.2 | 14.4 | 0 | 0 | 1 | 0 | 0 | 0 | 3.19 |  | 0 | 2 | 5676234 | 1 | 0 | 84 | 0 | 0 | 0 | 0 | 0 | 0 | 0 | 0 | 0 | 0 | 0 | 0 | 0 | 0 | 0 | 0 | 0 | 0 | 0 | 0 | 0 | 0
41 | 5676235 | 5676226 | 1471980 | 1 | 1 | 1 | 2 | 400001 | ЦЭМ сб.40, разд.00, поз.01 | Автомобили бортовые грузоподъемностью до 5 т | 1480 | 1013 | маш.ч | МАШ.Ч | 1 | 0.04 | 0 | 75.4 | 0 | 0 | 0 | 1 | 0 | 0 | 0 | 0.04 |  | 0 | 2 | 5676235 | 1 | 0 | 85 | 0 | 0 | 0 | 0 | 0 | 0 | 0 | 0 | 0 | 0 | 0 | 0 | 0 | 0 | 0 | 0 | 0 | 0 | 0 | 0 | 0 | 0
41 | 5676236 | 5676226 | 1401763 | 1 | 1 | 1 | 3 | 101-0782 | ФССЦ сб.101, поз.0782 | Поковки из квадратных заготовок массой 1.8 кг | 1348 | 1009 | т | т | 1000 | 0.0062 | 5989 | 0 | 0 | 0 | 0 | 1 | 0 | 0 | 0 | 0.0062 |  | 0 | 2 | 5676236 | 1 | 0 | 86 | 0 | 0 | 0 | 0 | 0 | 0 | 0 | 0 | 0 | 0 | 0 | 0 | 0 | 0 | 0 | 0 | 0 | 0 | 0 | 0 | 0 | 0
41 | 5676237 | 5676226 | 1403596 | 1 | 1 | 1 | 3 | 101-1556 | ФССЦ сб.101, поз.1556 | Битумы нефтяные дорожные марки БHД-60/90, БHД-90/130 первый сорт | 1348 | 1009 | т | т | 1000 | 0.0116 | 1690 | 0 | 0 | 0 | 0 | 1 | 0 | 0 | 0 | 0.0116 |  | 0 | 2 | 5676237 | 1 | 0 | 87 | 0 | 0 | 0 | 0 | 0 | 0 | 0 | 0 | 0 | 0 | 0 | 0 | 0 | 0 | 0 | 0 | 0 | 0 | 0 | 0 | 0 | 0
41 | 5676238 | 5676226 | 1406084 | 1 | 1 | 1 | 3 | 102-0025 | ФССЦ сб.102, поз.0025 | Пиломатериалы хвойных пород. Бруски обрезные длиной 4-6.5 м, шириной 75-150 мм, толщиной 40-75 мм III сорта | 1339 | 1007 | м3 | м3 | 1 | 0.15 | 1287 | 0 | 0 | 0 | 0 | 1 | 0 | 0 | 0 | 0.15 |  | 0 | 2 | 5676238 | 1 | 0 | 88 | 0 | 0 | 0 | 0 | 0 | 0 | 0 | 0 | 0 | 0 | 0 | 0 | 0 | 0 | 0 | 0 | 0 | 0 | 0 | 0 | 0 | 0
41 | 5676239 | 5676226 | 1438604 | 1 | 1 | 1 | 3 | 410-0002 | ФССЦ сб.410, поз.0002 | Смеси асфальтобетонные дорожные, аэродромные и асфальтобетон (горячие и теплые для плотного асфальтобетона мелко и крупнозернистые, песчаные), марка I, тип Б | 1348 | 1009 | т | т | 1000 | 102 | 519 | 0 | 0 | 0 | 0 | 1 | 0 | 0 | 0 | 102 |  | 0 | 2 | 5676239 | 1 | 0 | 89 | 0 | 0 | 0 | 0 | 0 | 0 | 0 | 0 | 0 | 0 | 0 | 0 | 0 | 0 | 0 | 0 | 0 | 0 | 0 | 0 | 0 | 0
42 | 5676241 | 5676240 | 121645 | 1 | 1 | 1 | 1 | 1-4.0 |  | Затраты труда рабочих, разряд работ 4 | 1369 | 1013 | чел.-ч | чел.-ч | 1 | 23.3 | 0 | 0 | 0 | 9.02 | 0 | 1 | 0 | 0 | 0 | 23.3 |  | 1 | 2 | 5676241 | 1 | 0 | 90 | 0 | 0 | 0 | 0 | 0 | 0 | 0 | 0 | 0 | 0 | 0 | 0 | 0 | 0 | 0 | 0 | 0 | 0 | 0 | 0 | 0 | 0
42 | 5676242 | 5676240 | 121548 | 1 | 1 | 1 | 1 | 2 |  | Затраты труда машинистов | 608254 | 1013 | чел.час | чел.час | 1 | 14.9 | 0 | 0 | 0 | 0 | 0 | 1 | 0 | 0 | 0 | 14.9 |  | 2 | 2 | 5676242 | 1 | 0 | 91 | 0 | 0 | 0 | 0 | 0 | 0 | 0 | 0 | 0 | 0 | 0 | 0 | 0 | 0 | 0 | 0 | 0 | 0 | 0 | 0 | 0 | 0
42 | 5676243 | 5676240 | 1466783 | 1 | 1 | 1 | 2 | 021102 | ЦЭМ сб.02, разд.11, поз.02 | Краны на автомобильном ходу при работе на монтаже технологического оборудования 10 т | 1480 | 1013 | маш.ч | МАШ.Ч | 1 | 1.19 | 0 | 134.65 | 13.5 | 0 | 0 | 1 | 0 | 0 | 0 | 1.19 |  | 0 | 2 | 5676243 | 1 | 0 | 92 | 0 | 0 | 0 | 0 | 0 | 0 | 0 | 0 | 0 | 0 | 0 | 0 | 0 | 0 | 0 | 0 | 0 | 0 | 0 | 0 | 0 | 0
42 | 5676244 | 5676240 | 1467043 | 1 | 1 | 1 | 2 | 030203 | ЦЭМ сб.03, разд.02, поз.03 | Домкраты гидравлические грузоподъемностью 63 т | 1368 | 1011 | маш.-ч | маш.-ч | 1 | 5.37 | 0 | 2.37 | 0 | 0 | 0 | 1 | 0 | 0 | 0 | 5.37 |  | 0 | 2 | 5676244 | 1 | 0 | 93 | 0 | 0 | 0 | 0 | 0 | 0 | 0 | 0 | 0 | 0 | 0 | 0 | 0 | 0 | 0 | 0 | 0 | 0 | 0 | 0 | 0 | 0
42 | 5676245 | 5676240 | 1467086 | 1 | 1 | 1 | 2 | 030408 | ЦЭМ сб.03, разд.04, поз.08 | Лебедки электрические, тяговым усилием 156,96 (16) кH (т) | 1368 | 1011 | маш.-ч | маш.-ч | 1 | 5.37 | 0 | 131.44 | 11.6 | 0 | 0 | 1 | 0 | 0 | 0 | 5.37 |  | 0 | 2 | 5676245 | 1 | 0 | 94 | 0 | 0 | 0 | 0 | 0 | 0 | 0 | 0 | 0 | 0 | 0 | 0 | 0 | 0 | 0 | 0 | 0 | 0 | 0 | 0 | 0 | 0
42 | 5676246 | 5676240 | 1467165 | 1 | 1 | 1 | 2 | 031050 | ЦЭМ сб.03, разд.10, поз.50 | Вышки телескопические 25 м | 1368 | 1011 | маш.-ч | маш.-ч | 1 | 7.16 | 0 | 142.7 | 13.5 | 0 | 0 | 1 | 0 | 0 | 0 | 7.16 |  | 0 | 2 | 5676246 | 1 | 0 | 95 | 0 | 0 | 0 | 0 | 0 | 0 | 0 | 0 | 0 | 0 | 0 | 0 | 0 | 0 | 0 | 0 | 0 | 0 | 0 | 0 | 0 | 0
42 | 5676247 | 5676240 | 1471982 | 1 | 1 | 1 | 2 | 400002 | ЦЭМ сб.40, разд.00, поз.02 | Автомобили бортовые грузоподъемностью до 8 т | 1480 | 1013 | маш.ч | МАШ.Ч | 1 | 1.19 | 0 | 95.53 | 0 | 0 | 0 | 1 | 0 | 0 | 0 | 1.19 |  | 0 | 2 | 5676247 | 1 | 0 | 96 | 0 | 0 | 0 | 0 | 0 | 0 | 0 | 0 | 0 | 0 | 0 | 0 | 0 | 0 | 0 | 0 | 0 | 0 | 0 | 0 | 0 | 0
42 | 5676248 | 5676240 | 1401843 | 1 | 1 | 1 | 3 | 101-0813 | ФССЦ сб.101, поз.0813 | Проволока стальная низкоуглеродистая разного назначения оцинкованная диаметром 3.0 мм | 1348 | 1009 | т | т | 1000 | 0.0001 | 12242 | 0 | 0 | 0 | 0 | 1 | 0 | 0 | 0 | 0.0001 |  | 0 | 2 | 5676248 | 1 | 0 | 97 | 0 | 0 | 0 | 0 | 0 | 0 | 0 | 0 | 0 | 0 | 0 | 0 | 0 | 0 | 0 | 0 | 0 | 0 | 0 | 0 | 0 | 0
42 | 5676249 | 5676240 | 1401987 | 1 | 1 | 1 | 3 | 101-0865 | ФССЦ сб.101, поз.0865 | Роли свинцовые марки С1 толщиной 1.0 мм | 1348 | 1009 | т | т | 1000 | 0.0016 | 40600 | 0 | 0 | 0 | 0 | 1 | 0 | 0 | 0 | 0.0016 |  | 0 | 2 | 5676249 | 1 | 0 | 98 | 0 | 0 | 0 | 0 | 0 | 0 | 0 | 0 | 0 | 0 | 0 | 0 | 0 | 0 | 0 | 0 | 0 | 0 | 0 | 0 | 0 | 0
42 | 5676250 | 5676240 | 1404120 | 1 | 1 | 1 | 3 | 101-1786 | ФССЦ сб.101, поз.1786 | Лак битумный БТ-123 | 1348 | 1009 | т | т | 1000 | 0.00288 | 21309 | 0 | 0 | 0 | 0 | 1 | 0 | 0 | 0 | 0.00288 |  | 0 | 2 | 5676250 | 1 | 0 | 99 | 0 | 0 | 0 | 0 | 0 | 0 | 0 | 0 | 0 | 0 | 0 | 0 | 0 | 0 | 0 | 0 | 0 | 0 | 0 | 0 | 0 | 0
42 | 5676251 | 5676240 | 1405092 | 1 | 1 | 1 | 3 | 101-9100 | ФССЦ сб.101, поз.9100 | Патроны для пристрелки | 1358 | 1010 | 10 шт. | 10 шт. | 10 | 24.8 | 23.4 | 0 | 0 | 0 | 0 | 1 | 0 | 0 | 0 | 24.8 |  | 0 | 2 | 5676251 | 1 | 0 | 100 | 0 | 0 | 0 | 0 | 0 | 0 | 0 | 0 | 0 | 0 | 0 | 0 | 0 | 0 | 0 | 0 | 0 | 0 | 0 | 0 | 0 | 0
42 | 5676252 | 5676240 | 1405125 | 1 | 1 | 1 | 3 | 101-9109 | ФССЦ сб.101, поз.9109 | Дюбели для пристрелки | 1358 | 1010 | 10 шт. | 10 шт. | 10 | 24.8 | 26.4 | 0 | 0 | 0 | 0 | 1 | 0 | 0 | 0 | 24.8 |  | 0 | 2 | 5676252 | 1 | 0 | 101 | 0 | 0 | 0 | 0 | 0 | 0 | 0 | 0 | 0 | 0 | 0 | 0 | 0 | 0 | 0 | 0 | 0 | 0 | 0 | 0 | 0 | 0
42 | 5676253 | 5676240 | 1444064 | 1 | 1 | 1 | 3 | 500-9039 | ФССЦ сб.500, поз.9039 | Скобы и накладки для крепления кабеля | 1358 | 1010 | 10 шт. | 10 шт. | 10 | 10.2 | 0 | 0 | 0 | 0 | 0 | 1 | 0 | 0 | 0 | 10.2 |  | 0 | 2 | 5676253 | 1 | 0 | 102 | 0 | 0 | 0 | 0 | 0 | 0 | 0 | 0 | 0 | 0 | 0 | 0 | 0 | 0 | 0 | 0 | 0 | 0 | 0 | 0 | 0 | 0
42 | 5676254 | 5676240 | 1444168 | 1 | 1 | 1 | 3 | 500-9101 | ФССЦ сб.500, поз.9101 | Кнопки монтажные | 1356 | 1010 | 1000 шт. | 1000 шт. | 1000 | 0.0208 | 0 | 0 | 0 | 0 | 0 | 1 | 0 | 0 | 0 | 0.0208 |  | 0 | 2 | 5676254 | 1 | 0 | 103 | 0 | 0 | 0 | 0 | 0 | 0 | 0 | 0 | 0 | 0 | 0 | 0 | 0 | 0 | 0 | 0 | 0 | 0 | 0 | 0 | 0 | 0
42 | 5676255 | 5676240 | 1444364 | 1 | 1 | 1 | 3 | 500-9500 | ФССЦ сб.500, поз.9500 | Бирки маркировочные | 1355 | 1010 | 100 шт. | 100 шт. | 100 | 0.001 | 142.5 | 0 | 0 | 0 | 0 | 1 | 0 | 0 | 0 | 0.001 |  | 0 | 2 | 5676255 | 1 | 0 | 104 | 0 | 0 | 0 | 0 | 0 | 0 | 0 | 0 | 0 | 0 | 0 | 0 | 0 | 0 | 0 | 0 | 0 | 0 | 0 | 0 | 0 | 0
42 | 5676256 | 5676240 | 1444421 | 1 | 1 | 1 | 3 | 500-9623 | ФССЦ сб.500, поз.9623 | Лента К226 | 1308 | 1003 | 100 м | 100 м | 100 | 0.0245 | 0 | 0 | 0 | 0 | 0 | 1 | 0 | 0 | 0 | 0.0245 |  | 0 | 2 | 5676256 | 1 | 0 | 105 | 0 | 0 | 0 | 0 | 0 | 0 | 0 | 0 | 0 | 0 | 0 | 0 | 0 | 0 | 0 | 0 | 0 | 0 | 0 | 0 | 0 | 0
42 | 5676257 | 5676240 | 1452254 | 1 | 1 | 1 | 3 | 522-0077 | ФССЦ сб.522, поз.0077 | Припои оловянно-свинцовые бессурьмянистые марки ПОС30 | 1346 | 1009 | кг | кг | 1 | 0.5 | 68.05 | 0 | 0 | 0 | 0 | 1 | 0 | 0 | 0 | 0.5 |  | 0 | 2 | 5676257 | 1 | 0 | 106 | 0 | 0 | 0 | 0 | 0 | 0 | 0 | 0 | 0 | 0 | 0 | 0 | 0 | 0 | 0 | 0 | 0 | 0 | 0 | 0 | 0 | 0
43 | 5676259 | 5676258 | 121666 | 1 | 1 | 1 | 1 | 1-4.7 |  | Затраты труда рабочих, разряд работ 4.7 | 1369 | 1013 | чел.-ч | чел.-ч | 1 | 2.81 | 0 | 0 | 0 | 10.01 | 0 | 1 | 0 | 0 | 0 | 2.81 |  | 1 | 2 | 5676259 | 1 | 0 | 107 | 0 | 0 | 0 | 0 | 0 | 0 | 0 | 0 | 0 | 0 | 0 | 0 | 0 | 0 | 0 | 0 | 0 | 0 | 0 | 0 | 0 | 0
43 | 5676260 | 5676258 | 121548 | 1 | 1 | 1 | 1 | 2 |  | Затраты труда машинистов | 608254 | 1013 | чел.час | чел.час | 1 | 0.008 | 0 | 0 | 0 | 0 | 0 | 1 | 0 | 0 | 0 | 0.008 |  | 2 | 2 | 5676260 | 1 | 0 | 108 | 0 | 0 | 0 | 0 | 0 | 0 | 0 | 0 | 0 | 0 | 0 | 0 | 0 | 0 | 0 | 0 | 0 | 0 | 0 | 0 | 0 | 0
43 | 5676261 | 5676258 | 1466783 | 1 | 1 | 1 | 2 | 021102 | ЦЭМ сб.02, разд.11, поз.02 | Краны на автомобильном ходу при работе на монтаже технологического оборудования 10 т | 1480 | 1013 | маш.ч | МАШ.Ч | 1 | 0.004 | 0 | 134.65 | 13.5 | 0 | 0 | 1 | 0 | 0 | 0 | 0.004 |  | 0 | 2 | 5676261 | 1 | 0 | 109 | 0 | 0 | 0 | 0 | 0 | 0 | 0 | 0 | 0 | 0 | 0 | 0 | 0 | 0 | 0 | 0 | 0 | 0 | 0 | 0 | 0 | 0
43 | 5676262 | 5676258 | 1471034 | 1 | 1 | 1 | 2 | 330206 | ЦЭМ сб.33, разд.02, поз.06 | Дрели электрические | 1480 | 1013 | маш.ч | МАШ.Ч | 1 | 0.06 | 0 | 1.95 | 0 | 0 | 0 | 1 | 0 | 0 | 0 | 0.06 |  | 0 | 2 | 5676262 | 1 | 0 | 110 | 0 | 0 | 0 | 0 | 0 | 0 | 0 | 0 | 0 | 0 | 0 | 0 | 0 | 0 | 0 | 0 | 0 | 0 | 0 | 0 | 0 | 0
43 | 5676263 | 5676258 | 1471455 | 1 | 1 | 1 | 2 | 350451 | ЦЭМ сб.35, разд.04, поз.51 | Прессы гидравлические с электроприводом | 1480 | 1013 | маш.ч | МАШ.Ч | 1 | 0.38 | 0 | 1.11 | 0 | 0 | 0 | 1 | 0 | 0 | 0 | 0.38 |  | 0 | 2 | 5676263 | 1 | 0 | 111 | 0 | 0 | 0 | 0 | 0 | 0 | 0 | 0 | 0 | 0 | 0 | 0 | 0 | 0 | 0 | 0 | 0 | 0 | 0 | 0 | 0 | 0
43 | 5676264 | 5676258 | 1471982 | 1 | 1 | 1 | 2 | 400002 | ЦЭМ сб.40, разд.00, поз.02 | Автомобили бортовые грузоподъемностью до 8 т | 1480 | 1013 | маш.ч | МАШ.Ч | 1 | 0.004 | 0 | 95.53 | 0 | 0 | 0 | 1 | 0 | 0 | 0 | 0.004 |  | 0 | 2 | 5676264 | 1 | 0 | 112 | 0 | 0 | 0 | 0 | 0 | 0 | 0 | 0 | 0 | 0 | 0 | 0 | 0 | 0 | 0 | 0 | 0 | 0 | 0 | 0 | 0 | 0
43 | 5676265 | 5676258 | 1404455 | 1 | 1 | 1 | 3 | 101-1964 | ФССЦ сб.101, поз.1964 | Шпагат бумажный | 1346 | 1009 | кг | кг | 1 | 0.008 | 18.9 | 0 | 0 | 0 | 0 | 1 | 0 | 0 | 0 | 0.008 |  | 0 | 2 | 5676265 | 1 | 0 | 113 | 0 | 0 | 0 | 0 | 0 | 0 | 0 | 0 | 0 | 0 | 0 | 0 | 0 | 0 | 0 | 0 | 0 | 0 | 0 | 0 | 0 | 0
43 | 5676266 | 5676258 | 1404489 | 1 | 1 | 1 | 3 | 101-1977 | ФССЦ сб.101, поз.1977 | Болты строительные с гайками и шайбами | 1346 | 1009 | кг | кг | 1 | 0.53 | 9.04 | 0 | 0 | 0 | 0 | 1 | 0 | 0 | 0 | 0.53 |  | 0 | 2 | 5676266 | 1 | 0 | 114 | 0 | 0 | 0 | 0 | 0 | 0 | 0 | 0 | 0 | 0 | 0 | 0 | 0 | 0 | 0 | 0 | 0 | 0 | 0 | 0 | 0 | 0
43 | 5676267 | 5676258 | 1405744 | 1 | 1 | 1 | 3 | 101-9760 | ФССЦ сб.101, поз.9760 | Лак электроизоляционный 318 | 1346 | 1009 | кг | кг | 1 | 0.03 | 37.4 | 0 | 0 | 0 | 0 | 1 | 0 | 0 | 0 | 0.03 |  | 0 | 2 | 5676267 | 1 | 0 | 115 | 0 | 0 | 0 | 0 | 0 | 0 | 0 | 0 | 0 | 0 | 0 | 0 | 0 | 0 | 0 | 0 | 0 | 0 | 0 | 0 | 0 | 0
43 | 5676268 | 5676258 | 1405803 | 1 | 1 | 1 | 3 | 101-9852 | ФССЦ сб.101, поз.9852 | Краска | 1346 | 1009 | кг | кг | 1 | 0.07 | 28.6 | 0 | 0 | 0 | 0 | 1 | 0 | 0 | 0 | 0.07 |  | 0 | 2 | 5676268 | 1 | 0 | 116 | 0 | 0 | 0 | 0 | 0 | 0 | 0 | 0 | 0 | 0 | 0 | 0 | 0 | 0 | 0 | 0 | 0 | 0 | 0 | 0 | 0 | 0
43 | 5676269 | 5676258 | 1444118 | 1 | 1 | 1 | 3 | 500-9062 | ФССЦ сб.500, поз.9062 | Hаконечники кабельные | 1354 | 1010 | шт. | шт. | 1 | 6.1 | 0 | 0 | 0 | 0 | 0 | 1 | 0 | 0 | 0 | 6.1 |  | 0 | 2 | 5676269 | 1 | 0 | 117 | 0 | 0 | 0 | 0 | 0 | 0 | 0 | 0 | 0 | 0 | 0 | 0 | 0 | 0 | 0 | 0 | 0 | 0 | 0 | 0 | 0 | 0
43 | 5676270 | 5676258 | 1444364 | 1 | 1 | 1 | 3 | 500-9500 | ФССЦ сб.500, поз.9500 | Бирки маркировочные | 1355 | 1010 | 100 шт. | 100 шт. | 100 | 0.02 | 142.5 | 0 | 0 | 0 | 0 | 1 | 0 | 0 | 0 | 0.02 |  | 0 | 2 | 5676270 | 1 | 0 | 118 | 0 | 0 | 0 | 0 | 0 | 0 | 0 | 0 | 0 | 0 | 0 | 0 | 0 | 0 | 0 | 0 | 0 | 0 | 0 | 0 | 0 | 0
43 | 5676271 | 5676258 | 1444415 | 1 | 1 | 1 | 3 | 500-9619 | ФССЦ сб.500, поз.9619 | Hитки швейные | 1346 | 1009 | кг | кг | 1 | 0.005 | 0 | 0 | 0 | 0 | 0 | 1 | 0 | 0 | 0 | 0.005 |  | 0 | 2 | 5676271 | 1 | 0 | 119 | 0 | 0 | 0 | 0 | 0 | 0 | 0 | 0 | 0 | 0 | 0 | 0 | 0 | 0 | 0 | 0 | 0 | 0 | 0 | 0 | 0 | 0
43 | 5676272 | 5676258 | 1458777 | 1 | 1 | 1 | 3 | 542-9033 | ФССЦ сб.542, поз.9033 | Вазелин технический | 1346 | 1009 | кг | кг | 1 | 0.048 | 30.6 | 0 | 0 | 0 | 0 | 1 | 0 | 0 | 0 | 0.048 |  | 0 | 2 | 5676272 | 1 | 0 | 120 | 0 | 0 | 0 | 0 | 0 | 0 | 0 | 0 | 0 | 0 | 0 | 0 | 0 | 0 | 0 | 0 | 0 | 0 | 0 | 0 | 0 | 0
43 | 5676273 | 5676258 | 1459071 | 1 | 1 | 1 | 3 | 544-0089 | ФССЦ сб.544, поз.0089 | Лента липкая изоляционная на поликасиновом компаунде марки ЛСЭПЛ, шириной 20-30 мм, толщиной от 0,14 до 0,19 мм включительно | 1346 | 1009 | кг | кг | 1 | 0.072 | 91.29 | 0 | 0 | 0 | 0 | 1 | 0 | 0 | 0 | 0.072 |  | 0 | 2 | 5676273 | 1 | 0 | 121 | 0 | 0 | 0 | 0 | 0 | 0 | 0 | 0 | 0 | 0 | 0 | 0 | 0 | 0 | 0 | 0 | 0 | 0 | 0 | 0 | 0 | 0
44 | 5676275 | 5676274 | 121651 | 1 | 1 | 1 | 1 | 1-4.2 |  | Затраты труда рабочих, разряд работ 4.2 | 1369 | 1013 | чел.-ч | чел.-ч | 1 | 46.6 | 0 | 0 | 0 | 9.29 | 0 | 1 | 0 | 0 | 0 | 46.6 |  | 1 | 2 | 5676275 | 1 | 0 | 122 | 0 | 0 | 0 | 0 | 0 | 0 | 0 | 0 | 0 | 0 | 0 | 0 | 0 | 0 | 0 | 0 | 0 | 0 | 0 | 0 | 0 | 0
44 | 5676276 | 5676274 | 121548 | 1 | 1 | 1 | 1 | 2 |  | Затраты труда машинистов | 608254 | 1013 | чел.час | чел.час | 1 | 0.06 | 0 | 0 | 0 | 0 | 0 | 1 | 0 | 0 | 0 | 0.06 |  | 2 | 2 | 5676276 | 1 | 0 | 123 | 0 | 0 | 0 | 0 | 0 | 0 | 0 | 0 | 0 | 0 | 0 | 0 | 0 | 0 | 0 | 0 | 0 | 0 | 0 | 0 | 0 | 0
44 | 5676277 | 5676274 | 1466783 | 1 | 1 | 1 | 2 | 021102 | ЦЭМ сб.02, разд.11, поз.02 | Краны на автомобильном ходу при работе на монтаже технологического оборудования 10 т | 1480 | 1013 | маш.ч | МАШ.Ч | 1 | 0.03 | 0 | 134.65 | 13.5 | 0 | 0 | 1 | 0 | 0 | 0 | 0.03 |  | 0 | 2 | 5676277 | 1 | 0 | 124 | 0 | 0 | 0 | 0 | 0 | 0 | 0 | 0 | 0 | 0 | 0 | 0 | 0 | 0 | 0 | 0 | 0 | 0 | 0 | 0 | 0 | 0
44 | 5676278 | 5676274 | 1471455 | 1 | 1 | 1 | 2 | 350451 | ЦЭМ сб.35, разд.04, поз.51 | Прессы гидравлические с электроприводом | 1480 | 1013 | маш.ч | МАШ.Ч | 1 | 19.2 | 0 | 1.11 | 0 | 0 | 0 | 1 | 0 | 0 | 0 | 19.2 |  | 0 | 2 | 5676278 | 1 | 0 | 125 | 0 | 0 | 0 | 0 | 0 | 0 | 0 | 0 | 0 | 0 | 0 | 0 | 0 | 0 | 0 | 0 | 0 | 0 | 0 | 0 | 0 | 0
44 | 5676279 | 5676274 | 1471982 | 1 | 1 | 1 | 2 | 400002 | ЦЭМ сб.40, разд.00, поз.02 | Автомобили бортовые грузоподъемностью до 8 т | 1480 | 1013 | маш.ч | МАШ.Ч | 1 | 0.03 | 0 | 95.53 | 0 | 0 | 0 | 1 | 0 | 0 | 0 | 0.03 |  | 0 | 2 | 5676279 | 1 | 0 | 126 | 0 | 0 | 0 | 0 | 0 | 0 | 0 | 0 | 0 | 0 | 0 | 0 | 0 | 0 | 0 | 0 | 0 | 0 | 0 | 0 | 0 | 0
44 | 5676280 | 5676274 | 1401022 | 1 | 1 | 1 | 3 | 101-0501 | ФССЦ сб.101, поз.0501 | Лаки канифольные КФ-965 | 1348 | 1009 | т | т | 1000 | 0.0003 | 70200 | 0 | 0 | 0 | 0 | 1 | 0 | 0 | 0 | 0.0003 |  | 0 | 2 | 5676280 | 1 | 0 | 127 | 0 | 0 | 0 | 0 | 0 | 0 | 0 | 0 | 0 | 0 | 0 | 0 | 0 | 0 | 0 | 0 | 0 | 0 | 0 | 0 | 0 | 0
44 | 5676281 | 5676274 | 1404455 | 1 | 1 | 1 | 3 | 101-1964 | ФССЦ сб.101, поз.1964 | Шпагат бумажный | 1346 | 1009 | кг | кг | 1 | 0.09 | 18.9 | 0 | 0 | 0 | 0 | 1 | 0 | 0 | 0 | 0.09 |  | 0 | 2 | 5676281 | 1 | 0 | 128 | 0 | 0 | 0 | 0 | 0 | 0 | 0 | 0 | 0 | 0 | 0 | 0 | 0 | 0 | 0 | 0 | 0 | 0 | 0 | 0 | 0 | 0
44 | 5676282 | 5676274 | 1404489 | 1 | 1 | 1 | 3 | 101-1977 | ФССЦ сб.101, поз.1977 | Болты строительные с гайками и шайбами | 1346 | 1009 | кг | кг | 1 | 5.54 | 9.04 | 0 | 0 | 0 | 0 | 1 | 0 | 0 | 0 | 5.54 |  | 0 | 2 | 5676282 | 1 | 0 | 129 | 0 | 0 | 0 | 0 | 0 | 0 | 0 | 0 | 0 | 0 | 0 | 0 | 0 | 0 | 0 | 0 | 0 | 0 | 0 | 0 | 0 | 0
44 | 5676283 | 5676274 | 1444118 | 1 | 1 | 1 | 3 | 500-9062 | ФССЦ сб.500, поз.9062 | Hаконечники кабельные | 1354 | 1010 | шт. | шт. | 1 | 102 | 0 | 0 | 0 | 0 | 0 | 1 | 0 | 0 | 0 | 102 |  | 0 | 2 | 5676283 | 1 | 0 | 130 | 0 | 0 | 0 | 0 | 0 | 0 | 0 | 0 | 0 | 0 | 0 | 0 | 0 | 0 | 0 | 0 | 0 | 0 | 0 | 0 | 0 | 0
44 | 5676284 | 5676274 | 1444168 | 1 | 1 | 1 | 3 | 500-9101 | ФССЦ сб.500, поз.9101 | Кнопки монтажные | 1356 | 1010 | 1000 шт. | 1000 шт. | 1000 | 0.15 | 0 | 0 | 0 | 0 | 0 | 1 | 0 | 0 | 0 | 0.15 |  | 0 | 2 | 5676284 | 1 | 0 | 131 | 0 | 0 | 0 | 0 | 0 | 0 | 0 | 0 | 0 | 0 | 0 | 0 | 0 | 0 | 0 | 0 | 0 | 0 | 0 | 0 | 0 | 0
44 | 5676285 | 5676274 | 1444368 | 1 | 1 | 1 | 3 | 500-9502 | ФССЦ сб.500, поз.9502 | Бирки-оконцеватели | 1355 | 1010 | 100 шт. | 100 шт. | 100 | 1.02 | 0 | 0 | 0 | 0 | 0 | 1 | 0 | 0 | 0 | 1.02 |  | 0 | 2 | 5676285 | 1 | 0 | 132 | 0 | 0 | 0 | 0 | 0 | 0 | 0 | 0 | 0 | 0 | 0 | 0 | 0 | 0 | 0 | 0 | 0 | 0 | 0 | 0 | 0 | 0
44 | 5676286 | 5676274 | 1444415 | 1 | 1 | 1 | 3 | 500-9619 | ФССЦ сб.500, поз.9619 | Hитки швейные | 1346 | 1009 | кг | кг | 1 | 0.05 | 0 | 0 | 0 | 0 | 0 | 1 | 0 | 0 | 0 | 0.05 |  | 0 | 2 | 5676286 | 1 | 0 | 133 | 0 | 0 | 0 | 0 | 0 | 0 | 0 | 0 | 0 | 0 | 0 | 0 | 0 | 0 | 0 | 0 | 0 | 0 | 0 | 0 | 0 | 0
44 | 5676287 | 5676274 | 1444421 | 1 | 1 | 1 | 3 | 500-9623 | ФССЦ сб.500, поз.9623 | Лента К226 | 1308 | 1003 | 100 м | 100 м | 100 | 0.15 | 0 | 0 | 0 | 0 | 0 | 1 | 0 | 0 | 0 | 0.15 |  | 0 | 2 | 5676287 | 1 | 0 | 134 | 0 | 0 | 0 | 0 | 0 | 0 | 0 | 0 | 0 | 0 | 0 | 0 | 0 | 0 | 0 | 0 | 0 | 0 | 0 | 0 | 0 | 0
44 | 5676288 | 5676274 | 1458777 | 1 | 1 | 1 | 3 | 542-9033 | ФССЦ сб.542, поз.9033 | Вазелин технический | 1346 | 1009 | кг | кг | 1 | 0.2 | 30.6 | 0 | 0 | 0 | 0 | 1 | 0 | 0 | 0 | 0.2 |  | 0 | 2 | 5676288 | 1 | 0 | 135 | 0 | 0 | 0 | 0 | 0 | 0 | 0 | 0 | 0 | 0 | 0 | 0 | 0 | 0 | 0 | 0 | 0 | 0 | 0 | 0 | 0 | 0
44 | 5676289 | 5676274 | 1459071 | 1 | 1 | 1 | 3 | 544-0089 | ФССЦ сб.544, поз.0089 | Лента липкая изоляционная на поликасиновом компаунде марки ЛСЭПЛ, шириной 20-30 мм, толщиной от 0,14 до 0,19 мм включительно | 1346 | 1009 | кг | кг | 1 | 0.9 | 91.29 | 0 | 0 | 0 | 0 | 1 | 0 | 0 | 0 | 0.9 |  | 0 | 2 | 5676289 | 1 | 0 | 136 | 0 | 0 | 0 | 0 | 0 | 0 | 0 | 0 | 0 | 0 | 0 | 0 | 0 | 0 | 0 | 0 | 0 | 0 | 0 | 0 | 0 | 0
45 | 5676291 | 5676290 | 121645 | 1 | 1 | 1 | 1 | 1-4.0 |  | Затраты труда рабочих, разряд работ 4 | 1369 | 1013 | чел.-ч | чел.-ч | 1 | 1.73 | 0 | 0 | 0 | 9.02 | 0 | 1 | 0 | 0 | 0 | 1.73 |  | 1 | 2 | 5676291 | 1 | 0 | 137 | 0 | 0 | 0 | 0 | 0 | 0 | 0 | 0 | 0 | 0 | 0 | 0 | 0 | 0 | 0 | 0 | 0 | 0 | 0 | 0 | 0 | 0
45 | 5676292 | 5676290 | 121548 | 1 | 1 | 1 | 1 | 2 |  | Затраты труда машинистов | 608254 | 1013 | чел.час | чел.час | 1 | 0.02 | 0 | 0 | 0 | 0 | 0 | 1 | 0 | 0 | 0 | 0.02 |  | 2 | 2 | 5676292 | 1 | 0 | 138 | 0 | 0 | 0 | 0 | 0 | 0 | 0 | 0 | 0 | 0 | 0 | 0 | 0 | 0 | 0 | 0 | 0 | 0 | 0 | 0 | 0 | 0
45 | 5676293 | 5676290 | 1466783 | 1 | 1 | 1 | 2 | 021102 | ЦЭМ сб.02, разд.11, поз.02 | Краны на автомобильном ходу при работе на монтаже технологического оборудования 10 т | 1480 | 1013 | маш.ч | МАШ.Ч | 1 | 0.01 | 0 | 134.65 | 13.5 | 0 | 0 | 1 | 0 | 0 | 0 | 0.01 |  | 0 | 2 | 5676293 | 1 | 0 | 139 | 0 | 0 | 0 | 0 | 0 | 0 | 0 | 0 | 0 | 0 | 0 | 0 | 0 | 0 | 0 | 0 | 0 | 0 | 0 | 0 | 0 | 0
45 | 5676294 | 5676290 | 1471982 | 1 | 1 | 1 | 2 | 400002 | ЦЭМ сб.40, разд.00, поз.02 | Автомобили бортовые грузоподъемностью до 8 т | 1480 | 1013 | маш.ч | МАШ.Ч | 1 | 0.01 | 0 | 95.53 | 0 | 0 | 0 | 1 | 0 | 0 | 0 | 0.01 |  | 0 | 2 | 5676294 | 1 | 0 | 140 | 0 | 0 | 0 | 0 | 0 | 0 | 0 | 0 | 0 | 0 | 0 | 0 | 0 | 0 | 0 | 0 | 0 | 0 | 0 | 0 | 0 | 0
45 | 5676295 | 5676290 | 1399952 | 1 | 1 | 1 | 3 | 101-0069 | ФССЦ сб.101, поз.0069 | Бензин авиационный Б-70 | 1348 | 1009 | т | т | 1000 | 0.0008 | 4488.4 | 0 | 0 | 0 | 0 | 1 | 0 | 0 | 0 | 0.0008 |  | 0 | 2 | 5676295 | 1 | 0 | 141 | 0 | 0 | 0 | 0 | 0 | 0 | 0 | 0 | 0 | 0 | 0 | 0 | 0 | 0 | 0 | 0 | 0 | 0 | 0 | 0 | 0 | 0
45 | 5676296 | 5676290 | 1401392 | 1 | 1 | 1 | 3 | 101-0633 | ФССЦ сб.101, поз.0633 | Парафин нефтяной твердый П-3 | 1348 | 1009 | т | т | 1000 | 1e-05 | 32500 | 0 | 0 | 0 | 0 | 1 | 0 | 0 | 0 | 1e-05 |  | 0 | 2 | 5676296 | 1 | 0 | 142 | 0 | 0 | 0 | 0 | 0 | 0 | 0 | 0 | 0 | 0 | 0 | 0 | 0 | 0 | 0 | 0 | 0 | 0 | 0 | 0 | 0 | 0
45 | 5676297 | 5676290 | 1444168 | 1 | 1 | 1 | 3 | 500-9101 | ФССЦ сб.500, поз.9101 | Кнопки монтажные | 1356 | 1010 | 1000 шт. | 1000 шт. | 1000 | 0.00204 | 0 | 0 | 0 | 0 | 0 | 1 | 0 | 0 | 0 | 0.00204 |  | 0 | 2 | 5676297 | 1 | 0 | 143 | 0 | 0 | 0 | 0 | 0 | 0 | 0 | 0 | 0 | 0 | 0 | 0 | 0 | 0 | 0 | 0 | 0 | 0 | 0 | 0 | 0 | 0
45 | 5676298 | 5676290 | 1444364 | 1 | 1 | 1 | 3 | 500-9500 | ФССЦ сб.500, поз.9500 | Бирки маркировочные | 1355 | 1010 | 100 шт. | 100 шт. | 100 | 0.01 | 142.5 | 0 | 0 | 0 | 0 | 1 | 0 | 0 | 0 | 0.01 |  | 0 | 2 | 5676298 | 1 | 0 | 144 | 0 | 0 | 0 | 0 | 0 | 0 | 0 | 0 | 0 | 0 | 0 | 0 | 0 | 0 | 0 | 0 | 0 | 0 | 0 | 0 | 0 | 0
45 | 5676299 | 5676290 | 1444421 | 1 | 1 | 1 | 3 | 500-9623 | ФССЦ сб.500, поз.9623 | Лента К226 | 1308 | 1003 | 100 м | 100 м | 100 | 0.0024 | 0 | 0 | 0 | 0 | 0 | 1 | 0 | 0 | 0 | 0.0024 |  | 0 | 2 | 5676299 | 1 | 0 | 145 | 0 | 0 | 0 | 0 | 0 | 0 | 0 | 0 | 0 | 0 | 0 | 0 | 0 | 0 | 0 | 0 | 0 | 0 | 0 | 0 | 0 | 0
76 | 5676340 | 5676339 | 121648 | 1 | 1 | 1 | 1 | 1-4.1 |  | Затраты труда рабочих, разряд работ 4.1 | 1369 | 1013 | чел.-ч | чел.-ч | 1 | 3.52 | 0 | 0 | 0 | 9.16 | 0 | 1 | 0 | 0 | 0 | 3.52 |  | 1 | 2 | 5676340 | 1 | 0 | 146 | 0 | 0 | 0 | 0 | 0 | 0 | 0 | 0 | 0 | 0 | 0 | 0 | 0 | 0 | 0 | 0 | 0 | 0 | 0 | 0 | 0 | 0
76 | 5676341 | 5676339 | 121548 | 1 | 1 | 1 | 1 | 2 |  | Затраты труда машинистов | 608254 | 1013 | чел.час | чел.час | 1 | 0.1 | 0 | 0 | 0 | 0 | 0 | 1 | 0 | 0 | 0 | 0.1 |  | 2 | 2 | 5676341 | 1 | 0 | 147 | 0 | 0 | 0 | 0 | 0 | 0 | 0 | 0 | 0 | 0 | 0 | 0 | 0 | 0 | 0 | 0 | 0 | 0 | 0 | 0 | 0 | 0
76 | 5676342 | 5676339 | 1466783 | 1 | 1 | 1 | 2 | 021102 | ЦЭМ сб.02, разд.11, поз.02 | Краны на автомобильном ходу при работе на монтаже технологического оборудования 10 т | 1480 | 1013 | маш.ч | МАШ.Ч | 1 | 0.07 | 0 | 134.65 | 13.5 | 0 | 0 | 1 | 0 | 0 | 0 | 0.07 |  | 0 | 2 | 5676342 | 1 | 0 | 148 | 0 | 0 | 0 | 0 | 0 | 0 | 0 | 0 | 0 | 0 | 0 | 0 | 0 | 0 | 0 | 0 | 0 | 0 | 0 | 0 | 0 | 0
76 | 5676343 | 5676339 | 1467385 | 1 | 1 | 1 | 2 | 040502 | ЦЭМ сб.04, разд.05, поз.02 | Установки для сварки ручной дуговой (постоянного тока) | 1480 | 1013 | маш.ч | МАШ.Ч | 1 | 0.13 | 0 | 8.1 | 0 | 0 | 0 | 1 | 0 | 0 | 0 | 0.13 |  | 0 | 2 | 5676343 | 1 | 0 | 149 | 0 | 0 | 0 | 0 | 0 | 0 | 0 | 0 | 0 | 0 | 0 | 0 | 0 | 0 | 0 | 0 | 0 | 0 | 0 | 0 | 0 | 0
76 | 5676344 | 5676339 | 1471034 | 1 | 1 | 1 | 2 | 330206 | ЦЭМ сб.33, разд.02, поз.06 | Дрели электрические | 1480 | 1013 | маш.ч | МАШ.Ч | 1 | 0.04 | 0 | 1.95 | 0 | 0 | 0 | 1 | 0 | 0 | 0 | 0.04 |  | 0 | 2 | 5676344 | 1 | 0 | 150 | 0 | 0 | 0 | 0 | 0 | 0 | 0 | 0 | 0 | 0 | 0 | 0 | 0 | 0 | 0 | 0 | 0 | 0 | 0 | 0 | 0 | 0
76 | 5676345 | 5676339 | 1471455 | 1 | 1 | 1 | 2 | 350451 | ЦЭМ сб.35, разд.04, поз.51 | Прессы гидравлические с электроприводом | 1480 | 1013 | маш.ч | МАШ.Ч | 1 | 0.29 | 0 | 1.11 | 0 | 0 | 0 | 1 | 0 | 0 | 0 | 0.29 |  | 0 | 2 | 5676345 | 1 | 0 | 151 | 0 | 0 | 0 | 0 | 0 | 0 | 0 | 0 | 0 | 0 | 0 | 0 | 0 | 0 | 0 | 0 | 0 | 0 | 0 | 0 | 0 | 0
76 | 5676346 | 5676339 | 1471982 | 1 | 1 | 1 | 2 | 400002 | ЦЭМ сб.40, разд.00, поз.02 | Автомобили бортовые грузоподъемностью до 8 т | 1480 | 1013 | маш.ч | МАШ.Ч | 1 | 0.03 | 0 | 95.53 | 0 | 0 | 0 | 1 | 0 | 0 | 0 | 0.03 |  | 0 | 2 | 5676346 | 1 | 0 | 152 | 0 | 0 | 0 | 0 | 0 | 0 | 0 | 0 | 0 | 0 | 0 | 0 | 0 | 0 | 0 | 0 | 0 | 0 | 0 | 0 | 0 | 0
76 | 5676347 | 5676339 | 1404368 | 1 | 1 | 1 | 3 | 101-1924 | ФССЦ сб.101, поз.1924 | Электроды диаметром 4 мм Э42А | 1346 | 1009 | кг | кг | 1 | 0.07 | 14.3 | 0 | 0 | 0 | 0 | 1 | 0 | 0 | 0 | 0.07 |  | 0 | 2 | 5676347 | 1 | 0 | 153 | 0 | 0 | 0 | 0 | 0 | 0 | 0 | 0 | 0 | 0 | 0 | 0 | 0 | 0 | 0 | 0 | 0 | 0 | 0 | 0 | 0 | 0
76 | 5676348 | 5676339 | 1404455 | 1 | 1 | 1 | 3 | 101-1964 | ФССЦ сб.101, поз.1964 | Шпагат бумажный | 1346 | 1009 | кг | кг | 1 | 0.006 | 18.9 | 0 | 0 | 0 | 0 | 1 | 0 | 0 | 0 | 0.006 |  | 0 | 2 | 5676348 | 1 | 0 | 154 | 0 | 0 | 0 | 0 | 0 | 0 | 0 | 0 | 0 | 0 | 0 | 0 | 0 | 0 | 0 | 0 | 0 | 0 | 0 | 0 | 0 | 0
76 | 5676349 | 5676339 | 1404489 | 1 | 1 | 1 | 3 | 101-1977 | ФССЦ сб.101, поз.1977 | Болты строительные с гайками и шайбами | 1346 | 1009 | кг | кг | 1 | 0.667 | 9.04 | 0 | 0 | 0 | 0 | 1 | 0 | 0 | 0 | 0.667 |  | 0 | 2 | 5676349 | 1 | 0 | 155 | 0 | 0 | 0 | 0 | 0 | 0 | 0 | 0 | 0 | 0 | 0 | 0 | 0 | 0 | 0 | 0 | 0 | 0 | 0 | 0 | 0 | 0
76 | 5676350 | 5676339 | 1405092 | 1 | 1 | 1 | 3 | 101-9100 | ФССЦ сб.101, поз.9100 | Патроны для пристрелки | 1358 | 1010 | 10 шт. | 10 шт. | 10 | 1.22 | 23.4 | 0 | 0 | 0 | 0 | 1 | 0 | 0 | 0 | 1.22 |  | 0 | 2 | 5676350 | 1 | 0 | 156 | 0 | 0 | 0 | 0 | 0 | 0 | 0 | 0 | 0 | 0 | 0 | 0 | 0 | 0 | 0 | 0 | 0 | 0 | 0 | 0 | 0 | 0
76 | 5676351 | 5676339 | 1405109 | 1 | 1 | 1 | 3 | 101-9103 | ФССЦ сб.101, поз.9103 | Дюбели распорные | 1355 | 1010 | 100 шт. | 100 шт. | 100 | 0.014 | 86 | 0 | 0 | 0 | 0 | 1 | 0 | 0 | 0 | 0.014 |  | 0 | 2 | 5676351 | 1 | 0 | 157 | 0 | 0 | 0 | 0 | 0 | 0 | 0 | 0 | 0 | 0 | 0 | 0 | 0 | 0 | 0 | 0 | 0 | 0 | 0 | 0 | 0 | 0
76 | 5676352 | 5676339 | 1405125 | 1 | 1 | 1 | 3 | 101-9109 | ФССЦ сб.101, поз.9109 | Дюбели для пристрелки | 1358 | 1010 | 10 шт. | 10 шт. | 10 | 1.22 | 26.4 | 0 | 0 | 0 | 0 | 1 | 0 | 0 | 0 | 1.22 |  | 0 | 2 | 5676352 | 1 | 0 | 158 | 0 | 0 | 0 | 0 | 0 | 0 | 0 | 0 | 0 | 0 | 0 | 0 | 0 | 0 | 0 | 0 | 0 | 0 | 0 | 0 | 0 | 0
76 | 5676353 | 5676339 | 1405744 | 1 | 1 | 1 | 3 | 101-9760 | ФССЦ сб.101, поз.9760 | Лак электроизоляционный 318 | 1346 | 1009 | кг | кг | 1 | 0.024 | 37.4 | 0 | 0 | 0 | 0 | 1 | 0 | 0 | 0 | 0.024 |  | 0 | 2 | 5676353 | 1 | 0 | 159 | 0 | 0 | 0 | 0 | 0 | 0 | 0 | 0 | 0 | 0 | 0 | 0 | 0 | 0 | 0 | 0 | 0 | 0 | 0 | 0 | 0 | 0
76 | 5676354 | 5676339 | 1405803 | 1 | 1 | 1 | 3 | 101-9852 | ФССЦ сб.101, поз.9852 | Краска | 1346 | 1009 | кг | кг | 1 | 0.051 | 28.6 | 0 | 0 | 0 | 0 | 1 | 0 | 0 | 0 | 0.051 |  | 0 | 2 | 5676354 | 1 | 0 | 160 | 0 | 0 | 0 | 0 | 0 | 0 | 0 | 0 | 0 | 0 | 0 | 0 | 0 | 0 | 0 | 0 | 0 | 0 | 0 | 0 | 0 | 0
76 | 5676355 | 5676339 | 1423458 | 1 | 1 | 1 | 3 | 201-9408 | ФССЦ сб.201, поз.9408 | Конструкции стальные индивидуальные решетчатые сварные массой до 0,1 т | 1348 | 1009 | т | т | 1000 | 0.005 | 15030 | 0 | 0 | 0 | 0 | 1 | 0 | 0 | 0 | 0.005 |  | 0 | 2 | 5676355 | 1 | 0 | 161 | 0 | 0 | 0 | 0 | 0 | 0 | 0 | 0 | 0 | 0 | 0 | 0 | 0 | 0 | 0 | 0 | 0 | 0 | 0 | 0 | 0 | 0
76 | 5676356 | 5676339 | 1444118 | 1 | 1 | 1 | 3 | 500-9062 | ФССЦ сб.500, поз.9062 | Hаконечники кабельные | 1354 | 1010 | шт. | шт. | 1 | 3.1 | 0 | 0 | 0 | 0 | 0 | 1 | 0 | 0 | 0 | 3.1 |  | 0 | 2 | 5676356 | 1 | 0 | 162 | 0 | 0 | 0 | 0 | 0 | 0 | 0 | 0 | 0 | 0 | 0 | 0 | 0 | 0 | 0 | 0 | 0 | 0 | 0 | 0 | 0 | 0
76 | 5676357 | 5676339 | 1444144 | 1 | 1 | 1 | 3 | 500-9081 | ФССЦ сб.500, поз.9081 | Перемычки гибкие, тип ПГС-50 | 1354 | 1010 | шт. | шт. | 1 | 1 | 0 | 0 | 0 | 0 | 0 | 1 | 0 | 0 | 0 | 1 |  | 0 | 2 | 5676357 | 1 | 0 | 163 | 0 | 0 | 0 | 0 | 0 | 0 | 0 | 0 | 0 | 0 | 0 | 0 | 0 | 0 | 0 | 0 | 0 | 0 | 0 | 0 | 0 | 0
76 | 5676358 | 5676339 | 1444364 | 1 | 1 | 1 | 3 | 500-9500 | ФССЦ сб.500, поз.9500 | Бирки маркировочные | 1355 | 1010 | 100 шт. | 100 шт. | 100 | 0.02 | 142.5 | 0 | 0 | 0 | 0 | 1 | 0 | 0 | 0 | 0.02 |  | 0 | 2 | 5676358 | 1 | 0 | 164 | 0 | 0 | 0 | 0 | 0 | 0 | 0 | 0 | 0 | 0 | 0 | 0 | 0 | 0 | 0 | 0 | 0 | 0 | 0 | 0 | 0 | 0
76 | 5676359 | 5676339 | 1444415 | 1 | 1 | 1 | 3 | 500-9619 | ФССЦ сб.500, поз.9619 | Hитки швейные | 1346 | 1009 | кг | кг | 1 | 0.004 | 0 | 0 | 0 | 0 | 0 | 1 | 0 | 0 | 0 | 0.004 |  | 0 | 2 | 5676359 | 1 | 0 | 165 | 0 | 0 | 0 | 0 | 0 | 0 | 0 | 0 | 0 | 0 | 0 | 0 | 0 | 0 | 0 | 0 | 0 | 0 | 0 | 0 | 0 | 0
76 | 5676360 | 5676339 | 1458777 | 1 | 1 | 1 | 3 | 542-9033 | ФССЦ сб.542, поз.9033 | Вазелин технический | 1346 | 1009 | кг | кг | 1 | 0.015 | 30.6 | 0 | 0 | 0 | 0 | 1 | 0 | 0 | 0 | 0.015 |  | 0 | 2 | 5676360 | 1 | 0 | 166 | 0 | 0 | 0 | 0 | 0 | 0 | 0 | 0 | 0 | 0 | 0 | 0 | 0 | 0 | 0 | 0 | 0 | 0 | 0 | 0 | 0 | 0
76 | 5676361 | 5676339 | 1459071 | 1 | 1 | 1 | 3 | 544-0089 | ФССЦ сб.544, поз.0089 | Лента липкая изоляционная на поликасиновом компаунде марки ЛСЭПЛ, шириной 20-30 мм, толщиной от 0,14 до 0,19 мм включительно | 1346 | 1009 | кг | кг | 1 | 0.06 | 91.29 | 0 | 0 | 0 | 0 | 1 | 0 | 0 | 0 | 0.06 |  | 0 | 2 | 5676361 | 1 | 0 | 167 | 0 | 0 | 0 | 0 | 0 | 0 | 0 | 0 | 0 | 0 | 0 | 0 | 0 | 0 | 0 | 0 | 0 | 0 | 0 | 0 | 0 | 0
77 | 5676363 | 5676362 | 121651 | 1 | 1 | 1 | 1 | 1-4.2 |  | Затраты труда рабочих, разряд работ 4.2 | 1369 | 1013 | чел.-ч | чел.-ч | 1 | 3.49 | 0 | 0 | 0 | 9.29 | 0 | 1 | 0 | 0 | 0 | 3.49 |  | 1 | 2 | 5676363 | 1 | 0 | 168 | 0 | 0 | 0 | 0 | 0 | 0 | 0 | 0 | 0 | 0 | 0 | 0 | 0 | 0 | 0 | 0 | 0 | 0 | 0 | 0 | 0 | 0
77 | 5676364 | 5676362 | 121548 | 1 | 1 | 1 | 1 | 2 |  | Затраты труда машинистов | 608254 | 1013 | чел.час | чел.час | 1 | 0.58 | 0 | 0 | 0 | 0 | 0 | 1 | 0 | 0 | 0 | 0.58 |  | 2 | 2 | 5676364 | 1 | 0 | 169 | 0 | 0 | 0 | 0 | 0 | 0 | 0 | 0 | 0 | 0 | 0 | 0 | 0 | 0 | 0 | 0 | 0 | 0 | 0 | 0 | 0 | 0
77 | 5676365 | 5676362 | 1466783 | 1 | 1 | 1 | 2 | 021102 | ЦЭМ сб.02, разд.11, поз.02 | Краны на автомобильном ходу при работе на монтаже технологического оборудования 10 т | 1480 | 1013 | маш.ч | МАШ.Ч | 1 | 0.29 | 0 | 134.65 | 13.5 | 0 | 0 | 1 | 0 | 0 | 0 | 0.29 |  | 0 | 2 | 5676365 | 1 | 0 | 170 | 0 | 0 | 0 | 0 | 0 | 0 | 0 | 0 | 0 | 0 | 0 | 0 | 0 | 0 | 0 | 0 | 0 | 0 | 0 | 0 | 0 | 0
77 | 5676366 | 5676362 | 1467385 | 1 | 1 | 1 | 2 | 040502 | ЦЭМ сб.04, разд.05, поз.02 | Установки для сварки ручной дуговой (постоянного тока) | 1480 | 1013 | маш.ч | МАШ.Ч | 1 | 1.15 | 0 | 8.1 | 0 | 0 | 0 | 1 | 0 | 0 | 0 | 1.15 |  | 0 | 2 | 5676366 | 1 | 0 | 171 | 0 | 0 | 0 | 0 | 0 | 0 | 0 | 0 | 0 | 0 | 0 | 0 | 0 | 0 | 0 | 0 | 0 | 0 | 0 | 0 | 0 | 0
77 | 5676367 | 5676362 | 1471982 | 1 | 1 | 1 | 2 | 400002 | ЦЭМ сб.40, разд.00, поз.02 | Автомобили бортовые грузоподъемностью до 8 т | 1480 | 1013 | маш.ч | МАШ.Ч | 1 | 0.29 | 0 | 95.53 | 0 | 0 | 0 | 1 | 0 | 0 | 0 | 0.29 |  | 0 | 2 | 5676367 | 1 | 0 | 172 | 0 | 0 | 0 | 0 | 0 | 0 | 0 | 0 | 0 | 0 | 0 | 0 | 0 | 0 | 0 | 0 | 0 | 0 | 0 | 0 | 0 | 0
77 | 5676368 | 5676362 | 1404368 | 1 | 1 | 1 | 3 | 101-1924 | ФССЦ сб.101, поз.1924 | Электроды диаметром 4 мм Э42А | 1346 | 1009 | кг | кг | 1 | 0.25 | 14.3 | 0 | 0 | 0 | 0 | 1 | 0 | 0 | 0 | 0.25 |  | 0 | 2 | 5676368 | 1 | 0 | 173 | 0 | 0 | 0 | 0 | 0 | 0 | 0 | 0 | 0 | 0 | 0 | 0 | 0 | 0 | 0 | 0 | 0 | 0 | 0 | 0 | 0 | 0
77 | 5676369 | 5676362 | 1404489 | 1 | 1 | 1 | 3 | 101-1977 | ФССЦ сб.101, поз.1977 | Болты строительные с гайками и шайбами | 1346 | 1009 | кг | кг | 1 | 0.17 | 9.04 | 0 | 0 | 0 | 0 | 1 | 0 | 0 | 0 | 0.17 |  | 0 | 2 | 5676369 | 1 | 0 | 174 | 0 | 0 | 0 | 0 | 0 | 0 | 0 | 0 | 0 | 0 | 0 | 0 | 0 | 0 | 0 | 0 | 0 | 0 | 0 | 0 | 0 | 0
77 | 5676370 | 5676362 | 1405803 | 1 | 1 | 1 | 3 | 101-9852 | ФССЦ сб.101, поз.9852 | Краска | 1346 | 1009 | кг | кг | 1 | 0.03 | 28.6 | 0 | 0 | 0 | 0 | 1 | 0 | 0 | 0 | 0.03 |  | 0 | 2 | 5676370 | 1 | 0 | 175 | 0 | 0 | 0 | 0 | 0 | 0 | 0 | 0 | 0 | 0 | 0 | 0 | 0 | 0 | 0 | 0 | 0 | 0 | 0 | 0 | 0 | 0
77 | 5676371 | 5676362 | 1423458 | 1 | 1 | 1 | 3 | 201-9408 | ФССЦ сб.201, поз.9408 | Конструкции стальные индивидуальные решетчатые сварные массой до 0,1 т | 1348 | 1009 | т | т | 1000 | 0.025 | 15030 | 0 | 0 | 0 | 0 | 1 | 0 | 0 | 0 | 0.025 |  | 0 | 2 | 5676371 | 1 | 0 | 176 | 0 | 0 | 0 | 0 | 0 | 0 | 0 | 0 | 0 | 0 | 0 | 0 | 0 | 0 | 0 | 0 | 0 | 0 | 0 | 0 | 0 | 0
78 | 5676373 | 5676372 | 121651 | 1 | 1 | 1 | 1 | 1-4.2 |  | Затраты труда рабочих, разряд работ 4.2 | 1369 | 1013 | чел.-ч | чел.-ч | 1 | 2.32 | 0 | 0 | 0 | 9.29 | 0 | 1 | 0 | 0 | 0 | 2.32 |  | 1 | 2 | 5676373 | 1 | 0 | 177 | 0 | 0 | 0 | 0 | 0 | 0 | 0 | 0 | 0 | 0 | 0 | 0 | 0 | 0 | 0 | 0 | 0 | 0 | 0 | 0 | 0 | 0
78 | 5676374 | 5676372 | 121548 | 1 | 1 | 1 | 1 | 2 |  | Затраты труда машинистов | 608254 | 1013 | чел.час | чел.час | 1 | 0.2 | 0 | 0 | 0 | 0 | 0 | 1 | 0 | 0 | 0 | 0.2 |  | 2 | 2 | 5676374 | 1 | 0 | 178 | 0 | 0 | 0 | 0 | 0 | 0 | 0 | 0 | 0 | 0 | 0 | 0 | 0 | 0 | 0 | 0 | 0 | 0 | 0 | 0 | 0 | 0
78 | 5676375 | 5676372 | 1466783 | 1 | 1 | 1 | 2 | 021102 | ЦЭМ сб.02, разд.11, поз.02 | Краны на автомобильном ходу при работе на монтаже технологического оборудования 10 т | 1480 | 1013 | маш.ч | МАШ.Ч | 1 | 0.1 | 0 | 134.65 | 13.5 | 0 | 0 | 1 | 0 | 0 | 0 | 0.1 |  | 0 | 2 | 5676375 | 1 | 0 | 179 | 0 | 0 | 0 | 0 | 0 | 0 | 0 | 0 | 0 | 0 | 0 | 0 | 0 | 0 | 0 | 0 | 0 | 0 | 0 | 0 | 0 | 0
78 | 5676376 | 5676372 | 1467385 | 1 | 1 | 1 | 2 | 040502 | ЦЭМ сб.04, разд.05, поз.02 | Установки для сварки ручной дуговой (постоянного тока) | 1480 | 1013 | маш.ч | МАШ.Ч | 1 | 0.77 | 0 | 8.1 | 0 | 0 | 0 | 1 | 0 | 0 | 0 | 0.77 |  | 0 | 2 | 5676376 | 1 | 0 | 180 | 0 | 0 | 0 | 0 | 0 | 0 | 0 | 0 | 0 | 0 | 0 | 0 | 0 | 0 | 0 | 0 | 0 | 0 | 0 | 0 | 0 | 0
78 | 5676377 | 5676372 | 1471982 | 1 | 1 | 1 | 2 | 400002 | ЦЭМ сб.40, разд.00, поз.02 | Автомобили бортовые грузоподъемностью до 8 т | 1480 | 1013 | маш.ч | МАШ.Ч | 1 | 0.1 | 0 | 95.53 | 0 | 0 | 0 | 1 | 0 | 0 | 0 | 0.1 |  | 0 | 2 | 5676377 | 1 | 0 | 181 | 0 | 0 | 0 | 0 | 0 | 0 | 0 | 0 | 0 | 0 | 0 | 0 | 0 | 0 | 0 | 0 | 0 | 0 | 0 | 0 | 0 | 0
78 | 5676378 | 5676372 | 1404368 | 1 | 1 | 1 | 3 | 101-1924 | ФССЦ сб.101, поз.1924 | Электроды диаметром 4 мм Э42А | 1346 | 1009 | кг | кг | 1 | 0.15 | 14.3 | 0 | 0 | 0 | 0 | 1 | 0 | 0 | 0 | 0.15 |  | 0 | 2 | 5676378 | 1 | 0 | 182 | 0 | 0 | 0 | 0 | 0 | 0 | 0 | 0 | 0 | 0 | 0 | 0 | 0 | 0 | 0 | 0 | 0 | 0 | 0 | 0 | 0 | 0
78 | 5676379 | 5676372 | 1404489 | 1 | 1 | 1 | 3 | 101-1977 | ФССЦ сб.101, поз.1977 | Болты строительные с гайками и шайбами | 1346 | 1009 | кг | кг | 1 | 0.17 | 9.04 | 0 | 0 | 0 | 0 | 1 | 0 | 0 | 0 | 0.17 |  | 0 | 2 | 5676379 | 1 | 0 | 183 | 0 | 0 | 0 | 0 | 0 | 0 | 0 | 0 | 0 | 0 | 0 | 0 | 0 | 0 | 0 | 0 | 0 | 0 | 0 | 0 | 0 | 0
78 | 5676380 | 5676372 | 1405803 | 1 | 1 | 1 | 3 | 101-9852 | ФССЦ сб.101, поз.9852 | Краска | 1346 | 1009 | кг | кг | 1 | 0.03 | 28.6 | 0 | 0 | 0 | 0 | 1 | 0 | 0 | 0 | 0.03 |  | 0 | 2 | 5676380 | 1 | 0 | 184 | 0 | 0 | 0 | 0 | 0 | 0 | 0 | 0 | 0 | 0 | 0 | 0 | 0 | 0 | 0 | 0 | 0 | 0 | 0 | 0 | 0 | 0
78 | 5676381 | 5676372 | 1423458 | 1 | 1 | 1 | 3 | 201-9408 | ФССЦ сб.201, поз.9408 | Конструкции стальные индивидуальные решетчатые сварные массой до 0,1 т | 1348 | 1009 | т | т | 1000 | 0.015 | 15030 | 0 | 0 | 0 | 0 | 1 | 0 | 0 | 0 | 0.015 |  | 0 | 2 | 5676381 | 1 | 0 | 185 | 0 | 0 | 0 | 0 | 0 | 0 | 0 | 0 | 0 | 0 | 0 | 0 | 0 | 0 | 0 | 0 | 0 | 0 | 0 | 0 | 0 | 0
79 | 5676383 | 5676382 | 121642 | 1 | 1 | 1 | 1 | 1-3.9 |  | Затраты труда рабочих, разряд работ 3.9 | 1369 | 1013 | чел.-ч | чел.-ч | 1 | 2.32 | 0 | 0 | 0 | 8.92 | 0 | 1 | 0 | 0 | 0 | 2.32 |  | 1 | 2 | 5676383 | 1 | 0 | 186 | 0 | 0 | 0 | 0 | 0 | 0 | 0 | 0 | 0 | 0 | 0 | 0 | 0 | 0 | 0 | 0 | 0 | 0 | 0 | 0 | 0 | 0
79 | 5676384 | 5676382 | 121548 | 1 | 1 | 1 | 1 | 2 |  | Затраты труда машинистов | 608254 | 1013 | чел.час | чел.час | 1 | 0.01 | 0 | 0 | 0 | 0 | 0 | 1 | 0 | 0 | 0 | 0.01 |  | 2 | 2 | 5676384 | 1 | 0 | 187 | 0 | 0 | 0 | 0 | 0 | 0 | 0 | 0 | 0 | 0 | 0 | 0 | 0 | 0 | 0 | 0 | 0 | 0 | 0 | 0 | 0 | 0
79 | 5676385 | 5676382 | 1466783 | 1 | 1 | 1 | 2 | 021102 | ЦЭМ сб.02, разд.11, поз.02 | Краны на автомобильном ходу при работе на монтаже технологического оборудования 10 т | 1480 | 1013 | маш.ч | МАШ.Ч | 1 | 0.005 | 0 | 134.65 | 13.5 | 0 | 0 | 1 | 0 | 0 | 0 | 0.005 |  | 0 | 2 | 5676385 | 1 | 0 | 188 | 0 | 0 | 0 | 0 | 0 | 0 | 0 | 0 | 0 | 0 | 0 | 0 | 0 | 0 | 0 | 0 | 0 | 0 | 0 | 0 | 0 | 0
79 | 5676386 | 5676382 | 1467385 | 1 | 1 | 1 | 2 | 040502 | ЦЭМ сб.04, разд.05, поз.02 | Установки для сварки ручной дуговой (постоянного тока) | 1480 | 1013 | маш.ч | МАШ.Ч | 1 | 0.13 | 0 | 8.1 | 0 | 0 | 0 | 1 | 0 | 0 | 0 | 0.13 |  | 0 | 2 | 5676386 | 1 | 0 | 189 | 0 | 0 | 0 | 0 | 0 | 0 | 0 | 0 | 0 | 0 | 0 | 0 | 0 | 0 | 0 | 0 | 0 | 0 | 0 | 0 | 0 | 0
79 | 5676387 | 5676382 | 1471034 | 1 | 1 | 1 | 2 | 330206 | ЦЭМ сб.33, разд.02, поз.06 | Дрели электрические | 1480 | 1013 | маш.ч | МАШ.Ч | 1 | 0.04 | 0 | 1.95 | 0 | 0 | 0 | 1 | 0 | 0 | 0 | 0.04 |  | 0 | 2 | 5676387 | 1 | 0 | 190 | 0 | 0 | 0 | 0 | 0 | 0 | 0 | 0 | 0 | 0 | 0 | 0 | 0 | 0 | 0 | 0 | 0 | 0 | 0 | 0 | 0 | 0
79 | 5676388 | 5676382 | 1471455 | 1 | 1 | 1 | 2 | 350451 | ЦЭМ сб.35, разд.04, поз.51 | Прессы гидравлические с электроприводом | 1480 | 1013 | маш.ч | МАШ.Ч | 1 | 0.2 | 0 | 1.11 | 0 | 0 | 0 | 1 | 0 | 0 | 0 | 0.2 |  | 0 | 2 | 5676388 | 1 | 0 | 191 | 0 | 0 | 0 | 0 | 0 | 0 | 0 | 0 | 0 | 0 | 0 | 0 | 0 | 0 | 0 | 0 | 0 | 0 | 0 | 0 | 0 | 0
79 | 5676389 | 5676382 | 1471982 | 1 | 1 | 1 | 2 | 400002 | ЦЭМ сб.40, разд.00, поз.02 | Автомобили бортовые грузоподъемностью до 8 т | 1480 | 1013 | маш.ч | МАШ.Ч | 1 | 0.005 | 0 | 95.53 | 0 | 0 | 0 | 1 | 0 | 0 | 0 | 0.005 |  | 0 | 2 | 5676389 | 1 | 0 | 192 | 0 | 0 | 0 | 0 | 0 | 0 | 0 | 0 | 0 | 0 | 0 | 0 | 0 | 0 | 0 | 0 | 0 | 0 | 0 | 0 | 0 | 0
79 | 5676390 | 5676382 | 1404368 | 1 | 1 | 1 | 3 | 101-1924 | ФССЦ сб.101, поз.1924 | Электроды диаметром 4 мм Э42А | 1346 | 1009 | кг | кг | 1 | 0.07 | 14.3 | 0 | 0 | 0 | 0 | 1 | 0 | 0 | 0 | 0.07 |  | 0 | 2 | 5676390 | 1 | 0 | 193 | 0 | 0 | 0 | 0 | 0 | 0 | 0 | 0 | 0 | 0 | 0 | 0 | 0 | 0 | 0 | 0 | 0 | 0 | 0 | 0 | 0 | 0
79 | 5676391 | 5676382 | 1404455 | 1 | 1 | 1 | 3 | 101-1964 | ФССЦ сб.101, поз.1964 | Шпагат бумажный | 1346 | 1009 | кг | кг | 1 | 0.004 | 18.9 | 0 | 0 | 0 | 0 | 1 | 0 | 0 | 0 | 0.004 |  | 0 | 2 | 5676391 | 1 | 0 | 194 | 0 | 0 | 0 | 0 | 0 | 0 | 0 | 0 | 0 | 0 | 0 | 0 | 0 | 0 | 0 | 0 | 0 | 0 | 0 | 0 | 0 | 0
79 | 5676392 | 5676382 | 1404489 | 1 | 1 | 1 | 3 | 101-1977 | ФССЦ сб.101, поз.1977 | Болты строительные с гайками и шайбами | 1346 | 1009 | кг | кг | 1 | 0.38 | 9.04 | 0 | 0 | 0 | 0 | 1 | 0 | 0 | 0 | 0.38 |  | 0 | 2 | 5676392 | 1 | 0 | 195 | 0 | 0 | 0 | 0 | 0 | 0 | 0 | 0 | 0 | 0 | 0 | 0 | 0 | 0 | 0 | 0 | 0 | 0 | 0 | 0 | 0 | 0
79 | 5676393 | 5676382 | 1405092 | 1 | 1 | 1 | 3 | 101-9100 | ФССЦ сб.101, поз.9100 | Патроны для пристрелки | 1358 | 1010 | 10 шт. | 10 шт. | 10 | 1.22 | 23.4 | 0 | 0 | 0 | 0 | 1 | 0 | 0 | 0 | 1.22 |  | 0 | 2 | 5676393 | 1 | 0 | 196 | 0 | 0 | 0 | 0 | 0 | 0 | 0 | 0 | 0 | 0 | 0 | 0 | 0 | 0 | 0 | 0 | 0 | 0 | 0 | 0 | 0 | 0
79 | 5676394 | 5676382 | 1405109 | 1 | 1 | 1 | 3 | 101-9103 | ФССЦ сб.101, поз.9103 | Дюбели распорные | 1355 | 1010 | 100 шт. | 100 шт. | 100 | 0.014 | 86 | 0 | 0 | 0 | 0 | 1 | 0 | 0 | 0 | 0.014 |  | 0 | 2 | 5676394 | 1 | 0 | 197 | 0 | 0 | 0 | 0 | 0 | 0 | 0 | 0 | 0 | 0 | 0 | 0 | 0 | 0 | 0 | 0 | 0 | 0 | 0 | 0 | 0 | 0
79 | 5676395 | 5676382 | 1405125 | 1 | 1 | 1 | 3 | 101-9109 | ФССЦ сб.101, поз.9109 | Дюбели для пристрелки | 1358 | 1010 | 10 шт. | 10 шт. | 10 | 1.22 | 26.4 | 0 | 0 | 0 | 0 | 1 | 0 | 0 | 0 | 1.22 |  | 0 | 2 | 5676395 | 1 | 0 | 198 | 0 | 0 | 0 | 0 | 0 | 0 | 0 | 0 | 0 | 0 | 0 | 0 | 0 | 0 | 0 | 0 | 0 | 0 | 0 | 0 | 0 | 0
79 | 5676396 | 5676382 | 1405744 | 1 | 1 | 1 | 3 | 101-9760 | ФССЦ сб.101, поз.9760 | Лак электроизоляционный 318 | 1346 | 1009 | кг | кг | 1 | 0.014 | 37.4 | 0 | 0 | 0 | 0 | 1 | 0 | 0 | 0 | 0.014 |  | 0 | 2 | 5676396 | 1 | 0 | 199 | 0 | 0 | 0 | 0 | 0 | 0 | 0 | 0 | 0 | 0 | 0 | 0 | 0 | 0 | 0 | 0 | 0 | 0 | 0 | 0 | 0 | 0
79 | 5676397 | 5676382 | 1405803 | 1 | 1 | 1 | 3 | 101-9852 | ФССЦ сб.101, поз.9852 | Краска | 1346 | 1009 | кг | кг | 1 | 0.047 | 28.6 | 0 | 0 | 0 | 0 | 1 | 0 | 0 | 0 | 0.047 |  | 0 | 2 | 5676397 | 1 | 0 | 200 | 0 | 0 | 0 | 0 | 0 | 0 | 0 | 0 | 0 | 0 | 0 | 0 | 0 | 0 | 0 | 0 | 0 | 0 | 0 | 0 | 0 | 0
79 | 5676398 | 5676382 | 1423458 | 1 | 1 | 1 | 3 | 201-9408 | ФССЦ сб.201, поз.9408 | Конструкции стальные индивидуальные решетчатые сварные массой до 0,1 т | 1348 | 1009 | т | т | 1000 | 0.002 | 15030 | 0 | 0 | 0 | 0 | 1 | 0 | 0 | 0 | 0.002 |  | 0 | 2 | 5676398 | 1 | 0 | 201 | 0 | 0 | 0 | 0 | 0 | 0 | 0 | 0 | 0 | 0 | 0 | 0 | 0 | 0 | 0 | 0 | 0 | 0 | 0 | 0 | 0 | 0
79 | 5676399 | 5676382 | 1444118 | 1 | 1 | 1 | 3 | 500-9062 | ФССЦ сб.500, поз.9062 | Hаконечники кабельные | 1354 | 1010 | шт. | шт. | 1 | 6.1 | 0 | 0 | 0 | 0 | 0 | 1 | 0 | 0 | 0 | 6.1 |  | 0 | 2 | 5676399 | 1 | 0 | 202 | 0 | 0 | 0 | 0 | 0 | 0 | 0 | 0 | 0 | 0 | 0 | 0 | 0 | 0 | 0 | 0 | 0 | 0 | 0 | 0 | 0 | 0
79 | 5676400 | 5676382 | 1444144 | 1 | 1 | 1 | 3 | 500-9081 | ФССЦ сб.500, поз.9081 | Перемычки гибкие, тип ПГС-50 | 1354 | 1010 | шт. | шт. | 1 | 1 | 0 | 0 | 0 | 0 | 0 | 1 | 0 | 0 | 0 | 1 |  | 0 | 2 | 5676400 | 1 | 0 | 203 | 0 | 0 | 0 | 0 | 0 | 0 | 0 | 0 | 0 | 0 | 0 | 0 | 0 | 0 | 0 | 0 | 0 | 0 | 0 | 0 | 0 | 0
79 | 5676401 | 5676382 | 1444364 | 1 | 1 | 1 | 3 | 500-9500 | ФССЦ сб.500, поз.9500 | Бирки маркировочные | 1355 | 1010 | 100 шт. | 100 шт. | 100 | 0.02 | 142.5 | 0 | 0 | 0 | 0 | 1 | 0 | 0 | 0 | 0.02 |  | 0 | 2 | 5676401 | 1 | 0 | 204 | 0 | 0 | 0 | 0 | 0 | 0 | 0 | 0 | 0 | 0 | 0 | 0 | 0 | 0 | 0 | 0 | 0 | 0 | 0 | 0 | 0 | 0
79 | 5676402 | 5676382 | 1444415 | 1 | 1 | 1 | 3 | 500-9619 | ФССЦ сб.500, поз.9619 | Hитки швейные | 1346 | 1009 | кг | кг | 1 | 0.002 | 0 | 0 | 0 | 0 | 0 | 1 | 0 | 0 | 0 | 0.002 |  | 0 | 2 | 5676402 | 1 | 0 | 205 | 0 | 0 | 0 | 0 | 0 | 0 | 0 | 0 | 0 | 0 | 0 | 0 | 0 | 0 | 0 | 0 | 0 | 0 | 0 | 0 | 0 | 0
79 | 5676403 | 5676382 | 1458777 | 1 | 1 | 1 | 3 | 542-9033 | ФССЦ сб.542, поз.9033 | Вазелин технический | 1346 | 1009 | кг | кг | 1 | 0.009 | 30.6 | 0 | 0 | 0 | 0 | 1 | 0 | 0 | 0 | 0.009 |  | 0 | 2 | 5676403 | 1 | 0 | 206 | 0 | 0 | 0 | 0 | 0 | 0 | 0 | 0 | 0 | 0 | 0 | 0 | 0 | 0 | 0 | 0 | 0 | 0 | 0 | 0 | 0 | 0
79 | 5676404 | 5676382 | 1459071 | 1 | 1 | 1 | 3 | 544-0089 | ФССЦ сб.544, поз.0089 | Лента липкая изоляционная на поликасиновом компаунде марки ЛСЭПЛ, шириной 20-30 мм, толщиной от 0,14 до 0,19 мм включительно | 1346 | 1009 | кг | кг | 1 | 0.036 | 91.29 | 0 | 0 | 0 | 0 | 1 | 0 | 0 | 0 | 0.036 |  | 0 | 2 | 5676404 | 1 | 0 | 207 | 0 | 0 | 0 | 0 | 0 | 0 | 0 | 0 | 0 | 0 | 0 | 0 | 0 | 0 | 0 | 0 | 0 | 0 | 0 | 0 | 0 | 0
80 | 5676406 | 5676405 | 121642 | 1 | 1 | 1 | 1 | 1-3.9 |  | Затраты труда рабочих, разряд работ 3.9 | 1369 | 1013 | чел.-ч | чел.-ч | 1 | 1.56 | 0 | 0 | 0 | 8.92 | 0 | 1 | 0 | 0 | 0 | 1.56 |  | 1 | 2 | 5676406 | 1 | 0 | 208 | 0 | 0 | 0 | 0 | 0 | 0 | 0 | 0 | 0 | 0 | 0 | 0 | 0 | 0 | 0 | 0 | 0 | 0 | 0 | 0 | 0 | 0
80 | 5676407 | 5676405 | 121548 | 1 | 1 | 1 | 1 | 2 |  | Затраты труда машинистов | 608254 | 1013 | чел.час | чел.час | 1 | 0.004 | 0 | 0 | 0 | 0 | 0 | 1 | 0 | 0 | 0 | 0.004 |  | 2 | 2 | 5676407 | 1 | 0 | 209 | 0 | 0 | 0 | 0 | 0 | 0 | 0 | 0 | 0 | 0 | 0 | 0 | 0 | 0 | 0 | 0 | 0 | 0 | 0 | 0 | 0 | 0
80 | 5676408 | 5676405 | 1466783 | 1 | 1 | 1 | 2 | 021102 | ЦЭМ сб.02, разд.11, поз.02 | Краны на автомобильном ходу при работе на монтаже технологического оборудования 10 т | 1480 | 1013 | маш.ч | МАШ.Ч | 1 | 0.002 | 0 | 134.65 | 13.5 | 0 | 0 | 1 | 0 | 0 | 0 | 0.002 |  | 0 | 2 | 5676408 | 1 | 0 | 210 | 0 | 0 | 0 | 0 | 0 | 0 | 0 | 0 | 0 | 0 | 0 | 0 | 0 | 0 | 0 | 0 | 0 | 0 | 0 | 0 | 0 | 0
80 | 5676409 | 5676405 | 1467385 | 1 | 1 | 1 | 2 | 040502 | ЦЭМ сб.04, разд.05, поз.02 | Установки для сварки ручной дуговой (постоянного тока) | 1480 | 1013 | маш.ч | МАШ.Ч | 1 | 0.13 | 0 | 8.1 | 0 | 0 | 0 | 1 | 0 | 0 | 0 | 0.13 |  | 0 | 2 | 5676409 | 1 | 0 | 211 | 0 | 0 | 0 | 0 | 0 | 0 | 0 | 0 | 0 | 0 | 0 | 0 | 0 | 0 | 0 | 0 | 0 | 0 | 0 | 0 | 0 | 0
80 | 5676410 | 5676405 | 1471034 | 1 | 1 | 1 | 2 | 330206 | ЦЭМ сб.33, разд.02, поз.06 | Дрели электрические | 1480 | 1013 | маш.ч | МАШ.Ч | 1 | 0.04 | 0 | 1.95 | 0 | 0 | 0 | 1 | 0 | 0 | 0 | 0.04 |  | 0 | 2 | 5676410 | 1 | 0 | 212 | 0 | 0 | 0 | 0 | 0 | 0 | 0 | 0 | 0 | 0 | 0 | 0 | 0 | 0 | 0 | 0 | 0 | 0 | 0 | 0 | 0 | 0
80 | 5676411 | 5676405 | 1471982 | 1 | 1 | 1 | 2 | 400002 | ЦЭМ сб.40, разд.00, поз.02 | Автомобили бортовые грузоподъемностью до 8 т | 1480 | 1013 | маш.ч | МАШ.Ч | 1 | 0.002 | 0 | 95.53 | 0 | 0 | 0 | 1 | 0 | 0 | 0 | 0.002 |  | 0 | 2 | 5676411 | 1 | 0 | 213 | 0 | 0 | 0 | 0 | 0 | 0 | 0 | 0 | 0 | 0 | 0 | 0 | 0 | 0 | 0 | 0 | 0 | 0 | 0 | 0 | 0 | 0
80 | 5676412 | 5676405 | 1404368 | 1 | 1 | 1 | 3 | 101-1924 | ФССЦ сб.101, поз.1924 | Электроды диаметром 4 мм Э42А | 1346 | 1009 | кг | кг | 1 | 0.07 | 14.3 | 0 | 0 | 0 | 0 | 1 | 0 | 0 | 0 | 0.07 |  | 0 | 2 | 5676412 | 1 | 0 | 214 | 0 | 0 | 0 | 0 | 0 | 0 | 0 | 0 | 0 | 0 | 0 | 0 | 0 | 0 | 0 | 0 | 0 | 0 | 0 | 0 | 0 | 0
80 | 5676413 | 5676405 | 1404455 | 1 | 1 | 1 | 3 | 101-1964 | ФССЦ сб.101, поз.1964 | Шпагат бумажный | 1346 | 1009 | кг | кг | 1 | 0.001 | 18.9 | 0 | 0 | 0 | 0 | 1 | 0 | 0 | 0 | 0.001 |  | 0 | 2 | 5676413 | 1 | 0 | 215 | 0 | 0 | 0 | 0 | 0 | 0 | 0 | 0 | 0 | 0 | 0 | 0 | 0 | 0 | 0 | 0 | 0 | 0 | 0 | 0 | 0 | 0
80 | 5676414 | 5676405 | 1404489 | 1 | 1 | 1 | 3 | 101-1977 | ФССЦ сб.101, поз.1977 | Болты строительные с гайками и шайбами | 1346 | 1009 | кг | кг | 1 | 0.049 | 9.04 | 0 | 0 | 0 | 0 | 1 | 0 | 0 | 0 | 0.049 |  | 0 | 2 | 5676414 | 1 | 0 | 216 | 0 | 0 | 0 | 0 | 0 | 0 | 0 | 0 | 0 | 0 | 0 | 0 | 0 | 0 | 0 | 0 | 0 | 0 | 0 | 0 | 0 | 0
80 | 5676415 | 5676405 | 1405092 | 1 | 1 | 1 | 3 | 101-9100 | ФССЦ сб.101, поз.9100 | Патроны для пристрелки | 1358 | 1010 | 10 шт. | 10 шт. | 10 | 1.22 | 23.4 | 0 | 0 | 0 | 0 | 1 | 0 | 0 | 0 | 1.22 |  | 0 | 2 | 5676415 | 1 | 0 | 217 | 0 | 0 | 0 | 0 | 0 | 0 | 0 | 0 | 0 | 0 | 0 | 0 | 0 | 0 | 0 | 0 | 0 | 0 | 0 | 0 | 0 | 0
80 | 5676416 | 5676405 | 1405109 | 1 | 1 | 1 | 3 | 101-9103 | ФССЦ сб.101, поз.9103 | Дюбели распорные | 1355 | 1010 | 100 шт. | 100 шт. | 100 | 0.014 | 86 | 0 | 0 | 0 | 0 | 1 | 0 | 0 | 0 | 0.014 |  | 0 | 2 | 5676416 | 1 | 0 | 218 | 0 | 0 | 0 | 0 | 0 | 0 | 0 | 0 | 0 | 0 | 0 | 0 | 0 | 0 | 0 | 0 | 0 | 0 | 0 | 0 | 0 | 0
80 | 5676417 | 5676405 | 1405125 | 1 | 1 | 1 | 3 | 101-9109 | ФССЦ сб.101, поз.9109 | Дюбели для пристрелки | 1358 | 1010 | 10 шт. | 10 шт. | 10 | 1.22 | 26.4 | 0 | 0 | 0 | 0 | 1 | 0 | 0 | 0 | 1.22 |  | 0 | 2 | 5676417 | 1 | 0 | 219 | 0 | 0 | 0 | 0 | 0 | 0 | 0 | 0 | 0 | 0 | 0 | 0 | 0 | 0 | 0 | 0 | 0 | 0 | 0 | 0 | 0 | 0
80 | 5676418 | 5676405 | 1405744 | 1 | 1 | 1 | 3 | 101-9760 | ФССЦ сб.101, поз.9760 | Лак электроизоляционный 318 | 1346 | 1009 | кг | кг | 1 | 0.006 | 37.4 | 0 | 0 | 0 | 0 | 1 | 0 | 0 | 0 | 0.006 |  | 0 | 2 | 5676418 | 1 | 0 | 220 | 0 | 0 | 0 | 0 | 0 | 0 | 0 | 0 | 0 | 0 | 0 | 0 | 0 | 0 | 0 | 0 | 0 | 0 | 0 | 0 | 0 | 0
80 | 5676419 | 5676405 | 1405803 | 1 | 1 | 1 | 3 | 101-9852 | ФССЦ сб.101, поз.9852 | Краска | 1346 | 1009 | кг | кг | 1 | 0.036 | 28.6 | 0 | 0 | 0 | 0 | 1 | 0 | 0 | 0 | 0.036 |  | 0 | 2 | 5676419 | 1 | 0 | 221 | 0 | 0 | 0 | 0 | 0 | 0 | 0 | 0 | 0 | 0 | 0 | 0 | 0 | 0 | 0 | 0 | 0 | 0 | 0 | 0 | 0 | 0
80 | 5676420 | 5676405 | 1423458 | 1 | 1 | 1 | 3 | 201-9408 | ФССЦ сб.201, поз.9408 | Конструкции стальные индивидуальные решетчатые сварные массой до 0,1 т | 1348 | 1009 | т | т | 1000 | 0.001 | 15030 | 0 | 0 | 0 | 0 | 1 | 0 | 0 | 0 | 0.001 |  | 0 | 2 | 5676420 | 1 | 0 | 222 | 0 | 0 | 0 | 0 | 0 | 0 | 0 | 0 | 0 | 0 | 0 | 0 | 0 | 0 | 0 | 0 | 0 | 0 | 0 | 0 | 0 | 0
80 | 5676421 | 5676405 | 1444118 | 1 | 1 | 1 | 3 | 500-9062 | ФССЦ сб.500, поз.9062 | Hаконечники кабельные | 1354 | 1010 | шт. | шт. | 1 | 6.1 | 0 | 0 | 0 | 0 | 0 | 1 | 0 | 0 | 0 | 6.1 |  | 0 | 2 | 5676421 | 1 | 0 | 223 | 0 | 0 | 0 | 0 | 0 | 0 | 0 | 0 | 0 | 0 | 0 | 0 | 0 | 0 | 0 | 0 | 0 | 0 | 0 | 0 | 0 | 0
80 | 5676422 | 5676405 | 1444144 | 1 | 1 | 1 | 3 | 500-9081 | ФССЦ сб.500, поз.9081 | Перемычки гибкие, тип ПГС-50 | 1354 | 1010 | шт. | шт. | 1 | 1 | 0 | 0 | 0 | 0 | 0 | 1 | 0 | 0 | 0 | 1 |  | 0 | 2 | 5676422 | 1 | 0 | 224 | 0 | 0 | 0 | 0 | 0 | 0 | 0 | 0 | 0 | 0 | 0 | 0 | 0 | 0 | 0 | 0 | 0 | 0 | 0 | 0 | 0 | 0
80 | 5676423 | 5676405 | 1444364 | 1 | 1 | 1 | 3 | 500-9500 | ФССЦ сб.500, поз.9500 | Бирки маркировочные | 1355 | 1010 | 100 шт. | 100 шт. | 100 | 0.02 | 142.5 | 0 | 0 | 0 | 0 | 1 | 0 | 0 | 0 | 0.02 |  | 0 | 2 | 5676423 | 1 | 0 | 225 | 0 | 0 | 0 | 0 | 0 | 0 | 0 | 0 | 0 | 0 | 0 | 0 | 0 | 0 | 0 | 0 | 0 | 0 | 0 | 0 | 0 | 0
80 | 5676424 | 5676405 | 1444415 | 1 | 1 | 1 | 3 | 500-9619 | ФССЦ сб.500, поз.9619 | Hитки швейные | 1346 | 1009 | кг | кг | 1 | 0.001 | 0 | 0 | 0 | 0 | 0 | 1 | 0 | 0 | 0 | 0.001 |  | 0 | 2 | 5676424 | 1 | 0 | 226 | 0 | 0 | 0 | 0 | 0 | 0 | 0 | 0 | 0 | 0 | 0 | 0 | 0 | 0 | 0 | 0 | 0 | 0 | 0 | 0 | 0 | 0
80 | 5676425 | 5676405 | 1458777 | 1 | 1 | 1 | 3 | 542-9033 | ФССЦ сб.542, поз.9033 | Вазелин технический | 1346 | 1009 | кг | кг | 1 | 0.006 | 30.6 | 0 | 0 | 0 | 0 | 1 | 0 | 0 | 0 | 0.006 |  | 0 | 2 | 5676425 | 1 | 0 | 227 | 0 | 0 | 0 | 0 | 0 | 0 | 0 | 0 | 0 | 0 | 0 | 0 | 0 | 0 | 0 | 0 | 0 | 0 | 0 | 0 | 0 | 0
80 | 5676426 | 5676405 | 1459071 | 1 | 1 | 1 | 3 | 544-0089 | ФССЦ сб.544, поз.0089 | Лента липкая изоляционная на поликасиновом компаунде марки ЛСЭПЛ, шириной 20-30 мм, толщиной от 0,14 до 0,19 мм включительно | 1346 | 1009 | кг | кг | 1 | 0.012 | 91.29 | 0 | 0 | 0 | 0 | 1 | 0 | 0 | 0 | 0.012 |  | 0 | 2 | 5676426 | 1 | 0 | 228 | 0 | 0 | 0 | 0 | 0 | 0 | 0 | 0 | 0 | 0 | 0 | 0 | 0 | 0 | 0 | 0 | 0 | 0 | 0 | 0 | 0 | 0
81 | 5676428 | 5676427 | 121651 | 1 | 1 | 1 | 1 | 1-4.2 |  | Затраты труда рабочих, разряд работ 4.2 | 1369 | 1013 | чел.-ч | чел.-ч | 1 | 0.87 | 0 | 0 | 0 | 9.29 | 0 | 1 | 0 | 0 | 0 | 0.87 |  | 1 | 2 | 5676428 | 1 | 0 | 229 | 0 | 0 | 0 | 0 | 0 | 0 | 0 | 0 | 0 | 0 | 0 | 0 | 0 | 0 | 0 | 0 | 0 | 0 | 0 | 0 | 0 | 0
81 | 5676429 | 5676427 | 121548 | 1 | 1 | 1 | 1 | 2 |  | Затраты труда машинистов | 608254 | 1013 | чел.час | чел.час | 1 | 0.02 | 0 | 0 | 0 | 0 | 0 | 1 | 0 | 0 | 0 | 0.02 |  | 2 | 2 | 5676429 | 1 | 0 | 230 | 0 | 0 | 0 | 0 | 0 | 0 | 0 | 0 | 0 | 0 | 0 | 0 | 0 | 0 | 0 | 0 | 0 | 0 | 0 | 0 | 0 | 0
81 | 5676430 | 5676427 | 1466783 | 1 | 1 | 1 | 2 | 021102 | ЦЭМ сб.02, разд.11, поз.02 | Краны на автомобильном ходу при работе на монтаже технологического оборудования 10 т | 1480 | 1013 | маш.ч | МАШ.Ч | 1 | 0.01 | 0 | 134.65 | 13.5 | 0 | 0 | 1 | 0 | 0 | 0 | 0.01 |  | 0 | 2 | 5676430 | 1 | 0 | 231 | 0 | 0 | 0 | 0 | 0 | 0 | 0 | 0 | 0 | 0 | 0 | 0 | 0 | 0 | 0 | 0 | 0 | 0 | 0 | 0 | 0 | 0
81 | 5676431 | 5676427 | 1471982 | 1 | 1 | 1 | 2 | 400002 | ЦЭМ сб.40, разд.00, поз.02 | Автомобили бортовые грузоподъемностью до 8 т | 1480 | 1013 | маш.ч | МАШ.Ч | 1 | 0.01 | 0 | 95.53 | 0 | 0 | 0 | 1 | 0 | 0 | 0 | 0.01 |  | 0 | 2 | 5676431 | 1 | 0 | 232 | 0 | 0 | 0 | 0 | 0 | 0 | 0 | 0 | 0 | 0 | 0 | 0 | 0 | 0 | 0 | 0 | 0 | 0 | 0 | 0 | 0 | 0
81 | 5676432 | 5676427 | 1400083 | 1 | 1 | 1 | 3 | 101-0115 | ФССЦ сб.101, поз.0115 | Винты с полукруглой головкой длиной 50 мм | 1348 | 1009 | т | т | 1000 | 3e-05 | 12430 | 0 | 0 | 0 | 0 | 1 | 0 | 0 | 0 | 3e-05 |  | 0 | 2 | 5676432 | 1 | 0 | 233 | 0 | 0 | 0 | 0 | 0 | 0 | 0 | 0 | 0 | 0 | 0 | 0 | 0 | 0 | 0 | 0 | 0 | 0 | 0 | 0 | 0 | 0
82 | 5676434 | 5676433 | 121651 | 1 | 1 | 1 | 1 | 1-4.2 |  | Затраты труда рабочих, разряд работ 4.2 | 1369 | 1013 | чел.-ч | чел.-ч | 1 | 0.34 | 0 | 0 | 0 | 9.29 | 0 | 1 | 0 | 0 | 0 | 0.34 |  | 1 | 2 | 5676434 | 1 | 0 | 234 | 0 | 0 | 0 | 0 | 0 | 0 | 0 | 0 | 0 | 0 | 0 | 0 | 0 | 0 | 0 | 0 | 0 | 0 | 0 | 0 | 0 | 0
82 | 5676435 | 5676433 | 121548 | 1 | 1 | 1 | 1 | 2 |  | Затраты труда машинистов | 608254 | 1013 | чел.час | чел.час | 1 | 0.02 | 0 | 0 | 0 | 0 | 0 | 1 | 0 | 0 | 0 | 0.02 |  | 2 | 2 | 5676435 | 1 | 0 | 235 | 0 | 0 | 0 | 0 | 0 | 0 | 0 | 0 | 0 | 0 | 0 | 0 | 0 | 0 | 0 | 0 | 0 | 0 | 0 | 0 | 0 | 0
82 | 5676436 | 5676433 | 1466783 | 1 | 1 | 1 | 2 | 021102 | ЦЭМ сб.02, разд.11, поз.02 | Краны на автомобильном ходу при работе на монтаже технологического оборудования 10 т | 1480 | 1013 | маш.ч | МАШ.Ч | 1 | 0.01 | 0 | 134.65 | 13.5 | 0 | 0 | 1 | 0 | 0 | 0 | 0.01 |  | 0 | 2 | 5676436 | 1 | 0 | 236 | 0 | 0 | 0 | 0 | 0 | 0 | 0 | 0 | 0 | 0 | 0 | 0 | 0 | 0 | 0 | 0 | 0 | 0 | 0 | 0 | 0 | 0
82 | 5676437 | 5676433 | 1471982 | 1 | 1 | 1 | 2 | 400002 | ЦЭМ сб.40, разд.00, поз.02 | Автомобили бортовые грузоподъемностью до 8 т | 1480 | 1013 | маш.ч | МАШ.Ч | 1 | 0.01 | 0 | 95.53 | 0 | 0 | 0 | 1 | 0 | 0 | 0 | 0.01 |  | 0 | 2 | 5676437 | 1 | 0 | 237 | 0 | 0 | 0 | 0 | 0 | 0 | 0 | 0 | 0 | 0 | 0 | 0 | 0 | 0 | 0 | 0 | 0 | 0 | 0 | 0 | 0 | 0
82 | 5676438 | 5676433 | 1400083 | 1 | 1 | 1 | 3 | 101-0115 | ФССЦ сб.101, поз.0115 | Винты с полукруглой головкой длиной 50 мм | 1348 | 1009 | т | т | 1000 | 3e-05 | 12430 | 0 | 0 | 0 | 0 | 1 | 0 | 0 | 0 | 3e-05 |  | 0 | 2 | 5676438 | 1 | 0 | 238 | 0 | 0 | 0 | 0 | 0 | 0 | 0 | 0 | 0 | 0 | 0 | 0 | 0 | 0 | 0 | 0 | 0 | 0 | 0 | 0 | 0 | 0
83 | 5676440 | 5676439 | 121645 | 1 | 1 | 1 | 1 | 1-4.0 |  | Затраты труда рабочих, разряд работ 4 | 1369 | 1013 | чел.-ч | чел.-ч | 1 | 18.3 | 0 | 0 | 0 | 9.02 | 0 | 1 | 0 | 0 | 0 | 18.3 |  | 1 | 2 | 5676440 | 1 | 0 | 239 | 0 | 0 | 0 | 0 | 0 | 0 | 0 | 0 | 0 | 0 | 0 | 0 | 0 | 0 | 0 | 0 | 0 | 0 | 0 | 0 | 0 | 0
83 | 5676441 | 5676439 | 121548 | 1 | 1 | 1 | 1 | 2 |  | Затраты труда машинистов | 608254 | 1013 | чел.час | чел.час | 1 | 2.19 | 0 | 0 | 0 | 0 | 0 | 1 | 0 | 0 | 0 | 2.19 |  | 2 | 2 | 5676441 | 1 | 0 | 240 | 0 | 0 | 0 | 0 | 0 | 0 | 0 | 0 | 0 | 0 | 0 | 0 | 0 | 0 | 0 | 0 | 0 | 0 | 0 | 0 | 0 | 0
83 | 5676442 | 5676439 | 1466783 | 1 | 1 | 1 | 2 | 021102 | ЦЭМ сб.02, разд.11, поз.02 | Краны на автомобильном ходу при работе на монтаже технологического оборудования 10 т | 1480 | 1013 | маш.ч | МАШ.Ч | 1 | 1.52 | 0 | 134.65 | 13.5 | 0 | 0 | 1 | 0 | 0 | 0 | 1.52 |  | 0 | 2 | 5676442 | 1 | 0 | 241 | 0 | 0 | 0 | 0 | 0 | 0 | 0 | 0 | 0 | 0 | 0 | 0 | 0 | 0 | 0 | 0 | 0 | 0 | 0 | 0 | 0 | 0
83 | 5676443 | 5676439 | 1467385 | 1 | 1 | 1 | 2 | 040502 | ЦЭМ сб.04, разд.05, поз.02 | Установки для сварки ручной дуговой (постоянного тока) | 1480 | 1013 | маш.ч | МАШ.Ч | 1 | 0.72 | 0 | 8.1 | 0 | 0 | 0 | 1 | 0 | 0 | 0 | 0.72 |  | 0 | 2 | 5676443 | 1 | 0 | 242 | 0 | 0 | 0 | 0 | 0 | 0 | 0 | 0 | 0 | 0 | 0 | 0 | 0 | 0 | 0 | 0 | 0 | 0 | 0 | 0 | 0 | 0
83 | 5676444 | 5676439 | 1471982 | 1 | 1 | 1 | 2 | 400002 | ЦЭМ сб.40, разд.00, поз.02 | Автомобили бортовые грузоподъемностью до 8 т | 1480 | 1013 | маш.ч | МАШ.Ч | 1 | 0.67 | 0 | 95.53 | 0 | 0 | 0 | 1 | 0 | 0 | 0 | 0.67 |  | 0 | 2 | 5676444 | 1 | 0 | 243 | 0 | 0 | 0 | 0 | 0 | 0 | 0 | 0 | 0 | 0 | 0 | 0 | 0 | 0 | 0 | 0 | 0 | 0 | 0 | 0 | 0 | 0
83 | 5676445 | 5676439 | 1400073 | 1 | 1 | 1 | 3 | 101-0113 | ФССЦ сб.101, поз.0113 | Бязь суровая арт. 6804 | 1330 | 1005 | 10 м2 | 10 м2 | 10 | 0.057 | 79.1 | 0 | 0 | 0 | 0 | 1 | 0 | 0 | 0 | 0.057 |  | 0 | 2 | 5676445 | 1 | 0 | 244 | 0 | 0 | 0 | 0 | 0 | 0 | 0 | 0 | 0 | 0 | 0 | 0 | 0 | 0 | 0 | 0 | 0 | 0 | 0 | 0 | 0 | 0
83 | 5676446 | 5676439 | 1404070 | 1 | 1 | 1 | 3 | 101-1755 | ФССЦ сб.101, поз.1755 | Сталь полосовая спокойная марки Ст3сп, шириной 50-200 мм толщиной 4-5 мм | 1348 | 1009 | т | т | 1000 | 0.01 | 5000 | 0 | 0 | 0 | 0 | 1 | 0 | 0 | 0 | 0.01 |  | 0 | 2 | 5676446 | 1 | 0 | 245 | 0 | 0 | 0 | 0 | 0 | 0 | 0 | 0 | 0 | 0 | 0 | 0 | 0 | 0 | 0 | 0 | 0 | 0 | 0 | 0 | 0 | 0
83 | 5676447 | 5676439 | 1404368 | 1 | 1 | 1 | 3 | 101-1924 | ФССЦ сб.101, поз.1924 | Электроды диаметром 4 мм Э42А | 1346 | 1009 | кг | кг | 1 | 1.05 | 14.3 | 0 | 0 | 0 | 0 | 1 | 0 | 0 | 0 | 1.05 |  | 0 | 2 | 5676447 | 1 | 0 | 246 | 0 | 0 | 0 | 0 | 0 | 0 | 0 | 0 | 0 | 0 | 0 | 0 | 0 | 0 | 0 | 0 | 0 | 0 | 0 | 0 | 0 | 0
83 | 5676448 | 5676439 | 1404489 | 1 | 1 | 1 | 3 | 101-1977 | ФССЦ сб.101, поз.1977 | Болты строительные с гайками и шайбами | 1346 | 1009 | кг | кг | 1 | 7.97 | 9.04 | 0 | 0 | 0 | 0 | 1 | 0 | 0 | 0 | 7.97 |  | 0 | 2 | 5676448 | 1 | 0 | 247 | 0 | 0 | 0 | 0 | 0 | 0 | 0 | 0 | 0 | 0 | 0 | 0 | 0 | 0 | 0 | 0 | 0 | 0 | 0 | 0 | 0 | 0
83 | 5676449 | 5676439 | 1405092 | 1 | 1 | 1 | 3 | 101-9100 | ФССЦ сб.101, поз.9100 | Патроны для пристрелки | 1358 | 1010 | 10 шт. | 10 шт. | 10 | 0.9 | 23.4 | 0 | 0 | 0 | 0 | 1 | 0 | 0 | 0 | 0.9 |  | 0 | 2 | 5676449 | 1 | 0 | 248 | 0 | 0 | 0 | 0 | 0 | 0 | 0 | 0 | 0 | 0 | 0 | 0 | 0 | 0 | 0 | 0 | 0 | 0 | 0 | 0 | 0 | 0
83 | 5676450 | 5676439 | 1405125 | 1 | 1 | 1 | 3 | 101-9109 | ФССЦ сб.101, поз.9109 | Дюбели для пристрелки | 1358 | 1010 | 10 шт. | 10 шт. | 10 | 0.9 | 26.4 | 0 | 0 | 0 | 0 | 1 | 0 | 0 | 0 | 0.9 |  | 0 | 2 | 5676450 | 1 | 0 | 249 | 0 | 0 | 0 | 0 | 0 | 0 | 0 | 0 | 0 | 0 | 0 | 0 | 0 | 0 | 0 | 0 | 0 | 0 | 0 | 0 | 0 | 0
83 | 5676451 | 5676439 | 1405803 | 1 | 1 | 1 | 3 | 101-9852 | ФССЦ сб.101, поз.9852 | Краска | 1346 | 1009 | кг | кг | 1 | 0.3 | 28.6 | 0 | 0 | 0 | 0 | 1 | 0 | 0 | 0 | 0.3 |  | 0 | 2 | 5676451 | 1 | 0 | 250 | 0 | 0 | 0 | 0 | 0 | 0 | 0 | 0 | 0 | 0 | 0 | 0 | 0 | 0 | 0 | 0 | 0 | 0 | 0 | 0 | 0 | 0
83 | 5676452 | 5676439 | 1444391 | 1 | 1 | 1 | 3 | 500-9597 | ФССЦ сб.500, поз.9597 | Шлифовальная бумага | 1346 | 1009 | кг | кг | 1 | 4 | 0 | 0 | 0 | 0 | 0 | 1 | 0 | 0 | 0 | 4 |  | 0 | 2 | 5676452 | 1 | 0 | 251 | 0 | 0 | 0 | 0 | 0 | 0 | 0 | 0 | 0 | 0 | 0 | 0 | 0 | 0 | 0 | 0 | 0 | 0 | 0 | 0 | 0 | 0
83 | 5676453 | 5676439 | 1458681 | 1 | 1 | 1 | 3 | 542-0031 | ФССЦ сб.542, поз.0031 | Смазка универсальная тугоплавкая УТ (консталин жировой) | 1348 | 1009 | т | т | 1000 | 0.0003 | 17500 | 0 | 0 | 0 | 0 | 1 | 0 | 0 | 0 | 0.0003 |  | 0 | 2 | 5676453 | 1 | 0 | 252 | 0 | 0 | 0 | 0 | 0 | 0 | 0 | 0 | 0 | 0 | 0 | 0 | 0 | 0 | 0 | 0 | 0 | 0 | 0 | 0 | 0 | 0
84 | 5676455 | 5676454 | 121651 | 1 | 1 | 1 | 1 | 1-4.2 |  | Затраты труда рабочих, разряд работ 4.2 | 1369 | 1013 | чел.-ч | чел.-ч | 1 | 62.6 | 0 | 0 | 0 | 9.29 | 0 | 1 | 0 | 0 | 0 | 62.6 |  | 1 | 2 | 5676455 | 1 | 0 | 253 | 0 | 0 | 0 | 0 | 0 | 0 | 0 | 0 | 0 | 0 | 0 | 0 | 0 | 0 | 0 | 0 | 0 | 0 | 0 | 0 | 0 | 0
84 | 5676456 | 5676454 | 121548 | 1 | 1 | 1 | 1 | 2 |  | Затраты труда машинистов | 608254 | 1013 | чел.час | чел.час | 1 | 56.5 | 0 | 0 | 0 | 0 | 0 | 1 | 0 | 0 | 0 | 56.5 |  | 2 | 2 | 5676456 | 1 | 0 | 254 | 0 | 0 | 0 | 0 | 0 | 0 | 0 | 0 | 0 | 0 | 0 | 0 | 0 | 0 | 0 | 0 | 0 | 0 | 0 | 0 | 0 | 0
84 | 5676457 | 5676454 | 1466783 | 1 | 1 | 1 | 2 | 021102 | ЦЭМ сб.02, разд.11, поз.02 | Краны на автомобильном ходу при работе на монтаже технологического оборудования 10 т | 1480 | 1013 | маш.ч | МАШ.Ч | 1 | 0.1 | 0 | 134.65 | 13.5 | 0 | 0 | 1 | 0 | 0 | 0 | 0.1 |  | 0 | 2 | 5676457 | 1 | 0 | 255 | 0 | 0 | 0 | 0 | 0 | 0 | 0 | 0 | 0 | 0 | 0 | 0 | 0 | 0 | 0 | 0 | 0 | 0 | 0 | 0 | 0 | 0
84 | 5676458 | 5676454 | 1467145 | 1 | 1 | 1 | 2 | 030902 | ЦЭМ сб.03, разд.09, поз.02 | Подъемники гидравлические высотой подъема 10 м | 1368 | 1011 | маш.-ч | маш.-ч | 1 | 56.3 | 0 | 31.14 | 11.6 | 0 | 0 | 1 | 0 | 0 | 0 | 56.3 |  | 0 | 2 | 5676458 | 1 | 0 | 256 | 0 | 0 | 0 | 0 | 0 | 0 | 0 | 0 | 0 | 0 | 0 | 0 | 0 | 0 | 0 | 0 | 0 | 0 | 0 | 0 | 0 | 0
84 | 5676459 | 5676454 | 1471982 | 1 | 1 | 1 | 2 | 400002 | ЦЭМ сб.40, разд.00, поз.02 | Автомобили бортовые грузоподъемностью до 8 т | 1480 | 1013 | маш.ч | МАШ.Ч | 1 | 0.1 | 0 | 95.53 | 0 | 0 | 0 | 1 | 0 | 0 | 0 | 0.1 |  | 0 | 2 | 5676459 | 1 | 0 | 257 | 0 | 0 | 0 | 0 | 0 | 0 | 0 | 0 | 0 | 0 | 0 | 0 | 0 | 0 | 0 | 0 | 0 | 0 | 0 | 0 | 0 | 0
84 | 5676460 | 5676454 | 1400331 | 1 | 1 | 1 | 3 | 101-0219 | ФССЦ сб.101, поз.0219 | Гипсовые вяжущие Г-3 | 1348 | 1009 | т | т | 1000 | 0.00315 | 729.98 | 0 | 0 | 0 | 0 | 1 | 0 | 0 | 0 | 0.00315 |  | 0 | 2 | 5676460 | 1 | 0 | 258 | 0 | 0 | 0 | 0 | 0 | 0 | 0 | 0 | 0 | 0 | 0 | 0 | 0 | 0 | 0 | 0 | 0 | 0 | 0 | 0 | 0 | 0
84 | 5676461 | 5676454 | 1444175 | 1 | 1 | 1 | 3 | 500-9109 | ФССЦ сб.500, поз.9109 | Крюк | 1354 | 1010 | шт. | шт. | 1 | 102 | 10.24 | 0 | 0 | 0 | 0 | 1 | 0 | 0 | 0 | 102 |  | 0 | 2 | 5676461 | 1 | 0 | 259 | 0 | 0 | 0 | 0 | 0 | 0 | 0 | 0 | 0 | 0 | 0 | 0 | 0 | 0 | 0 | 0 | 0 | 0 | 0 | 0 | 0 | 0
84 | 5676462 | 5676454 | 1444217 | 1 | 1 | 1 | 3 | 500-9129 | ФССЦ сб.500, поз.9129 | Розетки потолочные | 1355 | 1010 | 100 шт. | 100 шт. | 100 | 1.02 | 0 | 0 | 0 | 0 | 0 | 1 | 0 | 0 | 0 | 1.02 |  | 0 | 2 | 5676462 | 1 | 0 | 260 | 0 | 0 | 0 | 0 | 0 | 0 | 0 | 0 | 0 | 0 | 0 | 0 | 0 | 0 | 0 | 0 | 0 | 0 | 0 | 0 | 0 | 0
84 | 5676463 | 5676454 | 1444281 | 1 | 1 | 1 | 3 | 500-9264 | ФССЦ сб.500, поз.9264 | Трубка полихлорвиниловая | 1346 | 1009 | кг | кг | 1 | 1.02 | 35.7 | 0 | 0 | 0 | 0 | 1 | 0 | 0 | 0 | 1.02 |  | 0 | 2 | 5676463 | 1 | 0 | 261 | 0 | 0 | 0 | 0 | 0 | 0 | 0 | 0 | 0 | 0 | 0 | 0 | 0 | 0 | 0 | 0 | 0 | 0 | 0 | 0 | 0 | 0
84 | 5676464 | 5676454 | 1444300 | 1 | 1 | 1 | 3 | 500-9361 | ФССЦ сб.500, поз.9361 | Зажим люстровый | 1354 | 1010 | шт. | шт. | 1 | 102 | 0 | 0 | 0 | 0 | 0 | 1 | 0 | 0 | 0 | 102 |  | 0 | 2 | 5676464 | 1 | 0 | 262 | 0 | 0 | 0 | 0 | 0 | 0 | 0 | 0 | 0 | 0 | 0 | 0 | 0 | 0 | 0 | 0 | 0 | 0 | 0 | 0 | 0 | 0
84 | 5676465 | 5676454 | 1444582 | 1 | 1 | 1 | 3 | 500-9826 | ФССЦ сб.500, поз.9826 | Сжим соединительный | 1355 | 1010 | 100 шт. | 100 шт. | 100 | 1.02 | 100 | 0 | 0 | 0 | 0 | 1 | 0 | 0 | 0 | 1.02 |  | 0 | 2 | 5676465 | 1 | 0 | 263 | 0 | 0 | 0 | 0 | 0 | 0 | 0 | 0 | 0 | 0 | 0 | 0 | 0 | 0 | 0 | 0 | 0 | 0 | 0 | 0 | 0 | 0
84 | 5676466 | 5676454 | 1459071 | 1 | 1 | 1 | 3 | 544-0089 | ФССЦ сб.544, поз.0089 | Лента липкая изоляционная на поликасиновом компаунде марки ЛСЭПЛ, шириной 20-30 мм, толщиной от 0,14 до 0,19 мм включительно | 1346 | 1009 | кг | кг | 1 | 0.31 | 91.29 | 0 | 0 | 0 | 0 | 1 | 0 | 0 | 0 | 0.31 |  | 0 | 2 | 5676466 | 1 | 0 | 264 | 0 | 0 | 0 | 0 | 0 | 0 | 0 | 0 | 0 | 0 | 0 | 0 | 0 | 0 | 0 | 0 | 0 | 0 | 0 | 0 | 0 | 0
85 | 5676468 | 5676467 | 121651 | 1 | 1 | 1 | 1 | 1-4.2 |  | Затраты труда рабочих, разряд работ 4.2 | 1369 | 1013 | чел.-ч | чел.-ч | 1 | 93.4 | 0 | 0 | 0 | 9.29 | 0 | 1 | 0 | 0 | 0 | 93.4 |  | 1 | 2 | 5676468 | 1 | 0 | 265 | 0 | 0 | 0 | 0 | 0 | 0 | 0 | 0 | 0 | 0 | 0 | 0 | 0 | 0 | 0 | 0 | 0 | 0 | 0 | 0 | 0 | 0
85 | 5676469 | 5676467 | 121548 | 1 | 1 | 1 | 1 | 2 |  | Затраты труда машинистов | 608254 | 1013 | чел.час | чел.час | 1 | 41.6 | 0 | 0 | 0 | 0 | 0 | 1 | 0 | 0 | 0 | 41.6 |  | 2 | 2 | 5676469 | 1 | 0 | 266 | 0 | 0 | 0 | 0 | 0 | 0 | 0 | 0 | 0 | 0 | 0 | 0 | 0 | 0 | 0 | 0 | 0 | 0 | 0 | 0 | 0 | 0
85 | 5676470 | 5676467 | 1466783 | 1 | 1 | 1 | 2 | 021102 | ЦЭМ сб.02, разд.11, поз.02 | Краны на автомобильном ходу при работе на монтаже технологического оборудования 10 т | 1480 | 1013 | маш.ч | МАШ.Ч | 1 | 0.8 | 0 | 134.65 | 13.5 | 0 | 0 | 1 | 0 | 0 | 0 | 0.8 |  | 0 | 2 | 5676470 | 1 | 0 | 267 | 0 | 0 | 0 | 0 | 0 | 0 | 0 | 0 | 0 | 0 | 0 | 0 | 0 | 0 | 0 | 0 | 0 | 0 | 0 | 0 | 0 | 0
85 | 5676471 | 5676467 | 1467145 | 1 | 1 | 1 | 2 | 030902 | ЦЭМ сб.03, разд.09, поз.02 | Подъемники гидравлические высотой подъема 10 м | 1368 | 1011 | маш.-ч | маш.-ч | 1 | 40 | 0 | 31.14 | 11.6 | 0 | 0 | 1 | 0 | 0 | 0 | 40 |  | 0 | 2 | 5676471 | 1 | 0 | 268 | 0 | 0 | 0 | 0 | 0 | 0 | 0 | 0 | 0 | 0 | 0 | 0 | 0 | 0 | 0 | 0 | 0 | 0 | 0 | 0 | 0 | 0
85 | 5676472 | 5676467 | 1471034 | 1 | 1 | 1 | 2 | 330206 | ЦЭМ сб.33, разд.02, поз.06 | Дрели электрические | 1480 | 1013 | маш.ч | МАШ.Ч | 1 | 25.6 | 0 | 1.95 | 0 | 0 | 0 | 1 | 0 | 0 | 0 | 25.6 |  | 0 | 2 | 5676472 | 1 | 0 | 269 | 0 | 0 | 0 | 0 | 0 | 0 | 0 | 0 | 0 | 0 | 0 | 0 | 0 | 0 | 0 | 0 | 0 | 0 | 0 | 0 | 0 | 0
85 | 5676473 | 5676467 | 1471982 | 1 | 1 | 1 | 2 | 400002 | ЦЭМ сб.40, разд.00, поз.02 | Автомобили бортовые грузоподъемностью до 8 т | 1480 | 1013 | маш.ч | МАШ.Ч | 1 | 0.8 | 0 | 95.53 | 0 | 0 | 0 | 1 | 0 | 0 | 0 | 0.8 |  | 0 | 2 | 5676473 | 1 | 0 | 270 | 0 | 0 | 0 | 0 | 0 | 0 | 0 | 0 | 0 | 0 | 0 | 0 | 0 | 0 | 0 | 0 | 0 | 0 | 0 | 0 | 0 | 0
85 | 5676474 | 5676467 | 1400083 | 1 | 1 | 1 | 3 | 101-0115 | ФССЦ сб.101, поз.0115 | Винты с полукруглой головкой длиной 50 мм | 1348 | 1009 | т | т | 1000 | 0.00306 | 12430 | 0 | 0 | 0 | 0 | 1 | 0 | 0 | 0 | 0.00306 |  | 0 | 2 | 5676474 | 1 | 0 | 271 | 0 | 0 | 0 | 0 | 0 | 0 | 0 | 0 | 0 | 0 | 0 | 0 | 0 | 0 | 0 | 0 | 0 | 0 | 0 | 0 | 0 | 0
85 | 5676475 | 5676467 | 1405109 | 1 | 1 | 1 | 3 | 101-9103 | ФССЦ сб.101, поз.9103 | Дюбели распорные | 1355 | 1010 | 100 шт. | 100 шт. | 100 | 4.08 | 86 | 0 | 0 | 0 | 0 | 1 | 0 | 0 | 0 | 4.08 |  | 0 | 2 | 5676475 | 1 | 0 | 272 | 0 | 0 | 0 | 0 | 0 | 0 | 0 | 0 | 0 | 0 | 0 | 0 | 0 | 0 | 0 | 0 | 0 | 0 | 0 | 0 | 0 | 0
85 | 5676476 | 5676467 | 1444068 | 1 | 1 | 1 | 3 | 500-9041 | ФССЦ сб.500, поз.9041 | Сжимы ответвительные | 1355 | 1010 | 100 шт. | 100 шт. | 100 | 2.04 | 528 | 0 | 0 | 0 | 0 | 1 | 0 | 0 | 0 | 2.04 |  | 0 | 2 | 5676476 | 1 | 0 | 273 | 0 | 0 | 0 | 0 | 0 | 0 | 0 | 0 | 0 | 0 | 0 | 0 | 0 | 0 | 0 | 0 | 0 | 0 | 0 | 0 | 0 | 0
85 | 5676477 | 5676467 | 1444217 | 1 | 1 | 1 | 3 | 500-9129 | ФССЦ сб.500, поз.9129 | Розетки потолочные | 1355 | 1010 | 100 шт. | 100 шт. | 100 | 1.02 | 0 | 0 | 0 | 0 | 0 | 1 | 0 | 0 | 0 | 1.02 |  | 0 | 2 | 5676477 | 1 | 0 | 274 | 0 | 0 | 0 | 0 | 0 | 0 | 0 | 0 | 0 | 0 | 0 | 0 | 0 | 0 | 0 | 0 | 0 | 0 | 0 | 0 | 0 | 0
85 | 5676478 | 5676467 | 1459071 | 1 | 1 | 1 | 3 | 544-0089 | ФССЦ сб.544, поз.0089 | Лента липкая изоляционная на поликасиновом компаунде марки ЛСЭПЛ, шириной 20-30 мм, толщиной от 0,14 до 0,19 мм включительно | 1346 | 1009 | кг | кг | 1 | 0.31 | 91.29 | 0 | 0 | 0 | 0 | 1 | 0 | 0 | 0 | 0.31 |  | 0 | 2 | 5676478 | 1 | 0 | 275 | 0 | 0 | 0 | 0 | 0 | 0 | 0 | 0 | 0 | 0 | 0 | 0 | 0 | 0 | 0 | 0 | 0 | 0 | 0 | 0 | 0 | 0
86 | 5676480 | 5676479 | 121651 | 1 | 1 | 1 | 1 | 1-4.2 |  | Затраты труда рабочих, разряд работ 4.2 | 1369 | 1013 | чел.-ч | чел.-ч | 1 | 88.3 | 0 | 0 | 0 | 9.29 | 0 | 1 | 0 | 0 | 0 | 88.3 |  | 1 | 2 | 5676480 | 1 | 0 | 276 | 0 | 0 | 0 | 0 | 0 | 0 | 0 | 0 | 0 | 0 | 0 | 0 | 0 | 0 | 0 | 0 | 0 | 0 | 0 | 0 | 0 | 0
86 | 5676481 | 5676479 | 121548 | 1 | 1 | 1 | 1 | 2 |  | Затраты труда машинистов | 608254 | 1013 | чел.час | чел.час | 1 | 45.1 | 0 | 0 | 0 | 0 | 0 | 1 | 0 | 0 | 0 | 45.1 |  | 2 | 2 | 5676481 | 1 | 0 | 277 | 0 | 0 | 0 | 0 | 0 | 0 | 0 | 0 | 0 | 0 | 0 | 0 | 0 | 0 | 0 | 0 | 0 | 0 | 0 | 0 | 0 | 0
86 | 5676482 | 5676479 | 1466783 | 1 | 1 | 1 | 2 | 021102 | ЦЭМ сб.02, разд.11, поз.02 | Краны на автомобильном ходу при работе на монтаже технологического оборудования 10 т | 1480 | 1013 | маш.ч | МАШ.Ч | 1 | 1.36 | 0 | 134.65 | 13.5 | 0 | 0 | 1 | 0 | 0 | 0 | 1.36 |  | 0 | 2 | 5676482 | 1 | 0 | 278 | 0 | 0 | 0 | 0 | 0 | 0 | 0 | 0 | 0 | 0 | 0 | 0 | 0 | 0 | 0 | 0 | 0 | 0 | 0 | 0 | 0 | 0
86 | 5676483 | 5676479 | 1467145 | 1 | 1 | 1 | 2 | 030902 | ЦЭМ сб.03, разд.09, поз.02 | Подъемники гидравлические высотой подъема 10 м | 1368 | 1011 | маш.-ч | маш.-ч | 1 | 42.4 | 0 | 31.14 | 11.6 | 0 | 0 | 1 | 0 | 0 | 0 | 42.4 |  | 0 | 2 | 5676483 | 1 | 0 | 279 | 0 | 0 | 0 | 0 | 0 | 0 | 0 | 0 | 0 | 0 | 0 | 0 | 0 | 0 | 0 | 0 | 0 | 0 | 0 | 0 | 0 | 0
86 | 5676484 | 5676479 | 1471034 | 1 | 1 | 1 | 2 | 330206 | ЦЭМ сб.33, разд.02, поз.06 | Дрели электрические | 1480 | 1013 | маш.ч | МАШ.Ч | 1 | 25.6 | 0 | 1.95 | 0 | 0 | 0 | 1 | 0 | 0 | 0 | 25.6 |  | 0 | 2 | 5676484 | 1 | 0 | 280 | 0 | 0 | 0 | 0 | 0 | 0 | 0 | 0 | 0 | 0 | 0 | 0 | 0 | 0 | 0 | 0 | 0 | 0 | 0 | 0 | 0 | 0
86 | 5676485 | 5676479 | 1471982 | 1 | 1 | 1 | 2 | 400002 | ЦЭМ сб.40, разд.00, поз.02 | Автомобили бортовые грузоподъемностью до 8 т | 1480 | 1013 | маш.ч | МАШ.Ч | 1 | 1.36 | 0 | 95.53 | 0 | 0 | 0 | 1 | 0 | 0 | 0 | 1.36 |  | 0 | 2 | 5676485 | 1 | 0 | 281 | 0 | 0 | 0 | 0 | 0 | 0 | 0 | 0 | 0 | 0 | 0 | 0 | 0 | 0 | 0 | 0 | 0 | 0 | 0 | 0 | 0 | 0
86 | 5676486 | 5676479 | 1400083 | 1 | 1 | 1 | 3 | 101-0115 | ФССЦ сб.101, поз.0115 | Винты с полукруглой головкой длиной 50 мм | 1348 | 1009 | т | т | 1000 | 0.00306 | 12430 | 0 | 0 | 0 | 0 | 1 | 0 | 0 | 0 | 0.00306 |  | 0 | 2 | 5676486 | 1 | 0 | 282 | 0 | 0 | 0 | 0 | 0 | 0 | 0 | 0 | 0 | 0 | 0 | 0 | 0 | 0 | 0 | 0 | 0 | 0 | 0 | 0 | 0 | 0
86 | 5676487 | 5676479 | 1405109 | 1 | 1 | 1 | 3 | 101-9103 | ФССЦ сб.101, поз.9103 | Дюбели распорные | 1355 | 1010 | 100 шт. | 100 шт. | 100 | 4.08 | 86 | 0 | 0 | 0 | 0 | 1 | 0 | 0 | 0 | 4.08 |  | 0 | 2 | 5676487 | 1 | 0 | 283 | 0 | 0 | 0 | 0 | 0 | 0 | 0 | 0 | 0 | 0 | 0 | 0 | 0 | 0 | 0 | 0 | 0 | 0 | 0 | 0 | 0 | 0
86 | 5676488 | 5676479 | 1444068 | 1 | 1 | 1 | 3 | 500-9041 | ФССЦ сб.500, поз.9041 | Сжимы ответвительные | 1355 | 1010 | 100 шт. | 100 шт. | 100 | 2.04 | 528 | 0 | 0 | 0 | 0 | 1 | 0 | 0 | 0 | 2.04 |  | 0 | 2 | 5676488 | 1 | 0 | 284 | 0 | 0 | 0 | 0 | 0 | 0 | 0 | 0 | 0 | 0 | 0 | 0 | 0 | 0 | 0 | 0 | 0 | 0 | 0 | 0 | 0 | 0
86 | 5676489 | 5676479 | 1444217 | 1 | 1 | 1 | 3 | 500-9129 | ФССЦ сб.500, поз.9129 | Розетки потолочные | 1355 | 1010 | 100 шт. | 100 шт. | 100 | 1.02 | 0 | 0 | 0 | 0 | 0 | 1 | 0 | 0 | 0 | 1.02 |  | 0 | 2 | 5676489 | 1 | 0 | 285 | 0 | 0 | 0 | 0 | 0 | 0 | 0 | 0 | 0 | 0 | 0 | 0 | 0 | 0 | 0 | 0 | 0 | 0 | 0 | 0 | 0 | 0
86 | 5676490 | 5676479 | 1459071 | 1 | 1 | 1 | 3 | 544-0089 | ФССЦ сб.544, поз.0089 | Лента липкая изоляционная на поликасиновом компаунде марки ЛСЭПЛ, шириной 20-30 мм, толщиной от 0,14 до 0,19 мм включительно | 1346 | 1009 | кг | кг | 1 | 0.31 | 91.29 | 0 | 0 | 0 | 0 | 1 | 0 | 0 | 0 | 0.31 |  | 0 | 2 | 5676490 | 1 | 0 | 286 | 0 | 0 | 0 | 0 | 0 | 0 | 0 | 0 | 0 | 0 | 0 | 0 | 0 | 0 | 0 | 0 | 0 | 0 | 0 | 0 | 0 | 0
87 | 5676492 | 5676491 | 121651 | 1 | 1 | 1 | 1 | 1-4.2 |  | Затраты труда рабочих, разряд работ 4.2 | 1369 | 1013 | чел.-ч | чел.-ч | 1 | 57.9 | 0 | 0 | 0 | 9.29 | 0 | 1 | 0 | 0 | 0 | 57.9 |  | 1 | 2 | 5676492 | 1 | 0 | 287 | 0 | 0 | 0 | 0 | 0 | 0 | 0 | 0 | 0 | 0 | 0 | 0 | 0 | 0 | 0 | 0 | 0 | 0 | 0 | 0 | 0 | 0
87 | 5676493 | 5676491 | 121548 | 1 | 1 | 1 | 1 | 2 |  | Затраты труда машинистов | 608254 | 1013 | чел.час | чел.час | 1 | 0.26 | 0 | 0 | 0 | 0 | 0 | 1 | 0 | 0 | 0 | 0.26 |  | 2 | 2 | 5676493 | 1 | 0 | 288 | 0 | 0 | 0 | 0 | 0 | 0 | 0 | 0 | 0 | 0 | 0 | 0 | 0 | 0 | 0 | 0 | 0 | 0 | 0 | 0 | 0 | 0
87 | 5676494 | 5676491 | 1466783 | 1 | 1 | 1 | 2 | 021102 | ЦЭМ сб.02, разд.11, поз.02 | Краны на автомобильном ходу при работе на монтаже технологического оборудования 10 т | 1480 | 1013 | маш.ч | МАШ.Ч | 1 | 0.13 | 0 | 134.65 | 13.5 | 0 | 0 | 1 | 0 | 0 | 0 | 0.13 |  | 0 | 2 | 5676494 | 1 | 0 | 289 | 0 | 0 | 0 | 0 | 0 | 0 | 0 | 0 | 0 | 0 | 0 | 0 | 0 | 0 | 0 | 0 | 0 | 0 | 0 | 0 | 0 | 0
87 | 5676495 | 5676491 | 1471034 | 1 | 1 | 1 | 2 | 330206 | ЦЭМ сб.33, разд.02, поз.06 | Дрели электрические | 1480 | 1013 | маш.ч | МАШ.Ч | 1 | 6.96 | 0 | 1.95 | 0 | 0 | 0 | 1 | 0 | 0 | 0 | 6.96 |  | 0 | 2 | 5676495 | 1 | 0 | 290 | 0 | 0 | 0 | 0 | 0 | 0 | 0 | 0 | 0 | 0 | 0 | 0 | 0 | 0 | 0 | 0 | 0 | 0 | 0 | 0 | 0 | 0
87 | 5676496 | 5676491 | 1471982 | 1 | 1 | 1 | 2 | 400002 | ЦЭМ сб.40, разд.00, поз.02 | Автомобили бортовые грузоподъемностью до 8 т | 1480 | 1013 | маш.ч | МАШ.Ч | 1 | 0.13 | 0 | 95.53 | 0 | 0 | 0 | 1 | 0 | 0 | 0 | 0.13 |  | 0 | 2 | 5676496 | 1 | 0 | 291 | 0 | 0 | 0 | 0 | 0 | 0 | 0 | 0 | 0 | 0 | 0 | 0 | 0 | 0 | 0 | 0 | 0 | 0 | 0 | 0 | 0 | 0
87 | 5676497 | 5676491 | 1403018 | 1 | 1 | 1 | 3 | 101-1305 | ФССЦ сб.101, поз.1305 | Портландцемент общестроительного назначения бездобавочный марки 400 | 1348 | 1009 | т | т | 1000 | 0.006 | 412 | 0 | 0 | 0 | 0 | 1 | 0 | 0 | 0 | 0.006 |  | 0 | 2 | 5676497 | 1 | 0 | 292 | 0 | 0 | 0 | 0 | 0 | 0 | 0 | 0 | 0 | 0 | 0 | 0 | 0 | 0 | 0 | 0 | 0 | 0 | 0 | 0 | 0 | 0
87 | 5676498 | 5676491 | 1444175 | 1 | 1 | 1 | 3 | 500-9109 | ФССЦ сб.500, поз.9109 | Крюк | 1354 | 1010 | шт. | шт. | 1 | 102 | 10.24 | 0 | 0 | 0 | 0 | 1 | 0 | 0 | 0 | 102 |  | 0 | 2 | 5676498 | 1 | 0 | 293 | 0 | 0 | 0 | 0 | 0 | 0 | 0 | 0 | 0 | 0 | 0 | 0 | 0 | 0 | 0 | 0 | 0 | 0 | 0 | 0 | 0 | 0
87 | 5676499 | 5676491 | 1444217 | 1 | 1 | 1 | 3 | 500-9129 | ФССЦ сб.500, поз.9129 | Розетки потолочные | 1355 | 1010 | 100 шт. | 100 шт. | 100 | 1.02 | 0 | 0 | 0 | 0 | 0 | 1 | 0 | 0 | 0 | 1.02 |  | 0 | 2 | 5676499 | 1 | 0 | 294 | 0 | 0 | 0 | 0 | 0 | 0 | 0 | 0 | 0 | 0 | 0 | 0 | 0 | 0 | 0 | 0 | 0 | 0 | 0 | 0 | 0 | 0
87 | 5676500 | 5676491 | 1444300 | 1 | 1 | 1 | 3 | 500-9361 | ФССЦ сб.500, поз.9361 | Зажим люстровый | 1354 | 1010 | шт. | шт. | 1 | 204 | 0 | 0 | 0 | 0 | 0 | 1 | 0 | 0 | 0 | 204 |  | 0 | 2 | 5676500 | 1 | 0 | 295 | 0 | 0 | 0 | 0 | 0 | 0 | 0 | 0 | 0 | 0 | 0 | 0 | 0 | 0 | 0 | 0 | 0 | 0 | 0 | 0 | 0 | 0
87 | 5676501 | 5676491 | 1452254 | 1 | 1 | 1 | 3 | 522-0077 | ФССЦ сб.522, поз.0077 | Припои оловянно-свинцовые бессурьмянистые марки ПОС30 | 1346 | 1009 | кг | кг | 1 | 0.3 | 68.05 | 0 | 0 | 0 | 0 | 1 | 0 | 0 | 0 | 0.3 |  | 0 | 2 | 5676501 | 1 | 0 | 296 | 0 | 0 | 0 | 0 | 0 | 0 | 0 | 0 | 0 | 0 | 0 | 0 | 0 | 0 | 0 | 0 | 0 | 0 | 0 | 0 | 0 | 0
88 | 5676503 | 5676502 | 121651 | 1 | 1 | 1 | 1 | 1-4.2 |  | Затраты труда рабочих, разряд работ 4.2 | 1369 | 1013 | чел.-ч | чел.-ч | 1 | 43.9 | 0 | 0 | 0 | 9.29 | 0 | 1 | 0 | 0 | 0 | 43.9 |  | 1 | 2 | 5676503 | 1 | 0 | 297 | 0 | 0 | 0 | 0 | 0 | 0 | 0 | 0 | 0 | 0 | 0 | 0 | 0 | 0 | 0 | 0 | 0 | 0 | 0 | 0 | 0 | 0
88 | 5676504 | 5676502 | 121548 | 1 | 1 | 1 | 1 | 2 |  | Затраты труда машинистов | 608254 | 1013 | чел.час | чел.час | 1 | 0.08 | 0 | 0 | 0 | 0 | 0 | 1 | 0 | 0 | 0 | 0.08 |  | 2 | 2 | 5676504 | 1 | 0 | 298 | 0 | 0 | 0 | 0 | 0 | 0 | 0 | 0 | 0 | 0 | 0 | 0 | 0 | 0 | 0 | 0 | 0 | 0 | 0 | 0 | 0 | 0
88 | 5676505 | 5676502 | 1466783 | 1 | 1 | 1 | 2 | 021102 | ЦЭМ сб.02, разд.11, поз.02 | Краны на автомобильном ходу при работе на монтаже технологического оборудования 10 т | 1480 | 1013 | маш.ч | МАШ.Ч | 1 | 0.04 | 0 | 134.65 | 13.5 | 0 | 0 | 1 | 0 | 0 | 0 | 0.04 |  | 0 | 2 | 5676505 | 1 | 0 | 299 | 0 | 0 | 0 | 0 | 0 | 0 | 0 | 0 | 0 | 0 | 0 | 0 | 0 | 0 | 0 | 0 | 0 | 0 | 0 | 0 | 0 | 0
88 | 5676506 | 5676502 | 1471034 | 1 | 1 | 1 | 2 | 330206 | ЦЭМ сб.33, разд.02, поз.06 | Дрели электрические | 1480 | 1013 | маш.ч | МАШ.Ч | 1 | 6.4 | 0 | 1.95 | 0 | 0 | 0 | 1 | 0 | 0 | 0 | 6.4 |  | 0 | 2 | 5676506 | 1 | 0 | 300 | 0 | 0 | 0 | 0 | 0 | 0 | 0 | 0 | 0 | 0 | 0 | 0 | 0 | 0 | 0 | 0 | 0 | 0 | 0 | 0 | 0 | 0
88 | 5676507 | 5676502 | 1471982 | 1 | 1 | 1 | 2 | 400002 | ЦЭМ сб.40, разд.00, поз.02 | Автомобили бортовые грузоподъемностью до 8 т | 1480 | 1013 | маш.ч | МАШ.Ч | 1 | 0.04 | 0 | 95.53 | 0 | 0 | 0 | 1 | 0 | 0 | 0 | 0.04 |  | 0 | 2 | 5676507 | 1 | 0 | 301 | 0 | 0 | 0 | 0 | 0 | 0 | 0 | 0 | 0 | 0 | 0 | 0 | 0 | 0 | 0 | 0 | 0 | 0 | 0 | 0 | 0 | 0
88 | 5676508 | 5676502 | 1403412 | 1 | 1 | 1 | 3 | 101-1477 | ФССЦ сб.101, поз.1477 | Шурупы с полукруглой головкой 2,5х20 мм | 1348 | 1009 | т | т | 1000 | 0.00016 | 29800 | 0 | 0 | 0 | 0 | 1 | 0 | 0 | 0 | 0.00016 |  | 0 | 2 | 5676508 | 1 | 0 | 302 | 0 | 0 | 0 | 0 | 0 | 0 | 0 | 0 | 0 | 0 | 0 | 0 | 0 | 0 | 0 | 0 | 0 | 0 | 0 | 0 | 0 | 0
88 | 5676509 | 5676502 | 1403420 | 1 | 1 | 1 | 3 | 101-1481 | ФССЦ сб.101, поз.1481 | Шурупы с полукруглой головкой 4х40 мм | 1348 | 1009 | т | т | 1000 | 0.0003 | 12430 | 0 | 0 | 0 | 0 | 1 | 0 | 0 | 0 | 0.0003 |  | 0 | 2 | 5676509 | 1 | 0 | 303 | 0 | 0 | 0 | 0 | 0 | 0 | 0 | 0 | 0 | 0 | 0 | 0 | 0 | 0 | 0 | 0 | 0 | 0 | 0 | 0 | 0 | 0
88 | 5676510 | 5676502 | 1405109 | 1 | 1 | 1 | 3 | 101-9103 | ФССЦ сб.101, поз.9103 | Дюбели распорные | 1355 | 1010 | 100 шт. | 100 шт. | 100 | 1.02 | 86 | 0 | 0 | 0 | 0 | 1 | 0 | 0 | 0 | 1.02 |  | 0 | 2 | 5676510 | 1 | 0 | 304 | 0 | 0 | 0 | 0 | 0 | 0 | 0 | 0 | 0 | 0 | 0 | 0 | 0 | 0 | 0 | 0 | 0 | 0 | 0 | 0 | 0 | 0
88 | 5676511 | 5676502 | 1444211 | 1 | 1 | 1 | 3 | 500-9126 | ФССЦ сб.500, поз.9126 | Подрозетники деревянные | 1355 | 1010 | 100 шт. | 100 шт. | 100 | 1.03 | 0 | 0 | 0 | 0 | 0 | 1 | 0 | 0 | 0 | 1.03 |  | 0 | 2 | 5676511 | 1 | 0 | 305 | 0 | 0 | 0 | 0 | 0 | 0 | 0 | 0 | 0 | 0 | 0 | 0 | 0 | 0 | 0 | 0 | 0 | 0 | 0 | 0 | 0 | 0
89 | 5676513 | 5676512 | 121651 | 1 | 1 | 1 | 1 | 1-4.2 |  | Затраты труда рабочих, разряд работ 4.2 | 1369 | 1013 | чел.-ч | чел.-ч | 1 | 39.5 | 0 | 0 | 0 | 9.29 | 0 | 1 | 0 | 0 | 0 | 39.5 |  | 1 | 2 | 5676513 | 1 | 0 | 306 | 0 | 0 | 0 | 0 | 0 | 0 | 0 | 0 | 0 | 0 | 0 | 0 | 0 | 0 | 0 | 0 | 0 | 0 | 0 | 0 | 0 | 0
89 | 5676514 | 5676512 | 121548 | 1 | 1 | 1 | 1 | 2 |  | Затраты труда машинистов | 608254 | 1013 | чел.час | чел.час | 1 | 0.06 | 0 | 0 | 0 | 0 | 0 | 1 | 0 | 0 | 0 | 0.06 |  | 2 | 2 | 5676514 | 1 | 0 | 307 | 0 | 0 | 0 | 0 | 0 | 0 | 0 | 0 | 0 | 0 | 0 | 0 | 0 | 0 | 0 | 0 | 0 | 0 | 0 | 0 | 0 | 0
89 | 5676515 | 5676512 | 1466783 | 1 | 1 | 1 | 2 | 021102 | ЦЭМ сб.02, разд.11, поз.02 | Краны на автомобильном ходу при работе на монтаже технологического оборудования 10 т | 1480 | 1013 | маш.ч | МАШ.Ч | 1 | 0.03 | 0 | 134.65 | 13.5 | 0 | 0 | 1 | 0 | 0 | 0 | 0.03 |  | 0 | 2 | 5676515 | 1 | 0 | 308 | 0 | 0 | 0 | 0 | 0 | 0 | 0 | 0 | 0 | 0 | 0 | 0 | 0 | 0 | 0 | 0 | 0 | 0 | 0 | 0 | 0 | 0
89 | 5676516 | 5676512 | 1471034 | 1 | 1 | 1 | 2 | 330206 | ЦЭМ сб.33, разд.02, поз.06 | Дрели электрические | 1480 | 1013 | маш.ч | МАШ.Ч | 1 | 6.4 | 0 | 1.95 | 0 | 0 | 0 | 1 | 0 | 0 | 0 | 6.4 |  | 0 | 2 | 5676516 | 1 | 0 | 309 | 0 | 0 | 0 | 0 | 0 | 0 | 0 | 0 | 0 | 0 | 0 | 0 | 0 | 0 | 0 | 0 | 0 | 0 | 0 | 0 | 0 | 0
89 | 5676517 | 5676512 | 1471982 | 1 | 1 | 1 | 2 | 400002 | ЦЭМ сб.40, разд.00, поз.02 | Автомобили бортовые грузоподъемностью до 8 т | 1480 | 1013 | маш.ч | МАШ.Ч | 1 | 0.03 | 0 | 95.53 | 0 | 0 | 0 | 1 | 0 | 0 | 0 | 0.03 |  | 0 | 2 | 5676517 | 1 | 0 | 310 | 0 | 0 | 0 | 0 | 0 | 0 | 0 | 0 | 0 | 0 | 0 | 0 | 0 | 0 | 0 | 0 | 0 | 0 | 0 | 0 | 0 | 0
89 | 5676518 | 5676512 | 1403412 | 1 | 1 | 1 | 3 | 101-1477 | ФССЦ сб.101, поз.1477 | Шурупы с полукруглой головкой 2,5х20 мм | 1348 | 1009 | т | т | 1000 | 0.00016 | 29800 | 0 | 0 | 0 | 0 | 1 | 0 | 0 | 0 | 0.00016 |  | 0 | 2 | 5676518 | 1 | 0 | 311 | 0 | 0 | 0 | 0 | 0 | 0 | 0 | 0 | 0 | 0 | 0 | 0 | 0 | 0 | 0 | 0 | 0 | 0 | 0 | 0 | 0 | 0
89 | 5676519 | 5676512 | 1403420 | 1 | 1 | 1 | 3 | 101-1481 | ФССЦ сб.101, поз.1481 | Шурупы с полукруглой головкой 4х40 мм | 1348 | 1009 | т | т | 1000 | 0.0003 | 12430 | 0 | 0 | 0 | 0 | 1 | 0 | 0 | 0 | 0.0003 |  | 0 | 2 | 5676519 | 1 | 0 | 312 | 0 | 0 | 0 | 0 | 0 | 0 | 0 | 0 | 0 | 0 | 0 | 0 | 0 | 0 | 0 | 0 | 0 | 0 | 0 | 0 | 0 | 0
89 | 5676520 | 5676512 | 1405109 | 1 | 1 | 1 | 3 | 101-9103 | ФССЦ сб.101, поз.9103 | Дюбели распорные | 1355 | 1010 | 100 шт. | 100 шт. | 100 | 1.02 | 86 | 0 | 0 | 0 | 0 | 1 | 0 | 0 | 0 | 1.02 |  | 0 | 2 | 5676520 | 1 | 0 | 313 | 0 | 0 | 0 | 0 | 0 | 0 | 0 | 0 | 0 | 0 | 0 | 0 | 0 | 0 | 0 | 0 | 0 | 0 | 0 | 0 | 0 | 0
89 | 5676521 | 5676512 | 1444211 | 1 | 1 | 1 | 3 | 500-9126 | ФССЦ сб.500, поз.9126 | Подрозетники деревянные | 1355 | 1010 | 100 шт. | 100 шт. | 100 | 1.03 | 0 | 0 | 0 | 0 | 0 | 1 | 0 | 0 | 0 | 1.03 |  | 0 | 2 | 5676521 | 1 | 0 | 314 | 0 | 0 | 0 | 0 | 0 | 0 | 0 | 0 | 0 | 0 | 0 | 0 | 0 | 0 | 0 | 0 | 0 | 0 | 0 | 0 | 0 | 0
89 | 5676522 | 5676512 | 1459071 | 1 | 1 | 1 | 3 | 544-0089 | ФССЦ сб.544, поз.0089 | Лента липкая изоляционная на поликасиновом компаунде марки ЛСЭПЛ, шириной 20-30 мм, толщиной от 0,14 до 0,19 мм включительно | 1346 | 1009 | кг | кг | 1 | 0.11 | 91.29 | 0 | 0 | 0 | 0 | 1 | 0 | 0 | 0 | 0.11 |  | 0 | 2 | 5676522 | 1 | 0 | 315 | 0 | 0 | 0 | 0 | 0 | 0 | 0 | 0 | 0 | 0 | 0 | 0 | 0 | 0 | 0 | 0 | 0 | 0 | 0 | 0 | 0 | 0
90 | 5676524 | 5676523 | 121651 | 1 | 1 | 1 | 1 | 1-4.2 |  | Затраты труда рабочих, разряд работ 4.2 | 1369 | 1013 | чел.-ч | чел.-ч | 1 | 76.1 | 0 | 0 | 0 | 9.29 | 0 | 1 | 0 | 0 | 0 | 76.1 |  | 1 | 2 | 5676524 | 1 | 0 | 316 | 0 | 0 | 0 | 0 | 0 | 0 | 0 | 0 | 0 | 0 | 0 | 0 | 0 | 0 | 0 | 0 | 0 | 0 | 0 | 0 | 0 | 0
90 | 5676525 | 5676523 | 121548 | 1 | 1 | 1 | 1 | 2 |  | Затраты труда машинистов | 608254 | 1013 | чел.час | чел.час | 1 | 0.24 | 0 | 0 | 0 | 0 | 0 | 1 | 0 | 0 | 0 | 0.24 |  | 2 | 2 | 5676525 | 1 | 0 | 317 | 0 | 0 | 0 | 0 | 0 | 0 | 0 | 0 | 0 | 0 | 0 | 0 | 0 | 0 | 0 | 0 | 0 | 0 | 0 | 0 | 0 | 0
90 | 5676526 | 5676523 | 1466783 | 1 | 1 | 1 | 2 | 021102 | ЦЭМ сб.02, разд.11, поз.02 | Краны на автомобильном ходу при работе на монтаже технологического оборудования 10 т | 1480 | 1013 | маш.ч | МАШ.Ч | 1 | 0.12 | 0 | 134.65 | 13.5 | 0 | 0 | 1 | 0 | 0 | 0 | 0.12 |  | 0 | 2 | 5676526 | 1 | 0 | 318 | 0 | 0 | 0 | 0 | 0 | 0 | 0 | 0 | 0 | 0 | 0 | 0 | 0 | 0 | 0 | 0 | 0 | 0 | 0 | 0 | 0 | 0
90 | 5676527 | 5676523 | 1467385 | 1 | 1 | 1 | 2 | 040502 | ЦЭМ сб.04, разд.05, поз.02 | Установки для сварки ручной дуговой (постоянного тока) | 1480 | 1013 | маш.ч | МАШ.Ч | 1 | 4.64 | 0 | 8.1 | 0 | 0 | 0 | 1 | 0 | 0 | 0 | 4.64 |  | 0 | 2 | 5676527 | 1 | 0 | 319 | 0 | 0 | 0 | 0 | 0 | 0 | 0 | 0 | 0 | 0 | 0 | 0 | 0 | 0 | 0 | 0 | 0 | 0 | 0 | 0 | 0 | 0
90 | 5676528 | 5676523 | 1471982 | 1 | 1 | 1 | 2 | 400002 | ЦЭМ сб.40, разд.00, поз.02 | Автомобили бортовые грузоподъемностью до 8 т | 1480 | 1013 | маш.ч | МАШ.Ч | 1 | 0.12 | 0 | 95.53 | 0 | 0 | 0 | 1 | 0 | 0 | 0 | 0.12 |  | 0 | 2 | 5676528 | 1 | 0 | 320 | 0 | 0 | 0 | 0 | 0 | 0 | 0 | 0 | 0 | 0 | 0 | 0 | 0 | 0 | 0 | 0 | 0 | 0 | 0 | 0 | 0 | 0
90 | 5676529 | 5676523 | 1404070 | 1 | 1 | 1 | 3 | 101-1755 | ФССЦ сб.101, поз.1755 | Сталь полосовая спокойная марки Ст3сп, шириной 50-200 мм толщиной 4-5 мм | 1348 | 1009 | т | т | 1000 | 0.014 | 5000 | 0 | 0 | 0 | 0 | 1 | 0 | 0 | 0 | 0.014 |  | 0 | 2 | 5676529 | 1 | 0 | 321 | 0 | 0 | 0 | 0 | 0 | 0 | 0 | 0 | 0 | 0 | 0 | 0 | 0 | 0 | 0 | 0 | 0 | 0 | 0 | 0 | 0 | 0
90 | 5676530 | 5676523 | 1404120 | 1 | 1 | 1 | 3 | 101-1786 | ФССЦ сб.101, поз.1786 | Лак битумный БТ-123 | 1348 | 1009 | т | т | 1000 | 0.0027 | 21309 | 0 | 0 | 0 | 0 | 1 | 0 | 0 | 0 | 0.0027 |  | 0 | 2 | 5676530 | 1 | 0 | 322 | 0 | 0 | 0 | 0 | 0 | 0 | 0 | 0 | 0 | 0 | 0 | 0 | 0 | 0 | 0 | 0 | 0 | 0 | 0 | 0 | 0 | 0
90 | 5676531 | 5676523 | 1404368 | 1 | 1 | 1 | 3 | 101-1924 | ФССЦ сб.101, поз.1924 | Электроды диаметром 4 мм Э42А | 1346 | 1009 | кг | кг | 1 | 0.024 | 14.3 | 0 | 0 | 0 | 0 | 1 | 0 | 0 | 0 | 0.024 |  | 0 | 2 | 5676531 | 1 | 0 | 323 | 0 | 0 | 0 | 0 | 0 | 0 | 0 | 0 | 0 | 0 | 0 | 0 | 0 | 0 | 0 | 0 | 0 | 0 | 0 | 0 | 0 | 0
90 | 5676532 | 5676523 | 1404489 | 1 | 1 | 1 | 3 | 101-1977 | ФССЦ сб.101, поз.1977 | Болты строительные с гайками и шайбами | 1346 | 1009 | кг | кг | 1 | 2.73 | 9.04 | 0 | 0 | 0 | 0 | 1 | 0 | 0 | 0 | 2.73 |  | 0 | 2 | 5676532 | 1 | 0 | 324 | 0 | 0 | 0 | 0 | 0 | 0 | 0 | 0 | 0 | 0 | 0 | 0 | 0 | 0 | 0 | 0 | 0 | 0 | 0 | 0 | 0 | 0
90 | 5676533 | 5676523 | 1405092 | 1 | 1 | 1 | 3 | 101-9100 | ФССЦ сб.101, поз.9100 | Патроны для пристрелки | 1358 | 1010 | 10 шт. | 10 шт. | 10 | 9.76 | 23.4 | 0 | 0 | 0 | 0 | 1 | 0 | 0 | 0 | 9.76 |  | 0 | 2 | 5676533 | 1 | 0 | 325 | 0 | 0 | 0 | 0 | 0 | 0 | 0 | 0 | 0 | 0 | 0 | 0 | 0 | 0 | 0 | 0 | 0 | 0 | 0 | 0 | 0 | 0
90 | 5676534 | 5676523 | 1405125 | 1 | 1 | 1 | 3 | 101-9109 | ФССЦ сб.101, поз.9109 | Дюбели для пристрелки | 1358 | 1010 | 10 шт. | 10 шт. | 10 | 9.76 | 26.4 | 0 | 0 | 0 | 0 | 1 | 0 | 0 | 0 | 9.76 |  | 0 | 2 | 5676534 | 1 | 0 | 326 | 0 | 0 | 0 | 0 | 0 | 0 | 0 | 0 | 0 | 0 | 0 | 0 | 0 | 0 | 0 | 0 | 0 | 0 | 0 | 0 | 0 | 0
91 | 5676536 | 5676535 | 121639 | 1 | 1 | 1 | 1 | 1-3.8 |  | Затраты труда рабочих, разряд работ 3.8 | 1369 | 1013 | чел.-ч | чел.-ч | 1 | 37.6 | 0 | 0 | 0 | 8.82 | 0 | 1 | 0 | 0 | 0 | 37.6 |  | 1 | 2 | 5676536 | 1 | 0 | 327 | 0 | 0 | 0 | 0 | 0 | 0 | 0 | 0 | 0 | 0 | 0 | 0 | 0 | 0 | 0 | 0 | 0 | 0 | 0 | 0 | 0 | 0
91 | 5676537 | 5676535 | 121548 | 1 | 1 | 1 | 1 | 2 |  | Затраты труда машинистов | 608254 | 1013 | чел.час | чел.час | 1 | 14.1 | 0 | 0 | 0 | 0 | 0 | 1 | 0 | 0 | 0 | 14.1 |  | 2 | 2 | 5676537 | 1 | 0 | 328 | 0 | 0 | 0 | 0 | 0 | 0 | 0 | 0 | 0 | 0 | 0 | 0 | 0 | 0 | 0 | 0 | 0 | 0 | 0 | 0 | 0 | 0
91 | 5676538 | 5676535 | 1466783 | 1 | 1 | 1 | 2 | 021102 | ЦЭМ сб.02, разд.11, поз.02 | Краны на автомобильном ходу при работе на монтаже технологического оборудования 10 т | 1480 | 1013 | маш.ч | МАШ.Ч | 1 | 1.28 | 0 | 134.65 | 13.5 | 0 | 0 | 1 | 0 | 0 | 0 | 1.28 |  | 0 | 2 | 5676538 | 1 | 0 | 329 | 0 | 0 | 0 | 0 | 0 | 0 | 0 | 0 | 0 | 0 | 0 | 0 | 0 | 0 | 0 | 0 | 0 | 0 | 0 | 0 | 0 | 0
91 | 5676539 | 5676535 | 1467145 | 1 | 1 | 1 | 2 | 030902 | ЦЭМ сб.03, разд.09, поз.02 | Подъемники гидравлические высотой подъема 10 м | 1368 | 1011 | маш.-ч | маш.-ч | 1 | 11.5 | 0 | 31.14 | 11.6 | 0 | 0 | 1 | 0 | 0 | 0 | 11.5 |  | 0 | 2 | 5676539 | 1 | 0 | 330 | 0 | 0 | 0 | 0 | 0 | 0 | 0 | 0 | 0 | 0 | 0 | 0 | 0 | 0 | 0 | 0 | 0 | 0 | 0 | 0 | 0 | 0
91 | 5676540 | 5676535 | 1467385 | 1 | 1 | 1 | 2 | 040502 | ЦЭМ сб.04, разд.05, поз.02 | Установки для сварки ручной дуговой (постоянного тока) | 1480 | 1013 | маш.ч | МАШ.Ч | 1 | 2.47 | 0 | 8.1 | 0 | 0 | 0 | 1 | 0 | 0 | 0 | 2.47 |  | 0 | 2 | 5676540 | 1 | 0 | 331 | 0 | 0 | 0 | 0 | 0 | 0 | 0 | 0 | 0 | 0 | 0 | 0 | 0 | 0 | 0 | 0 | 0 | 0 | 0 | 0 | 0 | 0
91 | 5676541 | 5676535 | 1471982 | 1 | 1 | 1 | 2 | 400002 | ЦЭМ сб.40, разд.00, поз.02 | Автомобили бортовые грузоподъемностью до 8 т | 1480 | 1013 | маш.ч | МАШ.Ч | 1 | 1.28 | 0 | 95.53 | 0 | 0 | 0 | 1 | 0 | 0 | 0 | 1.28 |  | 0 | 2 | 5676541 | 1 | 0 | 332 | 0 | 0 | 0 | 0 | 0 | 0 | 0 | 0 | 0 | 0 | 0 | 0 | 0 | 0 | 0 | 0 | 0 | 0 | 0 | 0 | 0 | 0
91 | 5676542 | 5676535 | 1404368 | 1 | 1 | 1 | 3 | 101-1924 | ФССЦ сб.101, поз.1924 | Электроды диаметром 4 мм Э42А | 1346 | 1009 | кг | кг | 1 | 6.84 | 14.3 | 0 | 0 | 0 | 0 | 1 | 0 | 0 | 0 | 6.84 |  | 0 | 2 | 5676542 | 1 | 0 | 333 | 0 | 0 | 0 | 0 | 0 | 0 | 0 | 0 | 0 | 0 | 0 | 0 | 0 | 0 | 0 | 0 | 0 | 0 | 0 | 0 | 0 | 0
91 | 5676543 | 5676535 | 1405092 | 1 | 1 | 1 | 3 | 101-9100 | ФССЦ сб.101, поз.9100 | Патроны для пристрелки | 1358 | 1010 | 10 шт. | 10 шт. | 10 | 12.5 | 23.4 | 0 | 0 | 0 | 0 | 1 | 0 | 0 | 0 | 12.5 |  | 0 | 2 | 5676543 | 1 | 0 | 334 | 0 | 0 | 0 | 0 | 0 | 0 | 0 | 0 | 0 | 0 | 0 | 0 | 0 | 0 | 0 | 0 | 0 | 0 | 0 | 0 | 0 | 0
91 | 5676544 | 5676535 | 1405109 | 1 | 1 | 1 | 3 | 101-9103 | ФССЦ сб.101, поз.9103 | Дюбели распорные | 1355 | 1010 | 100 шт. | 100 шт. | 100 | 0.4 | 86 | 0 | 0 | 0 | 0 | 1 | 0 | 0 | 0 | 0.4 |  | 0 | 2 | 5676544 | 1 | 0 | 335 | 0 | 0 | 0 | 0 | 0 | 0 | 0 | 0 | 0 | 0 | 0 | 0 | 0 | 0 | 0 | 0 | 0 | 0 | 0 | 0 | 0 | 0
91 | 5676545 | 5676535 | 1405125 | 1 | 1 | 1 | 3 | 101-9109 | ФССЦ сб.101, поз.9109 | Дюбели для пристрелки | 1358 | 1010 | 10 шт. | 10 шт. | 10 | 12.5 | 26.4 | 0 | 0 | 0 | 0 | 1 | 0 | 0 | 0 | 12.5 |  | 0 | 2 | 5676545 | 1 | 0 | 336 | 0 | 0 | 0 | 0 | 0 | 0 | 0 | 0 | 0 | 0 | 0 | 0 | 0 | 0 | 0 | 0 | 0 | 0 | 0 | 0 | 0 | 0
92 | 5676547 | 5676546 | 121639 | 1 | 1 | 1 | 1 | 1-3.8 |  | Затраты труда рабочих, разряд работ 3.8 | 1369 | 1013 | чел.-ч | чел.-ч | 1 | 3.52 | 0 | 0 | 0 | 8.82 | 0 | 1 | 0 | 0 | 0 | 3.52 |  | 1 | 2 | 5676547 | 1 | 0 | 337 | 0 | 0 | 0 | 0 | 0 | 0 | 0 | 0 | 0 | 0 | 0 | 0 | 0 | 0 | 0 | 0 | 0 | 0 | 0 | 0 | 0 | 0
92 | 5676548 | 5676546 | 121548 | 1 | 1 | 1 | 1 | 2 |  | Затраты труда машинистов | 608254 | 1013 | чел.час | чел.час | 1 | 1.58 | 0 | 0 | 0 | 0 | 0 | 1 | 0 | 0 | 0 | 1.58 |  | 2 | 2 | 5676548 | 1 | 0 | 338 | 0 | 0 | 0 | 0 | 0 | 0 | 0 | 0 | 0 | 0 | 0 | 0 | 0 | 0 | 0 | 0 | 0 | 0 | 0 | 0 | 0 | 0
92 | 5676549 | 5676546 | 1466783 | 1 | 1 | 1 | 2 | 021102 | ЦЭМ сб.02, разд.11, поз.02 | Краны на автомобильном ходу при работе на монтаже технологического оборудования 10 т | 1480 | 1013 | маш.ч | МАШ.Ч | 1 | 0.01 | 0 | 134.65 | 13.5 | 0 | 0 | 1 | 0 | 0 | 0 | 0.01 |  | 0 | 2 | 5676549 | 1 | 0 | 339 | 0 | 0 | 0 | 0 | 0 | 0 | 0 | 0 | 0 | 0 | 0 | 0 | 0 | 0 | 0 | 0 | 0 | 0 | 0 | 0 | 0 | 0
92 | 5676550 | 5676546 | 1467145 | 1 | 1 | 1 | 2 | 030902 | ЦЭМ сб.03, разд.09, поз.02 | Подъемники гидравлические высотой подъема 10 м | 1368 | 1011 | маш.-ч | маш.-ч | 1 | 1.56 | 0 | 31.14 | 11.6 | 0 | 0 | 1 | 0 | 0 | 0 | 1.56 |  | 0 | 2 | 5676550 | 1 | 0 | 340 | 0 | 0 | 0 | 0 | 0 | 0 | 0 | 0 | 0 | 0 | 0 | 0 | 0 | 0 | 0 | 0 | 0 | 0 | 0 | 0 | 0 | 0
92 | 5676551 | 5676546 | 1471982 | 1 | 1 | 1 | 2 | 400002 | ЦЭМ сб.40, разд.00, поз.02 | Автомобили бортовые грузоподъемностью до 8 т | 1480 | 1013 | маш.ч | МАШ.Ч | 1 | 0.01 | 0 | 95.53 | 0 | 0 | 0 | 1 | 0 | 0 | 0 | 0.01 |  | 0 | 2 | 5676551 | 1 | 0 | 341 | 0 | 0 | 0 | 0 | 0 | 0 | 0 | 0 | 0 | 0 | 0 | 0 | 0 | 0 | 0 | 0 | 0 | 0 | 0 | 0 | 0 | 0
92 | 5676552 | 5676546 | 1405803 | 1 | 1 | 1 | 3 | 101-9852 | ФССЦ сб.101, поз.9852 | Краска | 1346 | 1009 | кг | кг | 1 | 0.05 | 28.6 | 0 | 0 | 0 | 0 | 1 | 0 | 0 | 0 | 0.05 |  | 0 | 2 | 5676552 | 1 | 0 | 342 | 0 | 0 | 0 | 0 | 0 | 0 | 0 | 0 | 0 | 0 | 0 | 0 | 0 | 0 | 0 | 0 | 0 | 0 | 0 | 0 | 0 | 0
92 | 5676553 | 5676546 | 1444168 | 1 | 1 | 1 | 3 | 500-9101 | ФССЦ сб.500, поз.9101 | Кнопки монтажные | 1356 | 1010 | 1000 шт. | 1000 шт. | 1000 | 0.02 | 0 | 0 | 0 | 0 | 0 | 1 | 0 | 0 | 0 | 0.02 |  | 0 | 2 | 5676553 | 1 | 0 | 343 | 0 | 0 | 0 | 0 | 0 | 0 | 0 | 0 | 0 | 0 | 0 | 0 | 0 | 0 | 0 | 0 | 0 | 0 | 0 | 0 | 0 | 0
92 | 5676554 | 5676546 | 1444364 | 1 | 1 | 1 | 3 | 500-9500 | ФССЦ сб.500, поз.9500 | Бирки маркировочные | 1355 | 1010 | 100 шт. | 100 шт. | 100 | 0.05 | 142.5 | 0 | 0 | 0 | 0 | 1 | 0 | 0 | 0 | 0.05 |  | 0 | 2 | 5676554 | 1 | 0 | 344 | 0 | 0 | 0 | 0 | 0 | 0 | 0 | 0 | 0 | 0 | 0 | 0 | 0 | 0 | 0 | 0 | 0 | 0 | 0 | 0 | 0 | 0
92 | 5676555 | 5676546 | 1444421 | 1 | 1 | 1 | 3 | 500-9623 | ФССЦ сб.500, поз.9623 | Лента К226 | 1308 | 1003 | 100 м | 100 м | 100 | 0.05 | 0 | 0 | 0 | 0 | 0 | 1 | 0 | 0 | 0 | 0.05 |  | 0 | 2 | 5676555 | 1 | 0 | 345 | 0 | 0 | 0 | 0 | 0 | 0 | 0 | 0 | 0 | 0 | 0 | 0 | 0 | 0 | 0 | 0 | 0 | 0 | 0 | 0 | 0 | 0
92 | 5676556 | 5676546 | 1444475 | 1 | 1 | 1 | 3 | 500-9719 | ФССЦ сб.500, поз.9719 | Полоски и пряжки для крепления проводов | 1355 | 1010 | 100 шт. | 100 шт. | 100 | 0.26 | 0 | 0 | 0 | 0 | 0 | 1 | 0 | 0 | 0 | 0.26 |  | 0 | 2 | 5676556 | 1 | 0 | 346 | 0 | 0 | 0 | 0 | 0 | 0 | 0 | 0 | 0 | 0 | 0 | 0 | 0 | 0 | 0 | 0 | 0 | 0 | 0 | 0 | 0 | 0
92 | 5676557 | 5676546 | 1444582 | 1 | 1 | 1 | 3 | 500-9826 | ФССЦ сб.500, поз.9826 | Сжим соединительный | 1355 | 1010 | 100 шт. | 100 шт. | 100 | 0.1 | 100 | 0 | 0 | 0 | 0 | 1 | 0 | 0 | 0 | 0.1 |  | 0 | 2 | 5676557 | 1 | 0 | 347 | 0 | 0 | 0 | 0 | 0 | 0 | 0 | 0 | 0 | 0 | 0 | 0 | 0 | 0 | 0 | 0 | 0 | 0 | 0 | 0 | 0 | 0
92 | 5676558 | 5676546 | 1459071 | 1 | 1 | 1 | 3 | 544-0089 | ФССЦ сб.544, поз.0089 | Лента липкая изоляционная на поликасиновом компаунде марки ЛСЭПЛ, шириной 20-30 мм, толщиной от 0,14 до 0,19 мм включительно | 1346 | 1009 | кг | кг | 1 | 0.16 | 91.29 | 0 | 0 | 0 | 0 | 1 | 0 | 0 | 0 | 0.16 |  | 0 | 2 | 5676558 | 1 | 0 | 348 | 0 | 0 | 0 | 0 | 0 | 0 | 0 | 0 | 0 | 0 | 0 | 0 | 0 | 0 | 0 | 0 | 0 | 0 | 0 | 0 | 0 | 0
93 | 5676560 | 5676559 | 121639 | 1 | 1 | 1 | 1 | 1-3.8 |  | Затраты труда рабочих, разряд работ 3.8 | 1369 | 1013 | чел.-ч | чел.-ч | 1 | 4.7 | 0 | 0 | 0 | 8.82 | 0 | 1 | 0 | 0 | 0 | 4.7 |  | 1 | 2 | 5676560 | 1 | 0 | 349 | 0 | 0 | 0 | 0 | 0 | 0 | 0 | 0 | 0 | 0 | 0 | 0 | 0 | 0 | 0 | 0 | 0 | 0 | 0 | 0 | 0 | 0
93 | 5676561 | 5676559 | 121548 | 1 | 1 | 1 | 1 | 2 |  | Затраты труда машинистов | 608254 | 1013 | чел.час | чел.час | 1 | 2.08 | 0 | 0 | 0 | 0 | 0 | 1 | 0 | 0 | 0 | 2.08 |  | 2 | 2 | 5676561 | 1 | 0 | 350 | 0 | 0 | 0 | 0 | 0 | 0 | 0 | 0 | 0 | 0 | 0 | 0 | 0 | 0 | 0 | 0 | 0 | 0 | 0 | 0 | 0 | 0
93 | 5676562 | 5676559 | 1466783 | 1 | 1 | 1 | 2 | 021102 | ЦЭМ сб.02, разд.11, поз.02 | Краны на автомобильном ходу при работе на монтаже технологического оборудования 10 т | 1480 | 1013 | маш.ч | МАШ.Ч | 1 | 0.03 | 0 | 134.65 | 13.5 | 0 | 0 | 1 | 0 | 0 | 0 | 0.03 |  | 0 | 2 | 5676562 | 1 | 0 | 351 | 0 | 0 | 0 | 0 | 0 | 0 | 0 | 0 | 0 | 0 | 0 | 0 | 0 | 0 | 0 | 0 | 0 | 0 | 0 | 0 | 0 | 0
93 | 5676563 | 5676559 | 1467145 | 1 | 1 | 1 | 2 | 030902 | ЦЭМ сб.03, разд.09, поз.02 | Подъемники гидравлические высотой подъема 10 м | 1368 | 1011 | маш.-ч | маш.-ч | 1 | 2.2 | 0 | 31.14 | 11.6 | 0 | 0 | 1 | 0 | 0 | 0 | 2.2 |  | 0 | 2 | 5676563 | 1 | 0 | 352 | 0 | 0 | 0 | 0 | 0 | 0 | 0 | 0 | 0 | 0 | 0 | 0 | 0 | 0 | 0 | 0 | 0 | 0 | 0 | 0 | 0 | 0
93 | 5676564 | 5676559 | 1471982 | 1 | 1 | 1 | 2 | 400002 | ЦЭМ сб.40, разд.00, поз.02 | Автомобили бортовые грузоподъемностью до 8 т | 1480 | 1013 | маш.ч | МАШ.Ч | 1 | 0.03 | 0 | 95.53 | 0 | 0 | 0 | 1 | 0 | 0 | 0 | 0.03 |  | 0 | 2 | 5676564 | 1 | 0 | 353 | 0 | 0 | 0 | 0 | 0 | 0 | 0 | 0 | 0 | 0 | 0 | 0 | 0 | 0 | 0 | 0 | 0 | 0 | 0 | 0 | 0 | 0
93 | 5676565 | 5676559 | 1405803 | 1 | 1 | 1 | 3 | 101-9852 | ФССЦ сб.101, поз.9852 | Краска | 1346 | 1009 | кг | кг | 1 | 0.05 | 28.6 | 0 | 0 | 0 | 0 | 1 | 0 | 0 | 0 | 0.05 |  | 0 | 2 | 5676565 | 1 | 0 | 354 | 0 | 0 | 0 | 0 | 0 | 0 | 0 | 0 | 0 | 0 | 0 | 0 | 0 | 0 | 0 | 0 | 0 | 0 | 0 | 0 | 0 | 0
93 | 5676566 | 5676559 | 1444168 | 1 | 1 | 1 | 3 | 500-9101 | ФССЦ сб.500, поз.9101 | Кнопки монтажные | 1356 | 1010 | 1000 шт. | 1000 шт. | 1000 | 0.02 | 0 | 0 | 0 | 0 | 0 | 1 | 0 | 0 | 0 | 0.02 |  | 0 | 2 | 5676566 | 1 | 0 | 355 | 0 | 0 | 0 | 0 | 0 | 0 | 0 | 0 | 0 | 0 | 0 | 0 | 0 | 0 | 0 | 0 | 0 | 0 | 0 | 0 | 0 | 0
93 | 5676567 | 5676559 | 1444364 | 1 | 1 | 1 | 3 | 500-9500 | ФССЦ сб.500, поз.9500 | Бирки маркировочные | 1355 | 1010 | 100 шт. | 100 шт. | 100 | 0.05 | 142.5 | 0 | 0 | 0 | 0 | 1 | 0 | 0 | 0 | 0.05 |  | 0 | 2 | 5676567 | 1 | 0 | 356 | 0 | 0 | 0 | 0 | 0 | 0 | 0 | 0 | 0 | 0 | 0 | 0 | 0 | 0 | 0 | 0 | 0 | 0 | 0 | 0 | 0 | 0
93 | 5676568 | 5676559 | 1444421 | 1 | 1 | 1 | 3 | 500-9623 | ФССЦ сб.500, поз.9623 | Лента К226 | 1308 | 1003 | 100 м | 100 м | 100 | 0.055 | 0 | 0 | 0 | 0 | 0 | 1 | 0 | 0 | 0 | 0.055 |  | 0 | 2 | 5676568 | 1 | 0 | 357 | 0 | 0 | 0 | 0 | 0 | 0 | 0 | 0 | 0 | 0 | 0 | 0 | 0 | 0 | 0 | 0 | 0 | 0 | 0 | 0 | 0 | 0
93 | 5676569 | 5676559 | 1444475 | 1 | 1 | 1 | 3 | 500-9719 | ФССЦ сб.500, поз.9719 | Полоски и пряжки для крепления проводов | 1355 | 1010 | 100 шт. | 100 шт. | 100 | 0.3 | 0 | 0 | 0 | 0 | 0 | 1 | 0 | 0 | 0 | 0.3 |  | 0 | 2 | 5676569 | 1 | 0 | 358 | 0 | 0 | 0 | 0 | 0 | 0 | 0 | 0 | 0 | 0 | 0 | 0 | 0 | 0 | 0 | 0 | 0 | 0 | 0 | 0 | 0 | 0
93 | 5676570 | 5676559 | 1444582 | 1 | 1 | 1 | 3 | 500-9826 | ФССЦ сб.500, поз.9826 | Сжим соединительный | 1355 | 1010 | 100 шт. | 100 шт. | 100 | 0.1 | 100 | 0 | 0 | 0 | 0 | 1 | 0 | 0 | 0 | 0.1 |  | 0 | 2 | 5676570 | 1 | 0 | 359 | 0 | 0 | 0 | 0 | 0 | 0 | 0 | 0 | 0 | 0 | 0 | 0 | 0 | 0 | 0 | 0 | 0 | 0 | 0 | 0 | 0 | 0
93 | 5676571 | 5676559 | 1459071 | 1 | 1 | 1 | 3 | 544-0089 | ФССЦ сб.544, поз.0089 | Лента липкая изоляционная на поликасиновом компаунде марки ЛСЭПЛ, шириной 20-30 мм, толщиной от 0,14 до 0,19 мм включительно | 1346 | 1009 | кг | кг | 1 | 0.16 | 91.29 | 0 | 0 | 0 | 0 | 1 | 0 | 0 | 0 | 0.16 |  | 0 | 2 | 5676571 | 1 | 0 | 360 | 0 | 0 | 0 | 0 | 0 | 0 | 0 | 0 | 0 | 0 | 0 | 0 | 0 | 0 | 0 | 0 | 0 | 0 | 0 | 0 | 0 | 0
94 | 5676573 | 5676572 | 121639 | 1 | 1 | 1 | 1 | 1-3.8 |  | Затраты труда рабочих, разряд работ 3.8 | 1369 | 1013 | чел.-ч | чел.-ч | 1 | 23.8 | 0 | 0 | 0 | 8.82 | 0 | 1 | 0 | 0 | 0 | 23.8 |  | 1 | 2 | 5676573 | 1 | 0 | 361 | 0 | 0 | 0 | 0 | 0 | 0 | 0 | 0 | 0 | 0 | 0 | 0 | 0 | 0 | 0 | 0 | 0 | 0 | 0 | 0 | 0 | 0
94 | 5676574 | 5676572 | 121548 | 1 | 1 | 1 | 1 | 2 |  | Затраты труда машинистов | 608254 | 1013 | чел.час | чел.час | 1 | 16 | 0 | 0 | 0 | 0 | 0 | 1 | 0 | 0 | 0 | 16 |  | 2 | 2 | 5676574 | 1 | 0 | 362 | 0 | 0 | 0 | 0 | 0 | 0 | 0 | 0 | 0 | 0 | 0 | 0 | 0 | 0 | 0 | 0 | 0 | 0 | 0 | 0 | 0 | 0
94 | 5676575 | 5676572 | 1466783 | 1 | 1 | 1 | 2 | 021102 | ЦЭМ сб.02, разд.11, поз.02 | Краны на автомобильном ходу при работе на монтаже технологического оборудования 10 т | 1480 | 1013 | маш.ч | МАШ.Ч | 1 | 0.11 | 0 | 134.65 | 13.5 | 0 | 0 | 1 | 0 | 0 | 0 | 0.11 |  | 0 | 2 | 5676575 | 1 | 0 | 363 | 0 | 0 | 0 | 0 | 0 | 0 | 0 | 0 | 0 | 0 | 0 | 0 | 0 | 0 | 0 | 0 | 0 | 0 | 0 | 0 | 0 | 0
94 | 5676576 | 5676572 | 1467145 | 1 | 1 | 1 | 2 | 030902 | ЦЭМ сб.03, разд.09, поз.02 | Подъемники гидравлические высотой подъема 10 м | 1368 | 1011 | маш.-ч | маш.-ч | 1 | 15.8 | 0 | 31.14 | 11.6 | 0 | 0 | 1 | 0 | 0 | 0 | 15.8 |  | 0 | 2 | 5676576 | 1 | 0 | 364 | 0 | 0 | 0 | 0 | 0 | 0 | 0 | 0 | 0 | 0 | 0 | 0 | 0 | 0 | 0 | 0 | 0 | 0 | 0 | 0 | 0 | 0
94 | 5676577 | 5676572 | 1467385 | 1 | 1 | 1 | 2 | 040502 | ЦЭМ сб.04, разд.05, поз.02 | Установки для сварки ручной дуговой (постоянного тока) | 1480 | 1013 | маш.ч | МАШ.Ч | 1 | 2.7 | 0 | 8.1 | 0 | 0 | 0 | 1 | 0 | 0 | 0 | 2.7 |  | 0 | 2 | 5676577 | 1 | 0 | 365 | 0 | 0 | 0 | 0 | 0 | 0 | 0 | 0 | 0 | 0 | 0 | 0 | 0 | 0 | 0 | 0 | 0 | 0 | 0 | 0 | 0 | 0
94 | 5676578 | 5676572 | 1471190 | 1 | 1 | 1 | 2 | 331451 | ЦЭМ сб.33, разд.14, поз.51 | Перфораторы электрические | 1368 | 1011 | маш.-ч | маш.-ч | 1 | 4.84 | 0 | 2.08 | 0 | 0 | 0 | 1 | 0 | 0 | 0 | 4.84 |  | 0 | 2 | 5676578 | 1 | 0 | 366 | 0 | 0 | 0 | 0 | 0 | 0 | 0 | 0 | 0 | 0 | 0 | 0 | 0 | 0 | 0 | 0 | 0 | 0 | 0 | 0 | 0 | 0
94 | 5676579 | 5676572 | 1471982 | 1 | 1 | 1 | 2 | 400002 | ЦЭМ сб.40, разд.00, поз.02 | Автомобили бортовые грузоподъемностью до 8 т | 1480 | 1013 | маш.ч | МАШ.Ч | 1 | 0.11 | 0 | 95.53 | 0 | 0 | 0 | 1 | 0 | 0 | 0 | 0.11 |  | 0 | 2 | 5676579 | 1 | 0 | 367 | 0 | 0 | 0 | 0 | 0 | 0 | 0 | 0 | 0 | 0 | 0 | 0 | 0 | 0 | 0 | 0 | 0 | 0 | 0 | 0 | 0 | 0
94 | 5676580 | 5676572 | 1401843 | 1 | 1 | 1 | 3 | 101-0813 | ФССЦ сб.101, поз.0813 | Проволока стальная низкоуглеродистая разного назначения оцинкованная диаметром 3.0 мм | 1348 | 1009 | т | т | 1000 | 0.0021 | 12242 | 0 | 0 | 0 | 0 | 1 | 0 | 0 | 0 | 0.0021 |  | 0 | 2 | 5676580 | 1 | 0 | 368 | 0 | 0 | 0 | 0 | 0 | 0 | 0 | 0 | 0 | 0 | 0 | 0 | 0 | 0 | 0 | 0 | 0 | 0 | 0 | 0 | 0 | 0
94 | 5676581 | 5676572 | 1404368 | 1 | 1 | 1 | 3 | 101-1924 | ФССЦ сб.101, поз.1924 | Электроды диаметром 4 мм Э42А | 1346 | 1009 | кг | кг | 1 | 0.96 | 14.3 | 0 | 0 | 0 | 0 | 1 | 0 | 0 | 0 | 0.96 |  | 0 | 2 | 5676581 | 1 | 0 | 369 | 0 | 0 | 0 | 0 | 0 | 0 | 0 | 0 | 0 | 0 | 0 | 0 | 0 | 0 | 0 | 0 | 0 | 0 | 0 | 0 | 0 | 0
94 | 5676582 | 5676572 | 1405092 | 1 | 1 | 1 | 3 | 101-9100 | ФССЦ сб.101, поз.9100 | Патроны для пристрелки | 1358 | 1010 | 10 шт. | 10 шт. | 10 | 13.4 | 23.4 | 0 | 0 | 0 | 0 | 1 | 0 | 0 | 0 | 13.4 |  | 0 | 2 | 5676582 | 1 | 0 | 370 | 0 | 0 | 0 | 0 | 0 | 0 | 0 | 0 | 0 | 0 | 0 | 0 | 0 | 0 | 0 | 0 | 0 | 0 | 0 | 0 | 0 | 0
94 | 5676583 | 5676572 | 1405125 | 1 | 1 | 1 | 3 | 101-9109 | ФССЦ сб.101, поз.9109 | Дюбели для пристрелки | 1358 | 1010 | 10 шт. | 10 шт. | 10 | 13.4 | 26.4 | 0 | 0 | 0 | 0 | 1 | 0 | 0 | 0 | 13.4 |  | 0 | 2 | 5676583 | 1 | 0 | 371 | 0 | 0 | 0 | 0 | 0 | 0 | 0 | 0 | 0 | 0 | 0 | 0 | 0 | 0 | 0 | 0 | 0 | 0 | 0 | 0 | 0 | 0
94 | 5676584 | 5676572 | 1413966 | 1 | 1 | 1 | 3 | 113-9042 | ФССЦ сб.113, поз.9042 | Клей БМК-5к | 1346 | 1009 | кг | кг | 1 | 0.2 | 25.8 | 0 | 0 | 0 | 0 | 1 | 0 | 0 | 0 | 0.2 |  | 0 | 2 | 5676584 | 1 | 0 | 372 | 0 | 0 | 0 | 0 | 0 | 0 | 0 | 0 | 0 | 0 | 0 | 0 | 0 | 0 | 0 | 0 | 0 | 0 | 0 | 0 | 0 | 0
94 | 5676585 | 5676572 | 1444033 | 1 | 1 | 1 | 3 | 500-9030 | ФССЦ сб.500, поз.9030 | Заглушки | 1358 | 1010 | 10 шт. | 10 шт. | 10 | 1 | 19.9 | 0 | 0 | 0 | 0 | 1 | 0 | 0 | 0 | 1 |  | 0 | 2 | 5676585 | 1 | 0 | 373 | 0 | 0 | 0 | 0 | 0 | 0 | 0 | 0 | 0 | 0 | 0 | 0 | 0 | 0 | 0 | 0 | 0 | 0 | 0 | 0 | 0 | 0
94 | 5676586 | 5676572 | 1444042 | 1 | 1 | 1 | 3 | 500-9031 | ФССЦ сб.500, поз.9031 | Скобы | 1358 | 1010 | 10 шт. | 10 шт. | 10 | 6.7 | 64.8 | 0 | 0 | 0 | 0 | 1 | 0 | 0 | 0 | 6.7 |  | 0 | 2 | 5676586 | 1 | 0 | 374 | 0 | 0 | 0 | 0 | 0 | 0 | 0 | 0 | 0 | 0 | 0 | 0 | 0 | 0 | 0 | 0 | 0 | 0 | 0 | 0 | 0 | 0
94 | 5676587 | 5676572 | 1444120 | 1 | 1 | 1 | 3 | 500-9061 | ФССЦ сб.500, поз.9061 | Втулки изолирующие | 1354 | 1010 | шт. | шт. | 1 | 18 | 0 | 0 | 0 | 0 | 0 | 1 | 0 | 0 | 0 | 18 |  | 0 | 2 | 5676587 | 1 | 0 | 375 | 0 | 0 | 0 | 0 | 0 | 0 | 0 | 0 | 0 | 0 | 0 | 0 | 0 | 0 | 0 | 0 | 0 | 0 | 0 | 0 | 0 | 0
94 | 5676588 | 5676572 | 1444148 | 1 | 1 | 1 | 3 | 500-9070 | ФССЦ сб.500, поз.9070 | Патрубки | 1358 | 1010 | 10 шт. | 10 шт. | 10 | 1.8 | 277.5 | 0 | 0 | 0 | 0 | 1 | 0 | 0 | 0 | 1.8 |  | 0 | 2 | 5676588 | 1 | 0 | 376 | 0 | 0 | 0 | 0 | 0 | 0 | 0 | 0 | 0 | 0 | 0 | 0 | 0 | 0 | 0 | 0 | 0 | 0 | 0 | 0 | 0 | 0
95 | 5676590 | 5676589 | 121639 | 1 | 1 | 1 | 1 | 1-3.8 |  | Затраты труда рабочих, разряд работ 3.8 | 1369 | 1013 | чел.-ч | чел.-ч | 1 | 6.74 | 0 | 0 | 0 | 8.82 | 0 | 1 | 0 | 0 | 0 | 6.74 |  | 1 | 2 | 5676590 | 1 | 0 | 377 | 0 | 0 | 0 | 0 | 0 | 0 | 0 | 0 | 0 | 0 | 0 | 0 | 0 | 0 | 0 | 0 | 0 | 0 | 0 | 0 | 0 | 0
95 | 5676591 | 5676589 | 121548 | 1 | 1 | 1 | 1 | 2 |  | Затраты труда машинистов | 608254 | 1013 | чел.час | чел.час | 1 | 0.04 | 0 | 0 | 0 | 0 | 0 | 1 | 0 | 0 | 0 | 0.04 |  | 2 | 2 | 5676591 | 1 | 0 | 378 | 0 | 0 | 0 | 0 | 0 | 0 | 0 | 0 | 0 | 0 | 0 | 0 | 0 | 0 | 0 | 0 | 0 | 0 | 0 | 0 | 0 | 0
95 | 5676592 | 5676589 | 1466783 | 1 | 1 | 1 | 2 | 021102 | ЦЭМ сб.02, разд.11, поз.02 | Краны на автомобильном ходу при работе на монтаже технологического оборудования 10 т | 1480 | 1013 | маш.ч | МАШ.Ч | 1 | 0.02 | 0 | 134.65 | 13.5 | 0 | 0 | 1 | 0 | 0 | 0 | 0.02 |  | 0 | 2 | 5676592 | 1 | 0 | 379 | 0 | 0 | 0 | 0 | 0 | 0 | 0 | 0 | 0 | 0 | 0 | 0 | 0 | 0 | 0 | 0 | 0 | 0 | 0 | 0 | 0 | 0
95 | 5676593 | 5676589 | 1471982 | 1 | 1 | 1 | 2 | 400002 | ЦЭМ сб.40, разд.00, поз.02 | Автомобили бортовые грузоподъемностью до 8 т | 1480 | 1013 | маш.ч | МАШ.Ч | 1 | 0.02 | 0 | 95.53 | 0 | 0 | 0 | 1 | 0 | 0 | 0 | 0.02 |  | 0 | 2 | 5676593 | 1 | 0 | 380 | 0 | 0 | 0 | 0 | 0 | 0 | 0 | 0 | 0 | 0 | 0 | 0 | 0 | 0 | 0 | 0 | 0 | 0 | 0 | 0 | 0 | 0
95 | 5676594 | 5676589 | 1404090 | 1 | 1 | 1 | 3 | 101-1764 | ФССЦ сб.101, поз.1764 | Тальк молотый сорт 1 | 1348 | 1009 | т | т | 1000 | 0.0006 | 1820 | 0 | 0 | 0 | 0 | 1 | 0 | 0 | 0 | 0.0006 |  | 0 | 2 | 5676594 | 1 | 0 | 381 | 0 | 0 | 0 | 0 | 0 | 0 | 0 | 0 | 0 | 0 | 0 | 0 | 0 | 0 | 0 | 0 | 0 | 0 | 0 | 0 | 0 | 0
95 | 5676595 | 5676589 | 1405803 | 1 | 1 | 1 | 3 | 101-9852 | ФССЦ сб.101, поз.9852 | Краска | 1346 | 1009 | кг | кг | 1 | 0.02 | 28.6 | 0 | 0 | 0 | 0 | 1 | 0 | 0 | 0 | 0.02 |  | 0 | 2 | 5676595 | 1 | 0 | 382 | 0 | 0 | 0 | 0 | 0 | 0 | 0 | 0 | 0 | 0 | 0 | 0 | 0 | 0 | 0 | 0 | 0 | 0 | 0 | 0 | 0 | 0
95 | 5676596 | 5676589 | 1444068 | 1 | 1 | 1 | 3 | 500-9041 | ФССЦ сб.500, поз.9041 | Сжимы ответвительные | 1355 | 1010 | 100 шт. | 100 шт. | 100 | 0.31 | 528 | 0 | 0 | 0 | 0 | 1 | 0 | 0 | 0 | 0.31 |  | 0 | 2 | 5676596 | 1 | 0 | 383 | 0 | 0 | 0 | 0 | 0 | 0 | 0 | 0 | 0 | 0 | 0 | 0 | 0 | 0 | 0 | 0 | 0 | 0 | 0 | 0 | 0 | 0
95 | 5676597 | 5676589 | 1444101 | 1 | 1 | 1 | 3 | 500-9056 | ФССЦ сб.500, поз.9056 | Колпачки изолирующие | 1358 | 1010 | 10 шт. | 10 шт. | 10 | 0.8 | 18.7 | 0 | 0 | 0 | 0 | 1 | 0 | 0 | 0 | 0.8 |  | 0 | 2 | 5676597 | 1 | 0 | 384 | 0 | 0 | 0 | 0 | 0 | 0 | 0 | 0 | 0 | 0 | 0 | 0 | 0 | 0 | 0 | 0 | 0 | 0 | 0 | 0 | 0 | 0
95 | 5676598 | 5676589 | 1444120 | 1 | 1 | 1 | 3 | 500-9061 | ФССЦ сб.500, поз.9061 | Втулки изолирующие | 1354 | 1010 | шт. | шт. | 1 | 12.2 | 0 | 0 | 0 | 0 | 0 | 1 | 0 | 0 | 0 | 12.2 |  | 0 | 2 | 5676598 | 1 | 0 | 385 | 0 | 0 | 0 | 0 | 0 | 0 | 0 | 0 | 0 | 0 | 0 | 0 | 0 | 0 | 0 | 0 | 0 | 0 | 0 | 0 | 0 | 0
95 | 5676599 | 5676589 | 1444228 | 1 | 1 | 1 | 3 | 500-9140 | ФССЦ сб.500, поз.9140 | Гильзы соединительные | 1355 | 1010 | 100 шт. | 100 шт. | 100 | 0.05 | 7086 | 0 | 0 | 0 | 0 | 1 | 0 | 0 | 0 | 0.05 |  | 0 | 2 | 5676599 | 1 | 0 | 386 | 0 | 0 | 0 | 0 | 0 | 0 | 0 | 0 | 0 | 0 | 0 | 0 | 0 | 0 | 0 | 0 | 0 | 0 | 0 | 0 | 0 | 0
95 | 5676600 | 5676589 | 1444364 | 1 | 1 | 1 | 3 | 500-9500 | ФССЦ сб.500, поз.9500 | Бирки маркировочные | 1355 | 1010 | 100 шт. | 100 шт. | 100 | 0.002 | 142.5 | 0 | 0 | 0 | 0 | 1 | 0 | 0 | 0 | 0.002 |  | 0 | 2 | 5676600 | 1 | 0 | 387 | 0 | 0 | 0 | 0 | 0 | 0 | 0 | 0 | 0 | 0 | 0 | 0 | 0 | 0 | 0 | 0 | 0 | 0 | 0 | 0 | 0 | 0
95 | 5676601 | 5676589 | 1459071 | 1 | 1 | 1 | 3 | 544-0089 | ФССЦ сб.544, поз.0089 | Лента липкая изоляционная на поликасиновом компаунде марки ЛСЭПЛ, шириной 20-30 мм, толщиной от 0,14 до 0,19 мм включительно | 1346 | 1009 | кг | кг | 1 | 0.16 | 91.29 | 0 | 0 | 0 | 0 | 1 | 0 | 0 | 0 | 0.16 |  | 0 | 2 | 5676601 | 1 | 0 | 388 | 0 | 0 | 0 | 0 | 0 | 0 | 0 | 0 | 0 | 0 | 0 | 0 | 0 | 0 | 0 | 0 | 0 | 0 | 0 | 0 | 0 | 0
96 | 5676603 | 5676602 | 121651 | 1 | 1 | 1 | 1 | 1-4.2 |  | Затраты труда рабочих, разряд работ 4.2 | 1369 | 1013 | чел.-ч | чел.-ч | 1 | 76.5 | 0 | 0 | 0 | 9.29 | 0 | 1 | 0 | 0 | 0 | 76.5 |  | 1 | 2 | 5676603 | 1 | 0 | 389 | 0 | 0 | 0 | 0 | 0 | 0 | 0 | 0 | 0 | 0 | 0 | 0 | 0 | 0 | 0 | 0 | 0 | 0 | 0 | 0 | 0 | 0
96 | 5676604 | 5676602 | 121548 | 1 | 1 | 1 | 1 | 2 |  | Затраты труда машинистов | 608254 | 1013 | чел.час | чел.час | 1 | 0.2 | 0 | 0 | 0 | 0 | 0 | 1 | 0 | 0 | 0 | 0.2 |  | 2 | 2 | 5676604 | 1 | 0 | 390 | 0 | 0 | 0 | 0 | 0 | 0 | 0 | 0 | 0 | 0 | 0 | 0 | 0 | 0 | 0 | 0 | 0 | 0 | 0 | 0 | 0 | 0
96 | 5676605 | 5676602 | 1466783 | 1 | 1 | 1 | 2 | 021102 | ЦЭМ сб.02, разд.11, поз.02 | Краны на автомобильном ходу при работе на монтаже технологического оборудования 10 т | 1480 | 1013 | маш.ч | МАШ.Ч | 1 | 0.1 | 0 | 134.65 | 13.5 | 0 | 0 | 1 | 0 | 0 | 0 | 0.1 |  | 0 | 2 | 5676605 | 1 | 0 | 391 | 0 | 0 | 0 | 0 | 0 | 0 | 0 | 0 | 0 | 0 | 0 | 0 | 0 | 0 | 0 | 0 | 0 | 0 | 0 | 0 | 0 | 0
96 | 5676606 | 5676602 | 1471034 | 1 | 1 | 1 | 2 | 330206 | ЦЭМ сб.33, разд.02, поз.06 | Дрели электрические | 1480 | 1013 | маш.ч | МАШ.Ч | 1 | 19.2 | 0 | 1.95 | 0 | 0 | 0 | 1 | 0 | 0 | 0 | 19.2 |  | 0 | 2 | 5676606 | 1 | 0 | 392 | 0 | 0 | 0 | 0 | 0 | 0 | 0 | 0 | 0 | 0 | 0 | 0 | 0 | 0 | 0 | 0 | 0 | 0 | 0 | 0 | 0 | 0
96 | 5676607 | 5676602 | 1471982 | 1 | 1 | 1 | 2 | 400002 | ЦЭМ сб.40, разд.00, поз.02 | Автомобили бортовые грузоподъемностью до 8 т | 1480 | 1013 | маш.ч | МАШ.Ч | 1 | 0.1 | 0 | 95.53 | 0 | 0 | 0 | 1 | 0 | 0 | 0 | 0.1 |  | 0 | 2 | 5676607 | 1 | 0 | 393 | 0 | 0 | 0 | 0 | 0 | 0 | 0 | 0 | 0 | 0 | 0 | 0 | 0 | 0 | 0 | 0 | 0 | 0 | 0 | 0 | 0 | 0
96 | 5676608 | 5676602 | 1403420 | 1 | 1 | 1 | 3 | 101-1481 | ФССЦ сб.101, поз.1481 | Шурупы с полукруглой головкой 4х40 мм | 1348 | 1009 | т | т | 1000 | 0.00032 | 12430 | 0 | 0 | 0 | 0 | 1 | 0 | 0 | 0 | 0.00032 |  | 0 | 2 | 5676608 | 1 | 0 | 394 | 0 | 0 | 0 | 0 | 0 | 0 | 0 | 0 | 0 | 0 | 0 | 0 | 0 | 0 | 0 | 0 | 0 | 0 | 0 | 0 | 0 | 0
96 | 5676609 | 5676602 | 1405109 | 1 | 1 | 1 | 3 | 101-9103 | ФССЦ сб.101, поз.9103 | Дюбели распорные | 1355 | 1010 | 100 шт. | 100 шт. | 100 | 3.06 | 86 | 0 | 0 | 0 | 0 | 1 | 0 | 0 | 0 | 3.06 |  | 0 | 2 | 5676609 | 1 | 0 | 395 | 0 | 0 | 0 | 0 | 0 | 0 | 0 | 0 | 0 | 0 | 0 | 0 | 0 | 0 | 0 | 0 | 0 | 0 | 0 | 0 | 0 | 0
96 | 5676610 | 5676602 | 1444101 | 1 | 1 | 1 | 3 | 500-9056 | ФССЦ сб.500, поз.9056 | Колпачки изолирующие | 1358 | 1010 | 10 шт. | 10 шт. | 10 | 10.2 | 18.7 | 0 | 0 | 0 | 0 | 1 | 0 | 0 | 0 | 10.2 |  | 0 | 2 | 5676610 | 1 | 0 | 396 | 0 | 0 | 0 | 0 | 0 | 0 | 0 | 0 | 0 | 0 | 0 | 0 | 0 | 0 | 0 | 0 | 0 | 0 | 0 | 0 | 0 | 0
96 | 5676611 | 5676602 | 1444215 | 1 | 1 | 1 | 3 | 500-9127 | ФССЦ сб.500, поз.9127 | Розетки деревянные | 1355 | 1010 | 100 шт. | 100 шт. | 100 | 2.06 | 0 | 0 | 0 | 0 | 0 | 1 | 0 | 0 | 0 | 2.06 |  | 0 | 2 | 5676611 | 1 | 0 | 397 | 0 | 0 | 0 | 0 | 0 | 0 | 0 | 0 | 0 | 0 | 0 | 0 | 0 | 0 | 0 | 0 | 0 | 0 | 0 | 0 | 0 | 0
96 | 5676612 | 5676602 | 1448809 | 1 | 1 | 1 | 3 | 507-9001 | ФССЦ сб.507, поз.9001 | Провод | 1301 | 1003 | м | м | 1 | 40 | 12.85 | 0 | 0 | 0 | 0 | 1 | 0 | 0 | 0 | 40 |  | 0 | 2 | 5676612 | 1 | 0 | 398 | 0 | 0 | 0 | 0 | 0 | 0 | 0 | 0 | 0 | 0 | 0 | 0 | 0 | 0 | 0 | 0 | 0 | 0 | 0 | 0 | 0 | 0
97 | 5676614 | 5676613 | 121633 | 1 | 1 | 1 | 1 | 1-3.6 |  | Затраты труда рабочих, разряд работ 3.6 | 1369 | 1013 | чел.-ч | чел.-ч | 1 | 15.64 | 0 | 0 | 0 | 8.63 | 0 | 1 | 0 | 0 | 0 | 15.64 |  | 1 | 2 | 5676614 | 1 | 0 | 399 | 0 | 0 | 0 | 0 | 0 | 0 | 0 | 0 | 0 | 0 | 0 | 0 | 0 | 0 | 0 | 0 | 0 | 0 | 0 | 0 | 0 | 0
97 | 5676615 | 5676613 | 121548 | 1 | 1 | 1 | 1 | 2 |  | Затраты труда машинистов | 608254 | 1013 | чел.час | чел.час | 1 | 4.06 | 0 | 0 | 0 | 0 | 0 | 1 | 0 | 0 | 0 | 4.06 |  | 2 | 2 | 5676615 | 1 | 0 | 400 | 0 | 0 | 0 | 0 | 0 | 0 | 0 | 0 | 0 | 0 | 0 | 0 | 0 | 0 | 0 | 0 | 0 | 0 | 0 | 0 | 0 | 0
97 | 5676616 | 5676613 | 1467498 | 1 | 1 | 1 | 2 | 050102 | ЦЭМ сб.05, разд.01, поз.02 | Компрессоры передвижные с двигателем внутреннего сгорания давлением до 686 кПа (7 ат) 5 м3/мин | 1480 | 1013 | маш.ч | МАШ.Ч | 1 | 4.06 | 0 | 90 | 10.06 | 0 | 0 | 1 | 0 | 0 | 0 | 4.06 |  | 0 | 2 | 5676616 | 1 | 0 | 401 | 0 | 0 | 0 | 0 | 0 | 0 | 0 | 0 | 0 | 0 | 0 | 0 | 0 | 0 | 0 | 0 | 0 | 0 | 0 | 0 | 0 | 0
97 | 5676617 | 5676613 | 1471086 | 1 | 1 | 1 | 2 | 330804 | ЦЭМ сб.33, разд.08, поз.04 | Молотки отбойные пневматические | 1480 | 1013 | маш.ч | МАШ.Ч | 1 | 8.12 | 0 | 31.33 | 0 | 0 | 0 | 1 | 0 | 0 | 0 | 8.12 |  | 0 | 2 | 5676617 | 1 | 0 | 402 | 0 | 0 | 0 | 0 | 0 | 0 | 0 | 0 | 0 | 0 | 0 | 0 | 0 | 0 | 0 | 0 | 0 | 0 | 0 | 0 | 0 | 0
98 | 5676619 | 5676618 | 121633 | 1 | 1 | 1 | 1 | 1-3.6 |  | Затраты труда рабочих, разряд работ 3.6 | 1369 | 1013 | чел.-ч | чел.-ч | 1 | 45.77 | 0 | 0 | 0 | 8.63 | 0 | 1 | 0 | 0 | 0 | 45.77 |  | 1 | 2 | 5676619 | 1 | 0 | 403 | 0 | 0 | 0 | 0 | 0 | 0 | 0 | 0 | 0 | 0 | 0 | 0 | 0 | 0 | 0 | 0 | 0 | 0 | 0 | 0 | 0 | 0
98 | 5676620 | 5676618 | 121548 | 1 | 1 | 1 | 1 | 2 |  | Затраты труда машинистов | 608254 | 1013 | чел.час | чел.час | 1 | 14.62 | 0 | 0 | 0 | 0 | 0 | 1 | 0 | 0 | 0 | 14.62 |  | 2 | 2 | 5676620 | 1 | 0 | 404 | 0 | 0 | 0 | 0 | 0 | 0 | 0 | 0 | 0 | 0 | 0 | 0 | 0 | 0 | 0 | 0 | 0 | 0 | 0 | 0 | 0 | 0
98 | 5676621 | 5676618 | 1467498 | 1 | 1 | 1 | 2 | 050102 | ЦЭМ сб.05, разд.01, поз.02 | Компрессоры передвижные с двигателем внутреннего сгорания давлением до 686 кПа (7 ат) 5 м3/мин | 1480 | 1013 | маш.ч | МАШ.Ч | 1 | 14.62 | 0 | 90 | 10.06 | 0 | 0 | 1 | 0 | 0 | 0 | 14.62 |  | 0 | 2 | 5676621 | 1 | 0 | 405 | 0 | 0 | 0 | 0 | 0 | 0 | 0 | 0 | 0 | 0 | 0 | 0 | 0 | 0 | 0 | 0 | 0 | 0 | 0 | 0 | 0 | 0
98 | 5676622 | 5676618 | 1471192 | 1 | 1 | 1 | 2 | 331452 | ЦЭМ сб.33, разд.14, поз.52 | Перфораторы пневматические | 1480 | 1013 | маш.ч | МАШ.Ч | 1 | 29.24 | 0 | 12.43 | 0 | 0 | 0 | 1 | 0 | 0 | 0 | 29.24 |  | 0 | 2 | 5676622 | 1 | 0 | 406 | 0 | 0 | 0 | 0 | 0 | 0 | 0 | 0 | 0 | 0 | 0 | 0 | 0 | 0 | 0 | 0 | 0 | 0 | 0 | 0 | 0 | 0
99 | 5676624 | 5676623 | 121651 | 1 | 1 | 1 | 1 | 1-4.2 |  | Затраты труда рабочих, разряд работ 4.2 | 1369 | 1013 | чел.-ч | чел.-ч | 1 | 2.39 | 0 | 0 | 0 | 9.29 | 0 | 1 | 0 | 0 | 0 | 2.39 |  | 1 | 2 | 5676624 | 1 | 0 | 407 | 0 | 0 | 0 | 0 | 0 | 0 | 0 | 0 | 0 | 0 | 0 | 0 | 0 | 0 | 0 | 0 | 0 | 0 | 0 | 0 | 0 | 0
99 | 5676625 | 5676623 | 121548 | 1 | 1 | 1 | 1 | 2 |  | Затраты труда машинистов | 608254 | 1013 | чел.час | чел.час | 1 | 0.02 | 0 | 0 | 0 | 0 | 0 | 1 | 0 | 0 | 0 | 0.02 |  | 2 | 2 | 5676625 | 1 | 0 | 408 | 0 | 0 | 0 | 0 | 0 | 0 | 0 | 0 | 0 | 0 | 0 | 0 | 0 | 0 | 0 | 0 | 0 | 0 | 0 | 0 | 0 | 0
99 | 5676626 | 5676623 | 1466783 | 1 | 1 | 1 | 2 | 021102 | ЦЭМ сб.02, разд.11, поз.02 | Краны на автомобильном ходу при работе на монтаже технологического оборудования 10 т | 1480 | 1013 | маш.ч | МАШ.Ч | 1 | 0.01 | 0 | 134.65 | 13.5 | 0 | 0 | 1 | 0 | 0 | 0 | 0.01 |  | 0 | 2 | 5676626 | 1 | 0 | 409 | 0 | 0 | 0 | 0 | 0 | 0 | 0 | 0 | 0 | 0 | 0 | 0 | 0 | 0 | 0 | 0 | 0 | 0 | 0 | 0 | 0 | 0
99 | 5676627 | 5676623 | 1471034 | 1 | 1 | 1 | 2 | 330206 | ЦЭМ сб.33, разд.02, поз.06 | Дрели электрические | 1480 | 1013 | маш.ч | МАШ.Ч | 1 | 0.26 | 0 | 1.95 | 0 | 0 | 0 | 1 | 0 | 0 | 0 | 0.26 |  | 0 | 2 | 5676627 | 1 | 0 | 410 | 0 | 0 | 0 | 0 | 0 | 0 | 0 | 0 | 0 | 0 | 0 | 0 | 0 | 0 | 0 | 0 | 0 | 0 | 0 | 0 | 0 | 0
99 | 5676628 | 5676623 | 1471982 | 1 | 1 | 1 | 2 | 400002 | ЦЭМ сб.40, разд.00, поз.02 | Автомобили бортовые грузоподъемностью до 8 т | 1480 | 1013 | маш.ч | МАШ.Ч | 1 | 0.01 | 0 | 95.53 | 0 | 0 | 0 | 1 | 0 | 0 | 0 | 0.01 |  | 0 | 2 | 5676628 | 1 | 0 | 411 | 0 | 0 | 0 | 0 | 0 | 0 | 0 | 0 | 0 | 0 | 0 | 0 | 0 | 0 | 0 | 0 | 0 | 0 | 0 | 0 | 0 | 0
130 | 5676669 | 5676668 | 121585 | 1 | 1 | 1 | 1 | 1-2.0 |  | Затраты труда рабочих, разряд работ 2 | 1369 | 1013 | чел.-ч | чел.-ч | 1 | 154 | 0 | 0 | 0 | 7.42 | 0 | 1 | 0 | 0 | 0 | 154 |  | 1 | 2 | 5676669 | 1 | 0 | 412 | 0 | 0 | 0 | 0 | 0 | 0 | 0 | 0 | 0 | 0 | 0 | 0 | 0 | 0 | 0 | 0 | 0 | 0 | 0 | 0 | 0 | 0
131 | 5676671 | 5676670 | 121576 | 1 | 1 | 1 | 1 | 1-1.7 |  | Затраты труда рабочих, разряд работ 1.7 | 1369 | 1013 | чел.-ч | чел.-ч | 1 | 6.61 | 0 | 0 | 0 | 7.25 | 0 | 1 | 0 | 0 | 0 | 6.61 |  | 1 | 2 | 5676671 | 1 | 0 | 413 | 0 | 0 | 0 | 0 | 0 | 0 | 0 | 0 | 0 | 0 | 0 | 0 | 0 | 0 | 0 | 0 | 0 | 0 | 0 | 0 | 0 | 0
131 | 5676672 | 5676670 | 1413626 | 1 | 1 | 1 | 3 | 113-0277 | ФССЦ сб.113, поз.0277 | Hатрий хлористый технический | 1348 | 1009 | т | т | 1000 | 0.05 | 36000 | 0 | 0 | 0 | 0 | 1 | 0 | 0 | 0 | 0.05 |  | 0 | 2 | 5676672 | 1 | 0 | 414 | 0 | 0 | 0 | 0 | 0 | 0 | 0 | 0 | 0 | 0 | 0 | 0 | 0 | 0 | 0 | 0 | 0 | 0 | 0 | 0 | 0 | 0
131 | 5676673 | 5676670 | 1441653 | 1 | 1 | 1 | 3 | 414-0471 | ФССЦ сб.414, поз.0471 | Дерн | 1327 | 1005 | м2 | м2 | 1 | 7 | 17.5 | 0 | 0 | 0 | 0 | 1 | 0 | 0 | 0 | 7 |  | 0 | 2 | 5676673 | 1 | 0 | 415 | 0 | 0 | 0 | 0 | 0 | 0 | 0 | 0 | 0 | 0 | 0 | 0 | 0 | 0 | 0 | 0 | 0 | 0 | 0 | 0 | 0 | 0
132 | 5676675 | 5676674 | 121576 | 1 | 1 | 1 | 1 | 1-1.7 |  | Затраты труда рабочих, разряд работ 1.7 | 1369 | 1013 | чел.-ч | чел.-ч | 1 | 2.22 | 0 | 0 | 0 | 7.25 | 0 | 1 | 0 | 0 | 0 | 2.22 |  | 1 | 2 | 5676675 | 1 | 0 | 416 | 0 | 0 | 0 | 0 | 0 | 0 | 0 | 0 | 0 | 0 | 0 | 0 | 0 | 0 | 0 | 0 | 0 | 0 | 0 | 0 | 0 | 0
133 | 5676677 | 5676676 | 121639 | 1 | 1 | 1 | 1 | 1-3.8 |  | Затраты труда рабочих, разряд работ 3.8 | 1369 | 1013 | чел.-ч | чел.-ч | 1 | 10.7 | 0 | 0 | 0 | 8.82 | 0 | 1 | 0 | 0 | 0 | 10.7 |  | 1 | 2 | 5676677 | 1 | 0 | 417 | 0 | 0 | 0 | 0 | 0 | 0 | 0 | 0 | 0 | 0 | 0 | 0 | 0 | 0 | 0 | 0 | 0 | 0 | 0 | 0 | 0 | 0
133 | 5676678 | 5676676 | 121548 | 1 | 1 | 1 | 1 | 2 |  | Затраты труда машинистов | 608254 | 1013 | чел.час | чел.час | 1 | 0.38 | 0 | 0 | 0 | 0 | 0 | 1 | 0 | 0 | 0 | 0.38 |  | 2 | 2 | 5676678 | 1 | 0 | 418 | 0 | 0 | 0 | 0 | 0 | 0 | 0 | 0 | 0 | 0 | 0 | 0 | 0 | 0 | 0 | 0 | 0 | 0 | 0 | 0 | 0 | 0
133 | 5676679 | 5676676 | 1466783 | 1 | 1 | 1 | 2 | 021102 | ЦЭМ сб.02, разд.11, поз.02 | Краны на автомобильном ходу при работе на монтаже технологического оборудования 10 т | 1480 | 1013 | маш.ч | МАШ.Ч | 1 | 0.19 | 0 | 134.65 | 13.5 | 0 | 0 | 1 | 0 | 0 | 0 | 0.19 |  | 0 | 2 | 5676679 | 1 | 0 | 419 | 0 | 0 | 0 | 0 | 0 | 0 | 0 | 0 | 0 | 0 | 0 | 0 | 0 | 0 | 0 | 0 | 0 | 0 | 0 | 0 | 0 | 0
133 | 5676680 | 5676676 | 1467385 | 1 | 1 | 1 | 2 | 040502 | ЦЭМ сб.04, разд.05, поз.02 | Установки для сварки ручной дуговой (постоянного тока) | 1480 | 1013 | маш.ч | МАШ.Ч | 1 | 1.75 | 0 | 8.1 | 0 | 0 | 0 | 1 | 0 | 0 | 0 | 1.75 |  | 0 | 2 | 5676680 | 1 | 0 | 420 | 0 | 0 | 0 | 0 | 0 | 0 | 0 | 0 | 0 | 0 | 0 | 0 | 0 | 0 | 0 | 0 | 0 | 0 | 0 | 0 | 0 | 0
133 | 5676681 | 5676676 | 1471982 | 1 | 1 | 1 | 2 | 400002 | ЦЭМ сб.40, разд.00, поз.02 | Автомобили бортовые грузоподъемностью до 8 т | 1480 | 1013 | маш.ч | МАШ.Ч | 1 | 0.19 | 0 | 95.53 | 0 | 0 | 0 | 1 | 0 | 0 | 0 | 0.19 |  | 0 | 2 | 5676681 | 1 | 0 | 421 | 0 | 0 | 0 | 0 | 0 | 0 | 0 | 0 | 0 | 0 | 0 | 0 | 0 | 0 | 0 | 0 | 0 | 0 | 0 | 0 | 0 | 0
133 | 5676682 | 5676676 | 1403825 | 1 | 1 | 1 | 3 | 101-1641 | ФССЦ сб.101, поз.1641 | Сталь угловая, равнополочная, марка стали ВСт3кп2 размером 50х50х5 мм | 1348 | 1009 | т | т | 1000 | 0.116 | 5763 | 0 | 0 | 0 | 0 | 1 | 0 | 0 | 0 | 0.116 |  | 0 | 2 | 5676682 | 1 | 0 | 422 | 0 | 0 | 0 | 0 | 0 | 0 | 0 | 0 | 0 | 0 | 0 | 0 | 0 | 0 | 0 | 0 | 0 | 0 | 0 | 0 | 0 | 0
133 | 5676683 | 5676676 | 1404120 | 1 | 1 | 1 | 3 | 101-1786 | ФССЦ сб.101, поз.1786 | Лак битумный БТ-123 | 1348 | 1009 | т | т | 1000 | 0.002 | 21309 | 0 | 0 | 0 | 0 | 1 | 0 | 0 | 0 | 0.002 |  | 0 | 2 | 5676683 | 1 | 0 | 423 | 0 | 0 | 0 | 0 | 0 | 0 | 0 | 0 | 0 | 0 | 0 | 0 | 0 | 0 | 0 | 0 | 0 | 0 | 0 | 0 | 0 | 0
133 | 5676684 | 5676676 | 1404368 | 1 | 1 | 1 | 3 | 101-1924 | ФССЦ сб.101, поз.1924 | Электроды диаметром 4 мм Э42А | 1346 | 1009 | кг | кг | 1 | 0.65 | 14.3 | 0 | 0 | 0 | 0 | 1 | 0 | 0 | 0 | 0.65 |  | 0 | 2 | 5676684 | 1 | 0 | 424 | 0 | 0 | 0 | 0 | 0 | 0 | 0 | 0 | 0 | 0 | 0 | 0 | 0 | 0 | 0 | 0 | 0 | 0 | 0 | 0 | 0 | 0
134 | 5676686 | 5676685 | 121639 | 1 | 1 | 1 | 1 | 1-3.8 |  | Затраты труда рабочих, разряд работ 3.8 | 1369 | 1013 | чел.-ч | чел.-ч | 1 | 16.6 | 0 | 0 | 0 | 8.82 | 0 | 1 | 0 | 0 | 0 | 16.6 |  | 1 | 2 | 5676686 | 1 | 0 | 425 | 0 | 0 | 0 | 0 | 0 | 0 | 0 | 0 | 0 | 0 | 0 | 0 | 0 | 0 | 0 | 0 | 0 | 0 | 0 | 0 | 0 | 0
134 | 5676687 | 5676685 | 121548 | 1 | 1 | 1 | 1 | 2 |  | Затраты труда машинистов | 608254 | 1013 | чел.час | чел.час | 1 | 0.44 | 0 | 0 | 0 | 0 | 0 | 1 | 0 | 0 | 0 | 0.44 |  | 2 | 2 | 5676687 | 1 | 0 | 426 | 0 | 0 | 0 | 0 | 0 | 0 | 0 | 0 | 0 | 0 | 0 | 0 | 0 | 0 | 0 | 0 | 0 | 0 | 0 | 0 | 0 | 0
134 | 5676688 | 5676685 | 1466783 | 1 | 1 | 1 | 2 | 021102 | ЦЭМ сб.02, разд.11, поз.02 | Краны на автомобильном ходу при работе на монтаже технологического оборудования 10 т | 1480 | 1013 | маш.ч | МАШ.Ч | 1 | 0.22 | 0 | 134.65 | 13.5 | 0 | 0 | 1 | 0 | 0 | 0 | 0.22 |  | 0 | 2 | 5676688 | 1 | 0 | 427 | 0 | 0 | 0 | 0 | 0 | 0 | 0 | 0 | 0 | 0 | 0 | 0 | 0 | 0 | 0 | 0 | 0 | 0 | 0 | 0 | 0 | 0
134 | 5676689 | 5676685 | 1467385 | 1 | 1 | 1 | 2 | 040502 | ЦЭМ сб.04, разд.05, поз.02 | Установки для сварки ручной дуговой (постоянного тока) | 1480 | 1013 | маш.ч | МАШ.Ч | 1 | 3.13 | 0 | 8.1 | 0 | 0 | 0 | 1 | 0 | 0 | 0 | 3.13 |  | 0 | 2 | 5676689 | 1 | 0 | 428 | 0 | 0 | 0 | 0 | 0 | 0 | 0 | 0 | 0 | 0 | 0 | 0 | 0 | 0 | 0 | 0 | 0 | 0 | 0 | 0 | 0 | 0
134 | 5676690 | 5676685 | 1471982 | 1 | 1 | 1 | 2 | 400002 | ЦЭМ сб.40, разд.00, поз.02 | Автомобили бортовые грузоподъемностью до 8 т | 1480 | 1013 | маш.ч | МАШ.Ч | 1 | 0.22 | 0 | 95.53 | 0 | 0 | 0 | 1 | 0 | 0 | 0 | 0.22 |  | 0 | 2 | 5676690 | 1 | 0 | 429 | 0 | 0 | 0 | 0 | 0 | 0 | 0 | 0 | 0 | 0 | 0 | 0 | 0 | 0 | 0 | 0 | 0 | 0 | 0 | 0 | 0 | 0
134 | 5676691 | 5676685 | 1404120 | 1 | 1 | 1 | 3 | 101-1786 | ФССЦ сб.101, поз.1786 | Лак битумный БТ-123 | 1348 | 1009 | т | т | 1000 | 0.0037 | 21309 | 0 | 0 | 0 | 0 | 1 | 0 | 0 | 0 | 0.0037 |  | 0 | 2 | 5676691 | 1 | 0 | 430 | 0 | 0 | 0 | 0 | 0 | 0 | 0 | 0 | 0 | 0 | 0 | 0 | 0 | 0 | 0 | 0 | 0 | 0 | 0 | 0 | 0 | 0
134 | 5676692 | 5676685 | 1404368 | 1 | 1 | 1 | 3 | 101-1924 | ФССЦ сб.101, поз.1924 | Электроды диаметром 4 мм Э42А | 1346 | 1009 | кг | кг | 1 | 0.9 | 14.3 | 0 | 0 | 0 | 0 | 1 | 0 | 0 | 0 | 0.9 |  | 0 | 2 | 5676692 | 1 | 0 | 431 | 0 | 0 | 0 | 0 | 0 | 0 | 0 | 0 | 0 | 0 | 0 | 0 | 0 | 0 | 0 | 0 | 0 | 0 | 0 | 0 | 0 | 0
134 | 5676693 | 5676685 | 1405411 | 1 | 1 | 1 | 3 | 101-9373 | ФССЦ сб.101, поз.9373 | Сталь полосовая кипящая 40х4 мм | 1348 | 1009 | т | т | 1000 | 0.13 | 6200 | 0 | 0 | 0 | 0 | 1 | 0 | 0 | 0 | 0.13 |  | 0 | 2 | 5676693 | 1 | 0 | 432 | 0 | 0 | 0 | 0 | 0 | 0 | 0 | 0 | 0 | 0 | 0 | 0 | 0 | 0 | 0 | 0 | 0 | 0 | 0 | 0 | 0 | 0
135 | 5676695 | 5676694 | 121570 | 1 | 1 | 1 | 1 | 1-1.5 |  | Затраты труда рабочих, разряд работ 1.5 | 1369 | 1013 | чел.-ч | чел.-ч | 1 | 97.2 | 0 | 0 | 0 | 7.14 | 0 | 1 | 0 | 0 | 0 | 97.2 |  | 1 | 2 | 5676695 | 1 | 0 | 433 | 0 | 0 | 0 | 0 | 0 | 0 | 0 | 0 | 0 | 0 | 0 | 0 | 0 | 0 | 0 | 0 | 0 | 0 | 0 | 0 | 0 | 0
166 | 5676736 | 5676735 | 121651 | 1 | 1 | 1 | 1 | 1-4.2 |  | Затраты труда рабочих, разряд работ 4.2 | 1369 | 1013 | чел.-ч | чел.-ч | 1 | 2.415 | 0 | 0 | 0 | 9.29 | 0 | 1 | 1 | 0 | 0 | 4.83 | )*0,5 | 1 | 2 | 5676736 | 1 | 0 | 434 | 0 | 0 | 0 | 0 | 0 | 0 | 0 | 0 | 0 | 0 | 0 | 0 | 0 | 0 | 0 | 0 | 0 | 0 | 0 | 0 | 0 | 0
166 | 5676737 | 5676735 | 121548 | 1 | 1 | 1 | 1 | 2 |  | Затраты труда машинистов | 608254 | 1013 | чел.час | чел.час | 1 | 0.04 | 0 | 0 | 0 | 0 | 0 | 1 | 1 | 0 | 0 | 0.08 | )*0,5 | 2 | 2 | 5676737 | 1 | 0 | 435 | 0 | 0 | 0 | 0 | 0 | 0 | 0 | 0 | 0 | 0 | 0 | 0 | 0 | 0 | 0 | 0 | 0 | 0 | 0 | 0 | 0 | 0
166 | 5676738 | 5676735 | 1466783 | 1 | 1 | 1 | 2 | 021102 | ЦЭМ сб.02, разд.11, поз.02 | Краны на автомобильном ходу при работе на монтаже технологического оборудования 10 т | 1480 | 1013 | маш.ч | МАШ.Ч | 1 | 0.02 | 0 | 134.65 | 13.5 | 0 | 0 | 1 | 1 | 0 | 0 | 0.04 | )*0,5 | 0 | 2 | 5676738 | 1 | 0 | 436 | 0 | 0 | 0 | 0 | 0 | 0 | 0 | 0 | 0 | 0 | 0 | 0 | 0 | 0 | 0 | 0 | 0 | 0 | 0 | 0 | 0 | 0
166 | 5676739 | 5676735 | 1471190 | 1 | 1 | 1 | 2 | 331451 | ЦЭМ сб.33, разд.14, поз.51 | Перфораторы электрические | 1368 | 1011 | маш.-ч | маш.-ч | 1 | 0.255 | 0 | 2.08 | 0 | 0 | 0 | 1 | 1 | 0 | 0 | 0.51 | )*0,5 | 0 | 2 | 5676739 | 1 | 0 | 437 | 0 | 0 | 0 | 0 | 0 | 0 | 0 | 0 | 0 | 0 | 0 | 0 | 0 | 0 | 0 | 0 | 0 | 0 | 0 | 0 | 0 | 0
166 | 5676740 | 5676735 | 1471982 | 1 | 1 | 1 | 2 | 400002 | ЦЭМ сб.40, разд.00, поз.02 | Автомобили бортовые грузоподъемностью до 8 т | 1480 | 1013 | маш.ч | МАШ.Ч | 1 | 0.02 | 0 | 95.53 | 0 | 0 | 0 | 1 | 1 | 0 | 0 | 0.04 | )*0,5 | 0 | 2 | 5676740 | 1 | 0 | 438 | 0 | 0 | 0 | 0 | 0 | 0 | 0 | 0 | 0 | 0 | 0 | 0 | 0 | 0 | 0 | 0 | 0 | 0 | 0 | 0 | 0 | 0
166 | 5676741 | 5676735 | 1405109 | 1 | 1 | 1 | 3 | 101-9103 | ФССЦ сб.101, поз.9103 | Дюбели распорные | 1355 | 1010 | 100 шт. | 100 шт. | 100 | 0 | 86 | 0 | 0 | 0 | 0 | 1 | 1 | 0 | 0 | 0.04 | )*0 | 0 | 2 | 5676741 | 1 | 0 | 439 | 0 | 0 | 0 | 0 | 0 | 0 | 0 | 0 | 0 | 0 | 0 | 0 | 0 | 0 | 0 | 0 | 0 | 0 | 0 | 0 | 0 | 0
166 | 5676742 | 5676735 | 1405803 | 1 | 1 | 1 | 3 | 101-9852 | ФССЦ сб.101, поз.9852 | Краска | 1346 | 1009 | кг | кг | 1 | 0 | 28.6 | 0 | 0 | 0 | 0 | 1 | 1 | 0 | 0 | 0.2 | )*0 | 0 | 2 | 5676742 | 1 | 0 | 440 | 0 | 0 | 0 | 0 | 0 | 0 | 0 | 0 | 0 | 0 | 0 | 0 | 0 | 0 | 0 | 0 | 0 | 0 | 0 | 0 | 0 | 0
166 | 5676743 | 5676735 | 1444068 | 1 | 1 | 1 | 3 | 500-9041 | ФССЦ сб.500, поз.9041 | Сжимы ответвительные | 1355 | 1010 | 100 шт. | 100 шт. | 100 | 0 | 528 | 0 | 0 | 0 | 0 | 1 | 1 | 0 | 0 | 0.04 | )*0 | 0 | 2 | 5676743 | 1 | 0 | 441 | 0 | 0 | 0 | 0 | 0 | 0 | 0 | 0 | 0 | 0 | 0 | 0 | 0 | 0 | 0 | 0 | 0 | 0 | 0 | 0 | 0 | 0
166 | 5676744 | 5676735 | 1444144 | 1 | 1 | 1 | 3 | 500-9081 | ФССЦ сб.500, поз.9081 | Перемычки гибкие, тип ПГС-50 | 1354 | 1010 | шт. | шт. | 1 | 0 | 0 | 0 | 0 | 0 | 0 | 1 | 1 | 0 | 0 | 1 | )*0 | 0 | 2 | 5676744 | 1 | 0 | 442 | 0 | 0 | 0 | 0 | 0 | 0 | 0 | 0 | 0 | 0 | 0 | 0 | 0 | 0 | 0 | 0 | 0 | 0 | 0 | 0 | 0 | 0
166 | 5676745 | 5676735 | 1444281 | 1 | 1 | 1 | 3 | 500-9264 | ФССЦ сб.500, поз.9264 | Трубка полихлорвиниловая | 1346 | 1009 | кг | кг | 1 | 0 | 35.7 | 0 | 0 | 0 | 0 | 1 | 1 | 0 | 0 | 0.196 | )*0 | 0 | 2 | 5676745 | 1 | 0 | 443 | 0 | 0 | 0 | 0 | 0 | 0 | 0 | 0 | 0 | 0 | 0 | 0 | 0 | 0 | 0 | 0 | 0 | 0 | 0 | 0 | 0 | 0
166 | 5676746 | 5676735 | 1444364 | 1 | 1 | 1 | 3 | 500-9500 | ФССЦ сб.500, поз.9500 | Бирки маркировочные | 1355 | 1010 | 100 шт. | 100 шт. | 100 | 0 | 142.5 | 0 | 0 | 0 | 0 | 1 | 1 | 0 | 0 | 0.02 | )*0 | 0 | 2 | 5676746 | 1 | 0 | 444 | 0 | 0 | 0 | 0 | 0 | 0 | 0 | 0 | 0 | 0 | 0 | 0 | 0 | 0 | 0 | 0 | 0 | 0 | 0 | 0 | 0 | 0
166 | 5676747 | 5676735 | 1459071 | 1 | 1 | 1 | 3 | 544-0089 | ФССЦ сб.544, поз.0089 | Лента липкая изоляционная на поликасиновом компаунде марки ЛСЭПЛ, шириной 20-30 мм, толщиной от 0,14 до 0,19 мм включительно | 1346 | 1009 | кг | кг | 1 | 0 | 91.29 | 0 | 0 | 0 | 0 | 1 | 1 | 0 | 0 | 0.039 | )*0 | 0 | 2 | 5676747 | 1 | 0 | 445 | 0 | 0 | 0 | 0 | 0 | 0 | 0 | 0 | 0 | 0 | 0 | 0 | 0 | 0 | 0 | 0 | 0 | 0 | 0 | 0 | 0 | 0
167 | 5676749 | 5676748 | 121651 | 1 | 1 | 1 | 1 | 1-4.2 |  | Затраты труда рабочих, разряд работ 4.2 | 1369 | 1013 | чел.-ч | чел.-ч | 1 | 0.085 | 0 | 0 | 0 | 9.29 | 0 | 1 | 1 | 0 | 0 | 0.17 | )*0,5 | 1 | 2 | 5676749 | 1 | 0 | 446 | 0 | 0 | 0 | 0 | 0 | 0 | 0 | 0 | 0 | 0 | 0 | 0 | 0 | 0 | 0 | 0 | 0 | 0 | 0 | 0 | 0 | 0
167 | 5676750 | 5676748 | 121548 | 1 | 1 | 1 | 1 | 2 |  | Затраты труда машинистов | 608254 | 1013 | чел.час | чел.час | 1 | 0.01 | 0 | 0 | 0 | 0 | 0 | 1 | 1 | 0 | 0 | 0.02 | )*0,5 | 2 | 2 | 5676750 | 1 | 0 | 447 | 0 | 0 | 0 | 0 | 0 | 0 | 0 | 0 | 0 | 0 | 0 | 0 | 0 | 0 | 0 | 0 | 0 | 0 | 0 | 0 | 0 | 0
167 | 5676751 | 5676748 | 1466783 | 1 | 1 | 1 | 2 | 021102 | ЦЭМ сб.02, разд.11, поз.02 | Краны на автомобильном ходу при работе на монтаже технологического оборудования 10 т | 1480 | 1013 | маш.ч | МАШ.Ч | 1 | 0.005 | 0 | 134.65 | 13.5 | 0 | 0 | 1 | 1 | 0 | 0 | 0.01 | )*0,5 | 0 | 2 | 5676751 | 1 | 0 | 448 | 0 | 0 | 0 | 0 | 0 | 0 | 0 | 0 | 0 | 0 | 0 | 0 | 0 | 0 | 0 | 0 | 0 | 0 | 0 | 0 | 0 | 0
167 | 5676752 | 5676748 | 1471190 | 1 | 1 | 1 | 2 | 331451 | ЦЭМ сб.33, разд.14, поз.51 | Перфораторы электрические | 1368 | 1011 | маш.-ч | маш.-ч | 1 | 0.115 | 0 | 2.08 | 0 | 0 | 0 | 1 | 1 | 0 | 0 | 0.23 | )*0,5 | 0 | 2 | 5676752 | 1 | 0 | 449 | 0 | 0 | 0 | 0 | 0 | 0 | 0 | 0 | 0 | 0 | 0 | 0 | 0 | 0 | 0 | 0 | 0 | 0 | 0 | 0 | 0 | 0
167 | 5676753 | 5676748 | 1471982 | 1 | 1 | 1 | 2 | 400002 | ЦЭМ сб.40, разд.00, поз.02 | Автомобили бортовые грузоподъемностью до 8 т | 1480 | 1013 | маш.ч | МАШ.Ч | 1 | 0.005 | 0 | 95.53 | 0 | 0 | 0 | 1 | 1 | 0 | 0 | 0.01 | )*0,5 | 0 | 2 | 5676753 | 1 | 0 | 450 | 0 | 0 | 0 | 0 | 0 | 0 | 0 | 0 | 0 | 0 | 0 | 0 | 0 | 0 | 0 | 0 | 0 | 0 | 0 | 0 | 0 | 0
167 | 5676754 | 5676748 | 1405109 | 1 | 1 | 1 | 3 | 101-9103 | ФССЦ сб.101, поз.9103 | Дюбели распорные | 1355 | 1010 | 100 шт. | 100 шт. | 100 | 0 | 86 | 0 | 0 | 0 | 0 | 1 | 1 | 0 | 0 | 0.04 | )*0 | 0 | 2 | 5676754 | 1 | 0 | 451 | 0 | 0 | 0 | 0 | 0 | 0 | 0 | 0 | 0 | 0 | 0 | 0 | 0 | 0 | 0 | 0 | 0 | 0 | 0 | 0 | 0 | 0
167 | 5676755 | 5676748 | 1405803 | 1 | 1 | 1 | 3 | 101-9852 | ФССЦ сб.101, поз.9852 | Краска | 1346 | 1009 | кг | кг | 1 | 0 | 28.6 | 0 | 0 | 0 | 0 | 1 | 1 | 0 | 0 | 0.2 | )*0 | 0 | 2 | 5676755 | 1 | 0 | 452 | 0 | 0 | 0 | 0 | 0 | 0 | 0 | 0 | 0 | 0 | 0 | 0 | 0 | 0 | 0 | 0 | 0 | 0 | 0 | 0 | 0 | 0
167 | 5676756 | 5676748 | 1444068 | 1 | 1 | 1 | 3 | 500-9041 | ФССЦ сб.500, поз.9041 | Сжимы ответвительные | 1355 | 1010 | 100 шт. | 100 шт. | 100 | 0 | 528 | 0 | 0 | 0 | 0 | 1 | 1 | 0 | 0 | 0.04 | )*0 | 0 | 2 | 5676756 | 1 | 0 | 453 | 0 | 0 | 0 | 0 | 0 | 0 | 0 | 0 | 0 | 0 | 0 | 0 | 0 | 0 | 0 | 0 | 0 | 0 | 0 | 0 | 0 | 0
167 | 5676757 | 5676748 | 1444144 | 1 | 1 | 1 | 3 | 500-9081 | ФССЦ сб.500, поз.9081 | Перемычки гибкие, тип ПГС-50 | 1354 | 1010 | шт. | шт. | 1 | 0 | 0 | 0 | 0 | 0 | 0 | 1 | 1 | 0 | 0 | 1 | )*0 | 0 | 2 | 5676757 | 1 | 0 | 454 | 0 | 0 | 0 | 0 | 0 | 0 | 0 | 0 | 0 | 0 | 0 | 0 | 0 | 0 | 0 | 0 | 0 | 0 | 0 | 0 | 0 | 0
167 | 5676758 | 5676748 | 1444281 | 1 | 1 | 1 | 3 | 500-9264 | ФССЦ сб.500, поз.9264 | Трубка полихлорвиниловая | 1346 | 1009 | кг | кг | 1 | 0 | 35.7 | 0 | 0 | 0 | 0 | 1 | 1 | 0 | 0 | 0.124 | )*0 | 0 | 2 | 5676758 | 1 | 0 | 455 | 0 | 0 | 0 | 0 | 0 | 0 | 0 | 0 | 0 | 0 | 0 | 0 | 0 | 0 | 0 | 0 | 0 | 0 | 0 | 0 | 0 | 0
167 | 5676759 | 5676748 | 1444364 | 1 | 1 | 1 | 3 | 500-9500 | ФССЦ сб.500, поз.9500 | Бирки маркировочные | 1355 | 1010 | 100 шт. | 100 шт. | 100 | 0 | 142.5 | 0 | 0 | 0 | 0 | 1 | 1 | 0 | 0 | 0.02 | )*0 | 0 | 2 | 5676759 | 1 | 0 | 456 | 0 | 0 | 0 | 0 | 0 | 0 | 0 | 0 | 0 | 0 | 0 | 0 | 0 | 0 | 0 | 0 | 0 | 0 | 0 | 0 | 0 | 0
167 | 5676760 | 5676748 | 1459071 | 1 | 1 | 1 | 3 | 544-0089 | ФССЦ сб.544, поз.0089 | Лента липкая изоляционная на поликасиновом компаунде марки ЛСЭПЛ, шириной 20-30 мм, толщиной от 0,14 до 0,19 мм включительно | 1346 | 1009 | кг | кг | 1 | 0 | 91.29 | 0 | 0 | 0 | 0 | 1 | 1 | 0 | 0 | 0.016 | )*0 | 0 | 2 | 5676760 | 1 | 0 | 457 | 0 | 0 | 0 | 0 | 0 | 0 | 0 | 0 | 0 | 0 | 0 | 0 | 0 | 0 | 0 | 0 | 0 | 0 | 0 | 0 | 0 | 0
168 | 5676762 | 5676761 | 121585 | 1 | 1 | 1 | 1 | 1-2.0 |  | Затраты труда рабочих, разряд работ 2 | 1369 | 1013 | чел.-ч | чел.-ч | 1 | 5.84 | 0 | 0 | 0 | 7.42 | 0 | 1 | 0 | 0 | 0 | 5.84 |  | 1 | 2 | 5676762 | 1 | 0 | 458 | 0 | 0 | 0 | 0 | 0 | 0 | 0 | 0 | 0 | 0 | 0 | 0 | 0 | 0 | 0 | 0 | 0 | 0 | 0 | 0 | 0 | 0
169 | 5676764 | 5676763 | 121585 | 1 | 1 | 1 | 1 | 1-2.0 |  | Затраты труда рабочих, разряд работ 2 | 1369 | 1013 | чел.-ч | чел.-ч | 1 | 2.54 | 0 | 0 | 0 | 7.42 | 0 | 1 | 0 | 0 | 0 | 2.54 |  | 1 | 2 | 5676764 | 1 | 0 | 459 | 0 | 0 | 0 | 0 | 0 | 0 | 0 | 0 | 0 | 0 | 0 | 0 | 0 | 0 | 0 | 0 | 0 | 0 | 0 | 0 | 0 | 0
169 | 5676765 | 5676763 | 1466452 | 1 | 1 | 1 | 3 | 999-9900 | ФССЦ сб.999, поз.9900 | Строительный мусор | 1348 | 1009 | т | т | 1000 | 0.004 | 0 | 0 | 0 | 0 | 1 | 0 | 1 | 0 | 0 | 0.004 |  | 0 | 2 | 5676765 | 1 | 0 | 460 | 0 | 0 | 0 | 0 | 0 | 0 | 0 | 0 | 0 | 0 | 0 | 0 | 0 | 0 | 0 | 0 | 0 | 0 | 0 | 0 | 0 | 0
201 | 5676807 | 5676806 | 121526 | 1 | 1 | 1 | 1 | 1-20.3 |  | Инженер III категории | 1476 | 1013 | чел.ч | ЧЕЛ.Ч | 1 | 0.75 | 0 | 0 | 0 | 13.1 | 0 | 1 | 0 | 0 | 0 | 0.75 |  | 1 | 2 | 5676807 | 2 | 262144 | 461 | 2 | 0 | 0 | 0 | 9.075 | 0 | 0 | 1 | 0 | 0 | 0 | 0 | 0 | 0 | 0 | 0 | 0 | 0 | 0 | 0 | 0 | 0
201 | 5676808 | 5676806 | 121705 | 1 | 1 | 1 | 1 | 1-6.0 |  | Затраты труда рабочих, разряд работ 6 | 1369 | 1013 | чел.-ч | чел.-ч | 1 | 0.75 | 0 | 0 | 0 | 12.27 | 0 | 1 | 0 | 0 | 0 | 0.75 |  | 1 | 2 | 5676808 | 1 | 0 | 462 | 0 | 0 | 0 | 0 | 0 | 0 | 0 | 0 | 0 | 0 | 0 | 0 | 0 | 0 | 0 | 0 | 0 | 0 | 0 | 0 | 0 | 0
202 | 5676810 | 5676809 | 121526 | 1 | 1 | 1 | 1 | 1-20.3 |  | Инженер III категории | 1476 | 1013 | чел.ч | ЧЕЛ.Ч | 1 | 8 | 0 | 0 | 0 | 13.1 | 0 | 1 | 0 | 0 | 0 | 8 |  | 1 | 2 | 5676810 | 2 | 262144 | 463 | 2 | 0 | 0 | 0 | 96.8 | 0 | 0 | 1 | 0 | 0 | 0 | 0 | 0 | 0 | 0 | 0 | 0 | 0 | 0 | 0 | 0 | 0
202 | 5676811 | 5676809 | 121705 | 1 | 1 | 1 | 1 | 1-6.0 |  | Затраты труда рабочих, разряд работ 6 | 1369 | 1013 | чел.-ч | чел.-ч | 1 | 8 | 0 | 0 | 0 | 12.27 | 0 | 1 | 0 | 0 | 0 | 8 |  | 1 | 2 | 5676811 | 1 | 0 | 464 | 0 | 0 | 0 | 0 | 0 | 0 | 0 | 0 | 0 | 0 | 0 | 0 | 0 | 0 | 0 | 0 | 0 | 0 | 0 | 0 | 0 | 0
203 | 5676813 | 5676812 | 121526 | 1 | 1 | 1 | 1 | 1-20.3 |  | Инженер III категории | 1476 | 1013 | чел.ч | ЧЕЛ.Ч | 1 | 0.75 | 0 | 0 | 0 | 13.1 | 0 | 1 | 0 | 0 | 0 | 0.75 |  | 1 | 2 | 5676813 | 2 | 262144 | 465 | 2 | 0 | 0 | 0 | 9.075 | 0 | 0 | 1 | 0 | 0 | 0 | 0 | 0 | 0 | 0 | 0 | 0 | 0 | 0 | 0 | 0 | 0
203 | 5676814 | 5676812 | 121705 | 1 | 1 | 1 | 1 | 1-6.0 |  | Затраты труда рабочих, разряд работ 6 | 1369 | 1013 | чел.-ч | чел.-ч | 1 | 0.75 | 0 | 0 | 0 | 12.27 | 0 | 1 | 0 | 0 | 0 | 0.75 |  | 1 | 2 | 5676814 | 1 | 0 | 466 | 0 | 0 | 0 | 0 | 0 | 0 | 0 | 0 | 0 | 0 | 0 | 0 | 0 | 0 | 0 | 0 | 0 | 0 | 0 | 0 | 0 | 0
204 | 5676816 | 5676815 | 121526 | 1 | 1 | 1 | 1 | 1-20.3 |  | Инженер III категории | 1476 | 1013 | чел.ч | ЧЕЛ.Ч | 1 | 1.5 | 0 | 0 | 0 | 13.1 | 0 | 1 | 0 | 0 | 0 | 1.5 |  | 1 | 2 | 5676816 | 2 | 262144 | 467 | 2 | 0 | 0 | 0 | 18.15 | 0 | 0 | 1 | 0 | 0 | 0 | 0 | 0 | 0 | 0 | 0 | 0 | 0 | 0 | 0 | 0 | 0
204 | 5676817 | 5676815 | 121705 | 1 | 1 | 1 | 1 | 1-6.0 |  | Затраты труда рабочих, разряд работ 6 | 1369 | 1013 | чел.-ч | чел.-ч | 1 | 1.5 | 0 | 0 | 0 | 12.27 | 0 | 1 | 0 | 0 | 0 | 1.5 |  | 1 | 2 | 5676817 | 1 | 0 | 468 | 0 | 0 | 0 | 0 | 0 | 0 | 0 | 0 | 0 | 0 | 0 | 0 | 0 | 0 | 0 | 0 | 0 | 0 | 0 | 0 | 0 | 0
205 | 5676819 | 5676818 | 121526 | 1 | 1 | 1 | 1 | 1-20.3 |  | Инженер III категории | 1476 | 1013 | чел.ч | ЧЕЛ.Ч | 1 | 0.2 | 0 | 0 | 0 | 13.1 | 0 | 1 | 0 | 0 | 0 | 0.2 |  | 1 | 2 | 5676819 | 2 | 262144 | 469 | 2 | 0 | 0 | 0 | 2.42 | 0 | 0 | 1 | 0 | 0 | 0 | 0 | 0 | 0 | 0 | 0 | 0 | 0 | 0 | 0 | 0 | 0
205 | 5676820 | 5676818 | 121705 | 1 | 1 | 1 | 1 | 1-6.0 |  | Затраты труда рабочих, разряд работ 6 | 1369 | 1013 | чел.-ч | чел.-ч | 1 | 0.2 | 0 | 0 | 0 | 12.27 | 0 | 1 | 0 | 0 | 0 | 0.2 |  | 1 | 2 | 5676820 | 1 | 0 | 470 | 0 | 0 | 0 | 0 | 0 | 0 | 0 | 0 | 0 | 0 | 0 | 0 | 0 | 0 | 0 | 0 | 0 | 0 | 0 | 0 | 0 | 0
206 | 5676822 | 5676821 | 121517 | 1 | 1 | 1 | 1 | 1-10.2 |  | Техник II категории | 1476 | 1013 | чел.ч | ЧЕЛ.Ч | 1 | 1 | 0 | 0 | 0 | 12.87 | 0 | 1 | 0 | 0 | 0 | 1 |  | 1 | 2 | 5676822 | 2 | 262144 | 471 | 2 | 0 | 0 | 0 | 11.87 | 0 | 0 | 1 | 0 | 0 | 0 | 0 | 0 | 0 | 0 | 0 | 0 | 0 | 0 | 0 | 0 | 0
206 | 5676823 | 5676821 | 121645 | 1 | 1 | 1 | 1 | 1-4.0 |  | Затраты труда рабочих, разряд работ 4 | 1369 | 1013 | чел.-ч | чел.-ч | 1 | 1 | 0 | 0 | 0 | 9.02 | 0 | 1 | 0 | 0 | 0 | 1 |  | 1 | 2 | 5676823 | 1 | 0 | 472 | 0 | 0 | 0 | 0 | 0 | 0 | 0 | 0 | 0 | 0 | 0 | 0 | 0 | 0 | 0 | 0 | 0 | 0 | 0 | 0 | 0 | 0
237 | 5676864 | 5676863 | 0 | 0 | 1 | 1 | 3 |  |  |  | 1301 | 1003 | м | м | 1 | 1 | 36.35 | 0 | 0 | 0 | 0 | 0 | 2 | 0 | 0 | 1 |  | 0 | 1 | -1 | 0 | 0 |  | 0 | 0 | 0 | 0 | 0 | 0 | 0 | 0 | 0 | 0 | 0 | 0 | 0 | 0 | 0 | 0 | 0 | 0 | 0 | 0 | 0 | 0
237 | 5676866 | 5676863 | 0 | 0 | 1 | 1 | 3 |  |  |  | 0 |  |  |  |  | 0 | 0 | 0 | 0 | 0 | 0 | 0 | 1 | 0 | 0 | 0 |  | 0 | 1 | -1 | 0 | 0 |  | 0 | 0 | 0 | 0 | 0 | 0 | 0 | 0 | 0 | 0 | 0 | 0 | 0 | 0 | 0 | 0 | 0 | 0 | 0 | 0 | 0 | 0
238 | 5676868 | 5676867 | 0 | 0 | 1 | 1 | 3 |  |  |  | 1354 | 1010 | шт. | шт. | 1 | 1 | 549.43 | 0 | 0 | 0 | 0 | 0 | 2 | 0 | 0 | 1 |  | 0 | 1 | -1 | 0 | 0 |  | 0 | 0 | 0 | 0 | 0 | 0 | 0 | 0 | 0 | 0 | 0 | 0 | 0 | 0 | 0 | 0 | 0 | 0 | 0 | 0 | 0 | 0
239 | 5676870 | 5676869 | 0 | 0 | 1 | 1 | 3 |  |  |  | 1354 | 1010 | шт. | шт. | 1 | 1 | 18.38 | 0 | 0 | 0 | 0 | 0 | 2 | 0 | 0 | 1 |  | 0 | 1 | -1 | 0 | 0 |  | 0 | 0 | 0 | 0 | 0 | 0 | 0 | 0 | 0 | 0 | 0 | 0 | 0 | 0 | 0 | 0 | 0 | 0 | 0 | 0 | 0 | 0
240 | 5676872 | 5676871 | 0 | 0 | 1 | 1 | 3 |  |  |  | 1301 | 1003 | м | м | 1 | 1 | 11.05 | 0 | 0 | 0 | 0 | 0 | 2 | 0 | 0 | 1 |  | 0 | 1 | -1 | 0 | 0 |  | 0 | 0 | 0 | 0 | 0 | 0 | 0 | 0 | 0 | 0 | 0 | 0 | 0 | 0 | 0 | 0 | 0 | 0 | 0 | 0 | 0 | 0
241 | 5676874 | 5676873 | 0 | 0 | 1 | 1 | 3 |  |  |  | 1354 | 1010 | шт. | шт. | 1 | 1 | 9.14 | 0 | 0 | 0 | 0 | 0 | 2 | 0 | 0 | 1 |  | 0 | 1 | -1 | 0 | 0 |  | 0 | 0 | 0 | 0 | 0 | 0 | 0 | 0 | 0 | 0 | 0 | 0 | 0 | 0 | 0 | 0 | 0 | 0 | 0 | 0 | 0 | 0
242 | 5676876 | 5676875 | 0 | 0 | 1 | 1 | 3 |  |  |  | 1354 | 1010 | шт. | шт. | 1 | 1 | 213 | 0 | 0 | 0 | 0 | 0 | 2 | 0 | 0 | 1 |  | 0 | 1 | -1 | 0 | 0 |  | 0 | 0 | 0 | 0 | 0 | 0 | 0 | 0 | 0 | 0 | 0 | 0 | 0 | 0 | 0 | 0 | 0 | 0 | 0 | 0 | 0 | 0
243 | 5676878 | 5676877 | 0 | 0 | 1 | 1 | 3 |  |  |  | 1354 | 1010 | шт. | шт. | 1 | 1 | 591.7 | 0 | 0 | 0 | 0 | 0 | 2 | 0 | 0 | 1 |  | 0 | 1 | -1 | 0 | 0 |  | 0 | 0 | 0 | 0 | 0 | 0 | 0 | 0 | 0 | 0 | 0 | 0 | 0 | 0 | 0 | 0 | 0 | 0 | 0 | 0 | 0 | 0
244 | 5676880 | 5676879 | 0 | 0 | 1 | 1 | 3 |  |  |  | 1354 | 1010 | шт. | шт. | 1 | 1 | 338.9 | 0 | 0 | 0 | 0 | 0 | 2 | 0 | 0 | 1 |  | 0 | 1 | -1 | 0 | 0 |  | 0 | 0 | 0 | 0 | 0 | 0 | 0 | 0 | 0 | 0 | 0 | 0 | 0 | 0 | 0 | 0 | 0 | 0 | 0 | 0 | 0 | 0
245 | 5676882 | 5676881 | 0 | 0 | 1 | 1 | 3 |  |  |  | 1354 | 1010 | шт. | шт. | 1 | 1 | 251.6 | 0 | 0 | 0 | 0 | 0 | 2 | 0 | 0 | 1 |  | 0 | 1 | -1 | 0 | 0 |  | 0 | 0 | 0 | 0 | 0 | 0 | 0 | 0 | 0 | 0 | 0 | 0 | 0 | 0 | 0 | 0 | 0 | 0 | 0 | 0 | 0 | 0
246 | 5676884 | 5676883 | 0 | 0 | 1 | 1 | 3 |  |  |  | 1354 | 1010 | шт. | шт. | 1 | 1 | 90.38 | 0 | 0 | 0 | 0 | 0 | 2 | 0 | 0 | 1 |  | 0 | 1 | -1 | 0 | 0 |  | 0 | 0 | 0 | 0 | 0 | 0 | 0 | 0 | 0 | 0 | 0 | 0 | 0 | 0 | 0 | 0 | 0 | 0 | 0 | 0 | 0 | 0
247 | 5676887 | 5676886 | 0 | 0 | 1 | 1 | 3 |  |  |  | 1354 | 1010 | шт. | шт. | 1 | 1 | 19.99 | 0 | 0 | 0 | 0 | 0 | 2 | 0 | 0 | 1 |  | 0 | 1 | -1 | 0 | 0 |  | 0 | 0 | 0 | 0 | 0 | 0 | 0 | 0 | 0 | 0 | 0 | 0 | 0 | 0 | 0 | 0 | 0 | 0 | 0 | 0 | 0 | 0
248 | 5676890 | 5676889 | 0 | 0 | 1 | 1 | 3 |  |  |  | 1354 | 1010 | шт. | шт. | 1 | 1 | 5.52 | 0 | 0 | 0 | 0 | 0 | 2 | 0 | 0 | 1 |  | 0 | 1 | -1 | 0 | 0 |  | 0 | 0 | 0 | 0 | 0 | 0 | 0 | 0 | 0 | 0 | 0 | 0 | 0 | 0 | 0 | 0 | 0 | 0 | 0 | 0 | 0 | 0
249 | 5676893 | 5676892 | 0 | 0 | 1 | 1 | 3 |  |  |  | 1354 | 1010 | шт. | шт. | 1 | 1 | 5.52 | 0 | 0 | 0 | 0 | 0 | 2 | 0 | 0 | 1 |  | 0 | 1 | -1 | 0 | 0 |  | 0 | 0 | 0 | 0 | 0 | 0 | 0 | 0 | 0 | 0 | 0 | 0 | 0 | 0 | 0 | 0 | 0 | 0 | 0 | 0 | 0 | 0
250 | 5676896 | 5676895 | 0 | 0 | 1 | 1 | 3 |  |  |  | 1354 | 1010 | шт. | шт. | 1 | 1 | 997.36 | 0 | 0 | 0 | 0 | 0 | 2 | 0 | 0 | 1 |  | 0 | 1 | -1 | 0 | 0 |  | 0 | 0 | 0 | 0 | 0 | 0 | 0 | 0 | 0 | 0 | 0 | 0 | 0 | 0 | 0 | 0 | 0 | 0 | 0 | 0 | 0 | 0
251 | 5676898 | 5676897 | 0 | 0 | 1 | 1 | 3 |  |  |  | 1354 | 1010 | шт. | шт. | 1 | 1 | 228.52 | 0 | 0 | 0 | 0 | 0 | 2 | 0 | 0 | 1 |  | 0 | 1 | -1 | 0 | 0 |  | 0 | 0 | 0 | 0 | 0 | 0 | 0 | 0 | 0 | 0 | 0 | 0 | 0 | 0 | 0 | 0 | 0 | 0 | 0 | 0 | 0 | 0
252 | 5676901 | 5676900 | 0 | 0 | 1 | 1 | 3 |  |  |  | 1354 | 1010 | шт. | шт. | 1 | 1 | 152.56 | 0 | 0 | 0 | 0 | 0 | 2 | 0 | 0 | 1 |  | 0 | 1 | -1 | 0 | 0 |  | 0 | 0 | 0 | 0 | 0 | 0 | 0 | 0 | 0 | 0 | 0 | 0 | 0 | 0 | 0 | 0 | 0 | 0 | 0 | 0 | 0 | 0
253 | 5676904 | 5676903 | 0 | 0 | 1 | 1 | 3 |  |  |  | 1354 | 1010 | шт. | шт. | 1 | 1 | 5.52 | 0 | 0 | 0 | 0 | 0 | 2 | 0 | 0 | 1 |  | 0 | 1 | -1 | 0 | 0 |  | 0 | 0 | 0 | 0 | 0 | 0 | 0 | 0 | 0 | 0 | 0 | 0 | 0 | 0 | 0 | 0 | 0 | 0 | 0 | 0 | 0 | 0
254 | 5676907 | 5676906 | 0 | 0 | 1 | 1 | 3 |  |  |  | 1354 | 1010 | шт. | шт. | 1 | 1 | 681.88 | 0 | 0 | 0 | 0 | 0 | 2 | 0 | 0 | 1 |  | 0 | 1 | -1 | 0 | 0 |  | 0 | 0 | 0 | 0 | 0 | 0 | 0 | 0 | 0 | 0 | 0 | 0 | 0 | 0 | 0 | 0 | 0 | 0 | 0 | 0 | 0 | 0
255 | 5676909 | 5676908 | 0 | 0 | 1 | 1 | 3 |  |  |  | 1354 | 1010 | шт. | шт. | 1 | 1 | 28.89 | 0 | 0 | 0 | 0 | 0 | 2 | 0 | 0 | 1 |  | 0 | 1 | -1 | 0 | 0 |  | 0 | 0 | 0 | 0 | 0 | 0 | 0 | 0 | 0 | 0 | 0 | 0 | 0 | 0 | 0 | 0 | 0 | 0 | 0 | 0 | 0 | 0
256 | 5676911 | 5676910 | 0 | 0 | 1 | 1 | 3 |  |  |  | 1354 | 1010 | шт. | шт. | 1 | 1 | 143.7 | 0 | 0 | 0 | 0 | 0 | 2 | 0 | 0 | 1 |  | 0 | 1 | -1 | 0 | 0 |  | 0 | 0 | 0 | 0 | 0 | 0 | 0 | 0 | 0 | 0 | 0 | 0 | 0 | 0 | 0 | 0 | 0 | 0 | 0 | 0 | 0 | 0
257 | 5676913 | 5676912 | 0 | 0 | 1 | 1 | 3 |  |  |  | 1354 | 1010 | шт. | шт. | 1 | 1 | 5.52 | 0 | 0 | 0 | 0 | 0 | 2 | 0 | 0 | 1 |  | 0 | 1 | -1 | 0 | 0 |  | 0 | 0 | 0 | 0 | 0 | 0 | 0 | 0 | 0 | 0 | 0 | 0 | 0 | 0 | 0 | 0 | 0 | 0 | 0 | 0 | 0 | 0
258 | 5676916 | 5676915 | 0 | 0 | 1 | 1 | 3 |  |  |  | 1354 | 1010 | шт. | шт. | 1 | 1 | 103.69 | 0 | 0 | 0 | 0 | 0 | 2 | 0 | 0 | 1 |  | 0 | 1 | -1 | 0 | 0 |  | 0 | 0 | 0 | 0 | 0 | 0 | 0 | 0 | 0 | 0 | 0 | 0 | 0 | 0 | 0 | 0 | 0 | 0 | 0 | 0 | 0 | 0
259 | 5676918 | 5676917 | 0 | 0 | 1 | 1 | 3 |  |  |  | 1354 | 1010 | шт. | шт. | 1 | 1 | 140.22 | 0 | 0 | 0 | 0 | 0 | 2 | 0 | 0 | 1 |  | 0 | 1 | -1 | 0 | 0 |  | 0 | 0 | 0 | 0 | 0 | 0 | 0 | 0 | 0 | 0 | 0 | 0 | 0 | 0 | 0 | 0 | 0 | 0 | 0 | 0 | 0 | 0
260 | 5676920 | 5676919 | 0 | 0 | 1 | 1 | 3 |  |  |  | 1354 | 1010 | шт. | шт. | 1 | 1 | 11.28 | 0 | 0 | 0 | 0 | 0 | 2 | 0 | 0 | 1 |  | 0 | 1 | -1 | 0 | 0 |  | 0 | 0 | 0 | 0 | 0 | 0 | 0 | 0 | 0 | 0 | 0 | 0 | 0 | 0 | 0 | 0 | 0 | 0 | 0 | 0 | 0 | 0
261 | 5676922 | 5676921 | 0 | 0 | 1 | 1 | 3 |  |  |  | 1354 | 1010 | шт. | шт. | 1 | 1 | 18.41 | 0 | 0 | 0 | 0 | 0 | 2 | 0 | 0 | 1 |  | 0 | 1 | -1 | 0 | 0 |  | 0 | 0 | 0 | 0 | 0 | 0 | 0 | 0 | 0 | 0 | 0 | 0 | 0 | 0 | 0 | 0 | 0 | 0 | 0 | 0 | 0 | 0
262 | 5676924 | 5676923 | 0 | 0 | 1 | 1 | 3 |  |  |  | 1354 | 1010 | шт. | шт. | 1 | 1 | 24.87 | 0 | 0 | 0 | 0 | 0 | 2 | 0 | 0 | 1 |  | 0 | 1 | -1 | 0 | 0 |  | 0 | 0 | 0 | 0 | 0 | 0 | 0 | 0 | 0 | 0 | 0 | 0 | 0 | 0 | 0 | 0 | 0 | 0 | 0 | 0 | 0 | 0
263 | 5676926 | 5676925 | 0 | 0 | 1 | 1 | 3 |  |  |  | 1354 | 1010 | шт. | шт. | 1 | 1 | 2.12 | 0 | 0 | 0 | 0 | 0 | 2 | 0 | 0 | 1 |  | 0 | 1 | -1 | 0 | 0 |  | 0 | 0 | 0 | 0 | 0 | 0 | 0 | 0 | 0 | 0 | 0 | 0 | 0 | 0 | 0 | 0 | 0 | 0 | 0 | 0 | 0 | 0
264 | 5676928 | 5676927 | 0 | 0 | 1 | 1 | 3 |  |  |  | 1354 | 1010 | шт. | шт. | 1 | 1 | 1.17 | 0 | 0 | 0 | 0 | 0 | 2 | 0 | 0 | 1 |  | 0 | 1 | -1 | 0 | 0 |  | 0 | 0 | 0 | 0 | 0 | 0 | 0 | 0 | 0 | 0 | 0 | 0 | 0 | 0 | 0 | 0 | 0 | 0 | 0 | 0 | 0 | 0
265 | 5676930 | 5676929 | 0 | 0 | 1 | 1 | 3 |  |  |  | 1354 | 1010 | шт. | шт. | 1 | 1 | 4.22 | 0 | 0 | 0 | 0 | 0 | 2 | 0 | 0 | 1 |  | 0 | 1 | -1 | 0 | 0 |  | 0 | 0 | 0 | 0 | 0 | 0 | 0 | 0 | 0 | 0 | 0 | 0 | 0 | 0 | 0 | 0 | 0 | 0 | 0 | 0 | 0 | 0
266 | 5676932 | 5676931 | 0 | 0 | 1 | 1 | 3 |  |  |  | 1354 | 1010 | шт. | шт. | 1 | 1 | 4.65 | 0 | 0 | 0 | 0 | 0 | 2 | 0 | 0 | 1 |  | 0 | 1 | -1 | 0 | 0 |  | 0 | 0 | 0 | 0 | 0 | 0 | 0 | 0 | 0 | 0 | 0 | 0 | 0 | 0 | 0 | 0 | 0 | 0 | 0 | 0 | 0 | 0
267 | 5676934 | 5676933 | 0 | 0 | 1 | 1 | 3 |  |  |  | 1354 | 1010 | шт. | шт. | 1 | 1 | 5.54 | 0 | 0 | 0 | 0 | 0 | 2 | 0 | 0 | 1 |  | 0 | 1 | -1 | 0 | 0 |  | 0 | 0 | 0 | 0 | 0 | 0 | 0 | 0 | 0 | 0 | 0 | 0 | 0 | 0 | 0 | 0 | 0 | 0 | 0 | 0 | 0 | 0
268 | 5676936 | 5676935 | 0 | 0 | 1 | 1 | 3 |  |  |  | 1301 | 1003 | м | м | 1 | 1 | 20.7 | 0 | 0 | 0 | 0 | 0 | 2 | 0 | 0 | 1 |  | 0 | 1 | -1 | 0 | 0 |  | 0 | 0 | 0 | 0 | 0 | 0 | 0 | 0 | 0 | 0 | 0 | 0 | 0 | 0 | 0 | 0 | 0 | 0 | 0 | 0 | 0 | 0
269 | 5676938 | 5676937 | 0 | 0 | 1 | 1 | 3 |  |  |  | 1301 | 1003 | м | м | 1 | 1 | 6.27 | 0 | 0 | 0 | 0 | 0 | 2 | 0 | 0 | 1 |  | 0 | 1 | -1 | 0 | 0 |  | 0 | 0 | 0 | 0 | 0 | 0 | 0 | 0 | 0 | 0 | 0 | 0 | 0 | 0 | 0 | 0 | 0 | 0 | 0 | 0 | 0 | 0
270 | 5676940 | 5676939 | 0 | 0 | 1 | 1 | 3 |  |  |  | 1301 | 1003 | м | м | 1 | 1 | 3.72 | 0 | 0 | 0 | 0 | 0 | 2 | 0 | 0 | 1 |  | 0 | 1 | -1 | 0 | 0 |  | 0 | 0 | 0 | 0 | 0 | 0 | 0 | 0 | 0 | 0 | 0 | 0 | 0 | 0 | 0 | 0 | 0 | 0 | 0 | 0 | 0 | 0
271 | 5676942 | 5676941 | 0 | 0 | 1 | 1 | 3 |  |  |  | 1301 | 1003 | м | м | 1 | 1 | 2.46 | 0 | 0 | 0 | 0 | 0 | 2 | 0 | 0 | 1 |  | 0 | 1 | -1 | 0 | 0 |  | 0 | 0 | 0 | 0 | 0 | 0 | 0 | 0 | 0 | 0 | 0 | 0 | 0 | 0 | 0 | 0 | 0 | 0 | 0 | 0 | 0 | 0
272 | 5676944 | 5676943 | 0 | 0 | 1 | 1 | 3 |  |  |  | 1301 | 1003 | м | м | 1 | 1 | 1.56 | 0 | 0 | 0 | 0 | 0 | 2 | 0 | 0 | 1 |  | 0 | 1 | -1 | 0 | 0 |  | 0 | 0 | 0 | 0 | 0 | 0 | 0 | 0 | 0 | 0 | 0 | 0 | 0 | 0 | 0 | 0 | 0 | 0 | 0 | 0 | 0 | 0
273 | 5676946 | 5676945 | 0 | 0 | 1 | 1 | 3 |  |  |  | 1301 | 1003 | м | м | 1 | 1 | 2.83 | 0 | 0 | 0 | 0 | 0 | 2 | 0 | 0 | 1 |  | 0 | 1 | -1 | 0 | 0 |  | 0 | 0 | 0 | 0 | 0 | 0 | 0 | 0 | 0 | 0 | 0 | 0 | 0 | 0 | 0 | 0 | 0 | 0 | 0 | 0 | 0 | 0
274 | 5676948 | 5676947 | 0 | 0 | 1 | 1 | 3 |  |  |  | 1301 | 1003 | м | м | 1 | 1 | 1.94 | 0 | 0 | 0 | 0 | 0 | 2 | 0 | 0 | 1 |  | 0 | 1 | -1 | 0 | 0 |  | 0 | 0 | 0 | 0 | 0 | 0 | 0 | 0 | 0 | 0 | 0 | 0 | 0 | 0 | 0 | 0 | 0 | 0 | 0 | 0 | 0 | 0
275 | 5676950 | 5676949 | 0 | 0 | 1 | 1 | 3 |  |  |  | 1301 | 1003 | м | м | 1 | 1 | 19.55 | 0 | 0 | 0 | 0 | 0 | 2 | 0 | 0 | 1 |  | 0 | 1 | -1 | 0 | 0 |  | 0 | 0 | 0 | 0 | 0 | 0 | 0 | 0 | 0 | 0 | 0 | 0 | 0 | 0 | 0 | 0 | 0 | 0 | 0 | 0 | 0 | 0
276 | 5676952 | 5676951 | 0 | 0 | 1 | 1 | 3 |  |  |  | 1354 | 1010 | шт. | шт. | 1 | 1 | 10.77 | 0 | 0 | 0 | 0 | 0 | 2 | 0 | 0 | 1 |  | 0 | 1 | -1 | 0 | 0 |  | 0 | 0 | 0 | 0 | 0 | 0 | 0 | 0 | 0 | 0 | 0 | 0 | 0 | 0 | 0 | 0 | 0 | 0 | 0 | 0 | 0 | 0
277 | 5676954 | 5676953 | 0 | 0 | 1 | 1 | 3 |  |  |  | 1354 | 1010 | шт. | шт. | 1 | 1 | 10.77 | 0 | 0 | 0 | 0 | 0 | 2 | 0 | 0 | 1 |  | 0 | 1 | -1 | 0 | 0 |  | 0 | 0 | 0 | 0 | 0 | 0 | 0 | 0 | 0 | 0 | 0 | 0 | 0 | 0 | 0 | 0 | 0 | 0 | 0 | 0 | 0 | 0
278 | 5676956 | 5676955 | 0 | 0 | 1 | 1 | 3 |  |  |  | 1354 | 1010 | шт. | шт. | 1 | 1 | 10.77 | 0 | 0 | 0 | 0 | 0 | 2 | 0 | 0 | 1 |  | 0 | 1 | -1 | 0 | 0 |  | 0 | 0 | 0 | 0 | 0 | 0 | 0 | 0 | 0 | 0 | 0 | 0 | 0 | 0 | 0 | 0 | 0 | 0 | 0 | 0 | 0 | 0
279 | 5676958 | 5676957 | 0 | 0 | 1 | 1 | 3 |  |  |  | 1354 | 1010 | шт. | шт. | 1 | 1 | 6.62 | 0 | 0 | 0 | 0 | 0 | 2 | 0 | 0 | 1 |  | 0 | 1 | -1 | 0 | 0 |  | 0 | 0 | 0 | 0 | 0 | 0 | 0 | 0 | 0 | 0 | 0 | 0 | 0 | 0 | 0 | 0 | 0 | 0 | 0 | 0 | 0 | 0
280 | 5676960 | 5676959 | 0 | 0 | 1 | 1 | 3 |  |  |  | 1301 | 1003 | м | м | 1 | 1 | 2.35 | 0 | 0 | 0 | 0 | 0 | 2 | 0 | 0 | 1 |  | 0 | 1 | -1 | 0 | 0 |  | 0 | 0 | 0 | 0 | 0 | 0 | 0 | 0 | 0 | 0 | 0 | 0 | 0 | 0 | 0 | 0 | 0 | 0 | 0 | 0 | 0 | 0
281 | 5676962 | 5676961 | 0 | 0 | 1 | 1 | 3 |  |  |  | 1354 | 1010 | шт. | шт. | 1 | 1 | 1.33 | 0 | 0 | 0 | 0 | 0 | 2 | 0 | 0 | 1 |  | 0 | 1 | -1 | 0 | 0 |  | 0 | 0 | 0 | 0 | 0 | 0 | 0 | 0 | 0 | 0 | 0 | 0 | 0 | 0 | 0 | 0 | 0 | 0 | 0 | 0 | 0 | 0
282 | 5676965 | 5676964 | 0 | 0 | 1 | 1 | 3 |  |  |  | 1354 | 1010 | шт. | шт. | 1 | 1 | 1.33 | 0 | 0 | 0 | 0 | 0 | 2 | 0 | 0 | 1 |  | 0 | 1 | -1 | 0 | 0 |  | 0 | 0 | 0 | 0 | 0 | 0 | 0 | 0 | 0 | 0 | 0 | 0 | 0 | 0 | 0 | 0 | 0 | 0 | 0 | 0 | 0 | 0
283 | 5676967 | 5676966 | 0 | 0 | 1 | 1 | 3 |  |  |  | 1354 | 1010 | шт. | шт. | 1 | 1 | 1.33 | 0 | 0 | 0 | 0 | 0 | 2 | 0 | 0 | 1 |  | 0 | 1 | -1 | 0 | 0 |  | 0 | 0 | 0 | 0 | 0 | 0 | 0 | 0 | 0 | 0 | 0 | 0 | 0 | 0 | 0 | 0 | 0 | 0 | 0 | 0 | 0 | 0
284 | 5676969 | 5676968 | 0 | 0 | 1 | 1 | 3 |  |  |  | 1354 | 1010 | шт. | шт. | 1 | 1 | 1.21 | 0 | 0 | 0 | 0 | 0 | 2 | 0 | 0 | 1 |  | 0 | 1 | -1 | 0 | 0 |  | 0 | 0 | 0 | 0 | 0 | 0 | 0 | 0 | 0 | 0 | 0 | 0 | 0 | 0 | 0 | 0 | 0 | 0 | 0 | 0 | 0 | 0
285 | 5676971 | 5676970 | 0 | 0 | 1 | 1 | 3 |  |  |  | 1354 | 1010 | шт. | шт. | 1 | 1 | 1.33 | 0 | 0 | 0 | 0 | 0 | 2 | 0 | 0 | 1 |  | 0 | 1 | -1 | 0 | 0 |  | 0 | 0 | 0 | 0 | 0 | 0 | 0 | 0 | 0 | 0 | 0 | 0 | 0 | 0 | 0 | 0 | 0 | 0 | 0 | 0 | 0 | 0
286 | 5676973 | 5676972 | 0 | 0 | 1 | 1 | 3 |  |  |  | 1354 | 1010 | шт. | шт. | 1 | 1 | 15.85 | 0 | 0 | 0 | 0 | 0 | 2 | 0 | 0 | 1 |  | 0 | 1 | -1 | 0 | 0 |  | 0 | 0 | 0 | 0 | 0 | 0 | 0 | 0 | 0 | 0 | 0 | 0 | 0 | 0 | 0 | 0 | 0 | 0 | 0 | 0 | 0 | 0
287 | 5676975 | 5676974 | 0 | 0 | 1 | 1 | 3 |  |  |  | 1354 | 1010 | шт. | шт. | 1 | 1 | 1.82 | 0 | 0 | 0 | 0 | 0 | 2 | 0 | 0 | 1 |  | 0 | 1 | -1 | 0 | 0 |  | 0 | 0 | 0 | 0 | 0 | 0 | 0 | 0 | 0 | 0 | 0 | 0 | 0 | 0 | 0 | 0 | 0 | 0 | 0 | 0 | 0 | 0
288 | 5676977 | 5676976 | 0 | 0 | 1 | 1 | 3 |  |  |  | 1354 | 1010 | шт. | шт. | 1 | 1 | 2.33 | 0 | 0 | 0 | 0 | 0 | 2 | 0 | 0 | 1 |  | 0 | 1 | -1 | 0 | 0 |  | 0 | 0 | 0 | 0 | 0 | 0 | 0 | 0 | 0 | 0 | 0 | 0 | 0 | 0 | 0 | 0 | 0 | 0 | 0 | 0 | 0 | 0
289 | 5676979 | 5676978 | 0 | 0 | 1 | 1 | 3 |  |  |  | 1354 | 1010 | шт. | шт. | 1 | 1 | 3.76 | 0 | 0 | 0 | 0 | 0 | 2 | 0 | 0 | 1 |  | 0 | 1 | -1 | 0 | 0 |  | 0 | 0 | 0 | 0 | 0 | 0 | 0 | 0 | 0 | 0 | 0 | 0 | 0 | 0 | 0 | 0 | 0 | 0 | 0 | 0 | 0 | 0
290 | 5676981 | 5676980 | 0 | 0 | 1 | 1 | 3 |  |  |  | 1339 | 1007 | м3 | м3 | 1 | 1 | 274.72 | 0 | 0 | 0 | 0 | 0 | 2 | 0 | 0 | 1 |  | 0 | 1 | -1 | 0 | 0 |  | 0 | 0 | 0 | 0 | 0 | 0 | 0 | 0 | 0 | 0 | 0 | 0 | 0 | 0 | 0 | 0 | 0 | 0 | 0 | 0 | 0 | 0
291 | 5676983 | 5676982 | 0 | 0 | 1 | 1 | 3 |  |  |  | 1356 | 1010 | 1000 шт. | 1000 шт. | 1000 | 1 | 1436.99 | 0 | 0 | 0 | 0 | 0 | 2 | 0 | 0 | 1 |  | 0 | 1 | -1 | 0 | 0 |  | 0 | 0 | 0 | 0 | 0 | 0 | 0 | 0 | 0 | 0 | 0 | 0 | 0 | 0 | 0 | 0 | 0 | 0 | 0 | 0 | 0 | 0
292 | 5676985 | 5676984 | 0 | 0 | 1 | 1 | 3 |  |  |  | 1354 | 1010 | шт. | шт. | 1 | 1 | 4679.64 | 0 | 0 | 0 | 0 | 0 | 2 | 0 | 0 | 1 |  | 0 | 1 | -1 | 0 | 0 |  | 0 | 0 | 0 | 0 | 0 | 0 | 0 | 0 | 0 | 0 | 0 | 0 | 0 | 0 | 0 | 0 | 0 | 0 | 0 | 0 | 0 | 0
323 | 5677026 | 5677025 | 121651 | 1 | 1 | 1 | 1 | 1-4.2 |  | Затраты труда рабочих, разряд работ 4.2 | 1369 | 1013 | чел.-ч | чел.-ч | 1 | 2.32 | 0 | 0 | 0 | 9.29 | 0 | 1 | 0 | 0 | 0 | 2.32 |  | 1 | 2 | 5677026 | 1 | 0 | 473 | 0 | 0 | 0 | 0 | 0 | 0 | 0 | 0 | 0 | 0 | 0 | 0 | 0 | 0 | 0 | 0 | 0 | 0 | 0 | 0 | 0 | 0
323 | 5677027 | 5677025 | 121548 | 1 | 1 | 1 | 1 | 2 |  | Затраты труда машинистов | 608254 | 1013 | чел.час | чел.час | 1 | 0.2 | 0 | 0 | 0 | 0 | 0 | 1 | 0 | 0 | 0 | 0.2 |  | 2 | 2 | 5677027 | 1 | 0 | 474 | 0 | 0 | 0 | 0 | 0 | 0 | 0 | 0 | 0 | 0 | 0 | 0 | 0 | 0 | 0 | 0 | 0 | 0 | 0 | 0 | 0 | 0
323 | 5677028 | 5677025 | 1466783 | 1 | 1 | 1 | 2 | 021102 | ЦЭМ сб.02, разд.11, поз.02 | Краны на автомобильном ходу при работе на монтаже технологического оборудования 10 т | 1480 | 1013 | маш.ч | МАШ.Ч | 1 | 0.1 | 0 | 134.65 | 13.5 | 0 | 0 | 1 | 0 | 0 | 0 | 0.1 |  | 0 | 2 | 5677028 | 1 | 0 | 475 | 0 | 0 | 0 | 0 | 0 | 0 | 0 | 0 | 0 | 0 | 0 | 0 | 0 | 0 | 0 | 0 | 0 | 0 | 0 | 0 | 0 | 0
323 | 5677029 | 5677025 | 1467385 | 1 | 1 | 1 | 2 | 040502 | ЦЭМ сб.04, разд.05, поз.02 | Установки для сварки ручной дуговой (постоянного тока) | 1480 | 1013 | маш.ч | МАШ.Ч | 1 | 0.77 | 0 | 8.1 | 0 | 0 | 0 | 1 | 0 | 0 | 0 | 0.77 |  | 0 | 2 | 5677029 | 1 | 0 | 476 | 0 | 0 | 0 | 0 | 0 | 0 | 0 | 0 | 0 | 0 | 0 | 0 | 0 | 0 | 0 | 0 | 0 | 0 | 0 | 0 | 0 | 0
323 | 5677030 | 5677025 | 1471982 | 1 | 1 | 1 | 2 | 400002 | ЦЭМ сб.40, разд.00, поз.02 | Автомобили бортовые грузоподъемностью до 8 т | 1480 | 1013 | маш.ч | МАШ.Ч | 1 | 0.1 | 0 | 95.53 | 0 | 0 | 0 | 1 | 0 | 0 | 0 | 0.1 |  | 0 | 2 | 5677030 | 1 | 0 | 477 | 0 | 0 | 0 | 0 | 0 | 0 | 0 | 0 | 0 | 0 | 0 | 0 | 0 | 0 | 0 | 0 | 0 | 0 | 0 | 0 | 0 | 0
323 | 5677031 | 5677025 | 1404368 | 1 | 1 | 1 | 3 | 101-1924 | ФССЦ сб.101, поз.1924 | Электроды диаметром 4 мм Э42А | 1346 | 1009 | кг | кг | 1 | 0.15 | 14.3 | 0 | 0 | 0 | 0 | 1 | 0 | 0 | 0 | 0.15 |  | 0 | 2 | 5677031 | 1 | 0 | 478 | 0 | 0 | 0 | 0 | 0 | 0 | 0 | 0 | 0 | 0 | 0 | 0 | 0 | 0 | 0 | 0 | 0 | 0 | 0 | 0 | 0 | 0
323 | 5677032 | 5677025 | 1404489 | 1 | 1 | 1 | 3 | 101-1977 | ФССЦ сб.101, поз.1977 | Болты строительные с гайками и шайбами | 1346 | 1009 | кг | кг | 1 | 0.17 | 9.04 | 0 | 0 | 0 | 0 | 1 | 0 | 0 | 0 | 0.17 |  | 0 | 2 | 5677032 | 1 | 0 | 479 | 0 | 0 | 0 | 0 | 0 | 0 | 0 | 0 | 0 | 0 | 0 | 0 | 0 | 0 | 0 | 0 | 0 | 0 | 0 | 0 | 0 | 0
323 | 5677033 | 5677025 | 1405803 | 1 | 1 | 1 | 3 | 101-9852 | ФССЦ сб.101, поз.9852 | Краска | 1346 | 1009 | кг | кг | 1 | 0.03 | 28.6 | 0 | 0 | 0 | 0 | 1 | 0 | 0 | 0 | 0.03 |  | 0 | 2 | 5677033 | 1 | 0 | 480 | 0 | 0 | 0 | 0 | 0 | 0 | 0 | 0 | 0 | 0 | 0 | 0 | 0 | 0 | 0 | 0 | 0 | 0 | 0 | 0 | 0 | 0
323 | 5677034 | 5677025 | 1423458 | 1 | 1 | 1 | 3 | 201-9408 | ФССЦ сб.201, поз.9408 | Конструкции стальные индивидуальные решетчатые сварные массой до 0,1 т | 1348 | 1009 | т | т | 1000 | 0.015 | 15030 | 0 | 0 | 0 | 0 | 1 | 0 | 0 | 0 | 0.015 |  | 0 | 2 | 5677034 | 1 | 0 | 481 | 0 | 0 | 0 | 0 | 0 | 0 | 0 | 0 | 0 | 0 | 0 | 0 | 0 | 0 | 0 | 0 | 0 | 0 | 0 | 0 | 0 | 0
324 | 5677036 | 5677035 | 121642 | 1 | 1 | 1 | 1 | 1-3.9 |  | Затраты труда рабочих, разряд работ 3.9 | 1369 | 1013 | чел.-ч | чел.-ч | 1 | 1.56 | 0 | 0 | 0 | 8.92 | 0 | 1 | 0 | 0 | 0 | 1.56 |  | 1 | 2 | 5677036 | 1 | 0 | 482 | 0 | 0 | 0 | 0 | 0 | 0 | 0 | 0 | 0 | 0 | 0 | 0 | 0 | 0 | 0 | 0 | 0 | 0 | 0 | 0 | 0 | 0
324 | 5677037 | 5677035 | 121548 | 1 | 1 | 1 | 1 | 2 |  | Затраты труда машинистов | 608254 | 1013 | чел.час | чел.час | 1 | 0.004 | 0 | 0 | 0 | 0 | 0 | 1 | 0 | 0 | 0 | 0.004 |  | 2 | 2 | 5677037 | 1 | 0 | 483 | 0 | 0 | 0 | 0 | 0 | 0 | 0 | 0 | 0 | 0 | 0 | 0 | 0 | 0 | 0 | 0 | 0 | 0 | 0 | 0 | 0 | 0
324 | 5677038 | 5677035 | 1466783 | 1 | 1 | 1 | 2 | 021102 | ЦЭМ сб.02, разд.11, поз.02 | Краны на автомобильном ходу при работе на монтаже технологического оборудования 10 т | 1480 | 1013 | маш.ч | МАШ.Ч | 1 | 0.002 | 0 | 134.65 | 13.5 | 0 | 0 | 1 | 0 | 0 | 0 | 0.002 |  | 0 | 2 | 5677038 | 1 | 0 | 484 | 0 | 0 | 0 | 0 | 0 | 0 | 0 | 0 | 0 | 0 | 0 | 0 | 0 | 0 | 0 | 0 | 0 | 0 | 0 | 0 | 0 | 0
324 | 5677039 | 5677035 | 1467385 | 1 | 1 | 1 | 2 | 040502 | ЦЭМ сб.04, разд.05, поз.02 | Установки для сварки ручной дуговой (постоянного тока) | 1480 | 1013 | маш.ч | МАШ.Ч | 1 | 0.13 | 0 | 8.1 | 0 | 0 | 0 | 1 | 0 | 0 | 0 | 0.13 |  | 0 | 2 | 5677039 | 1 | 0 | 485 | 0 | 0 | 0 | 0 | 0 | 0 | 0 | 0 | 0 | 0 | 0 | 0 | 0 | 0 | 0 | 0 | 0 | 0 | 0 | 0 | 0 | 0
324 | 5677040 | 5677035 | 1471034 | 1 | 1 | 1 | 2 | 330206 | ЦЭМ сб.33, разд.02, поз.06 | Дрели электрические | 1480 | 1013 | маш.ч | МАШ.Ч | 1 | 0.04 | 0 | 1.95 | 0 | 0 | 0 | 1 | 0 | 0 | 0 | 0.04 |  | 0 | 2 | 5677040 | 1 | 0 | 486 | 0 | 0 | 0 | 0 | 0 | 0 | 0 | 0 | 0 | 0 | 0 | 0 | 0 | 0 | 0 | 0 | 0 | 0 | 0 | 0 | 0 | 0
324 | 5677041 | 5677035 | 1471982 | 1 | 1 | 1 | 2 | 400002 | ЦЭМ сб.40, разд.00, поз.02 | Автомобили бортовые грузоподъемностью до 8 т | 1480 | 1013 | маш.ч | МАШ.Ч | 1 | 0.002 | 0 | 95.53 | 0 | 0 | 0 | 1 | 0 | 0 | 0 | 0.002 |  | 0 | 2 | 5677041 | 1 | 0 | 487 | 0 | 0 | 0 | 0 | 0 | 0 | 0 | 0 | 0 | 0 | 0 | 0 | 0 | 0 | 0 | 0 | 0 | 0 | 0 | 0 | 0 | 0
324 | 5677042 | 5677035 | 1404368 | 1 | 1 | 1 | 3 | 101-1924 | ФССЦ сб.101, поз.1924 | Электроды диаметром 4 мм Э42А | 1346 | 1009 | кг | кг | 1 | 0.07 | 14.3 | 0 | 0 | 0 | 0 | 1 | 0 | 0 | 0 | 0.07 |  | 0 | 2 | 5677042 | 1 | 0 | 488 | 0 | 0 | 0 | 0 | 0 | 0 | 0 | 0 | 0 | 0 | 0 | 0 | 0 | 0 | 0 | 0 | 0 | 0 | 0 | 0 | 0 | 0
324 | 5677043 | 5677035 | 1404455 | 1 | 1 | 1 | 3 | 101-1964 | ФССЦ сб.101, поз.1964 | Шпагат бумажный | 1346 | 1009 | кг | кг | 1 | 0.001 | 18.9 | 0 | 0 | 0 | 0 | 1 | 0 | 0 | 0 | 0.001 |  | 0 | 2 | 5677043 | 1 | 0 | 489 | 0 | 0 | 0 | 0 | 0 | 0 | 0 | 0 | 0 | 0 | 0 | 0 | 0 | 0 | 0 | 0 | 0 | 0 | 0 | 0 | 0 | 0
324 | 5677044 | 5677035 | 1404489 | 1 | 1 | 1 | 3 | 101-1977 | ФССЦ сб.101, поз.1977 | Болты строительные с гайками и шайбами | 1346 | 1009 | кг | кг | 1 | 0.049 | 9.04 | 0 | 0 | 0 | 0 | 1 | 0 | 0 | 0 | 0.049 |  | 0 | 2 | 5677044 | 1 | 0 | 490 | 0 | 0 | 0 | 0 | 0 | 0 | 0 | 0 | 0 | 0 | 0 | 0 | 0 | 0 | 0 | 0 | 0 | 0 | 0 | 0 | 0 | 0
324 | 5677045 | 5677035 | 1405092 | 1 | 1 | 1 | 3 | 101-9100 | ФССЦ сб.101, поз.9100 | Патроны для пристрелки | 1358 | 1010 | 10 шт. | 10 шт. | 10 | 1.22 | 23.4 | 0 | 0 | 0 | 0 | 1 | 0 | 0 | 0 | 1.22 |  | 0 | 2 | 5677045 | 1 | 0 | 491 | 0 | 0 | 0 | 0 | 0 | 0 | 0 | 0 | 0 | 0 | 0 | 0 | 0 | 0 | 0 | 0 | 0 | 0 | 0 | 0 | 0 | 0
324 | 5677046 | 5677035 | 1405109 | 1 | 1 | 1 | 3 | 101-9103 | ФССЦ сб.101, поз.9103 | Дюбели распорные | 1355 | 1010 | 100 шт. | 100 шт. | 100 | 0.014 | 86 | 0 | 0 | 0 | 0 | 1 | 0 | 0 | 0 | 0.014 |  | 0 | 2 | 5677046 | 1 | 0 | 492 | 0 | 0 | 0 | 0 | 0 | 0 | 0 | 0 | 0 | 0 | 0 | 0 | 0 | 0 | 0 | 0 | 0 | 0 | 0 | 0 | 0 | 0
324 | 5677047 | 5677035 | 1405125 | 1 | 1 | 1 | 3 | 101-9109 | ФССЦ сб.101, поз.9109 | Дюбели для пристрелки | 1358 | 1010 | 10 шт. | 10 шт. | 10 | 1.22 | 26.4 | 0 | 0 | 0 | 0 | 1 | 0 | 0 | 0 | 1.22 |  | 0 | 2 | 5677047 | 1 | 0 | 493 | 0 | 0 | 0 | 0 | 0 | 0 | 0 | 0 | 0 | 0 | 0 | 0 | 0 | 0 | 0 | 0 | 0 | 0 | 0 | 0 | 0 | 0
324 | 5677048 | 5677035 | 1405744 | 1 | 1 | 1 | 3 | 101-9760 | ФССЦ сб.101, поз.9760 | Лак электроизоляционный 318 | 1346 | 1009 | кг | кг | 1 | 0.006 | 37.4 | 0 | 0 | 0 | 0 | 1 | 0 | 0 | 0 | 0.006 |  | 0 | 2 | 5677048 | 1 | 0 | 494 | 0 | 0 | 0 | 0 | 0 | 0 | 0 | 0 | 0 | 0 | 0 | 0 | 0 | 0 | 0 | 0 | 0 | 0 | 0 | 0 | 0 | 0
324 | 5677049 | 5677035 | 1405803 | 1 | 1 | 1 | 3 | 101-9852 | ФССЦ сб.101, поз.9852 | Краска | 1346 | 1009 | кг | кг | 1 | 0.036 | 28.6 | 0 | 0 | 0 | 0 | 1 | 0 | 0 | 0 | 0.036 |  | 0 | 2 | 5677049 | 1 | 0 | 495 | 0 | 0 | 0 | 0 | 0 | 0 | 0 | 0 | 0 | 0 | 0 | 0 | 0 | 0 | 0 | 0 | 0 | 0 | 0 | 0 | 0 | 0
324 | 5677050 | 5677035 | 1423458 | 1 | 1 | 1 | 3 | 201-9408 | ФССЦ сб.201, поз.9408 | Конструкции стальные индивидуальные решетчатые сварные массой до 0,1 т | 1348 | 1009 | т | т | 1000 | 0.001 | 15030 | 0 | 0 | 0 | 0 | 1 | 0 | 0 | 0 | 0.001 |  | 0 | 2 | 5677050 | 1 | 0 | 496 | 0 | 0 | 0 | 0 | 0 | 0 | 0 | 0 | 0 | 0 | 0 | 0 | 0 | 0 | 0 | 0 | 0 | 0 | 0 | 0 | 0 | 0
324 | 5677051 | 5677035 | 1444118 | 1 | 1 | 1 | 3 | 500-9062 | ФССЦ сб.500, поз.9062 | Hаконечники кабельные | 1354 | 1010 | шт. | шт. | 1 | 6.1 | 0 | 0 | 0 | 0 | 0 | 1 | 0 | 0 | 0 | 6.1 |  | 0 | 2 | 5677051 | 1 | 0 | 497 | 0 | 0 | 0 | 0 | 0 | 0 | 0 | 0 | 0 | 0 | 0 | 0 | 0 | 0 | 0 | 0 | 0 | 0 | 0 | 0 | 0 | 0
324 | 5677052 | 5677035 | 1444144 | 1 | 1 | 1 | 3 | 500-9081 | ФССЦ сб.500, поз.9081 | Перемычки гибкие, тип ПГС-50 | 1354 | 1010 | шт. | шт. | 1 | 1 | 0 | 0 | 0 | 0 | 0 | 1 | 0 | 0 | 0 | 1 |  | 0 | 2 | 5677052 | 1 | 0 | 498 | 0 | 0 | 0 | 0 | 0 | 0 | 0 | 0 | 0 | 0 | 0 | 0 | 0 | 0 | 0 | 0 | 0 | 0 | 0 | 0 | 0 | 0
324 | 5677053 | 5677035 | 1444364 | 1 | 1 | 1 | 3 | 500-9500 | ФССЦ сб.500, поз.9500 | Бирки маркировочные | 1355 | 1010 | 100 шт. | 100 шт. | 100 | 0.02 | 142.5 | 0 | 0 | 0 | 0 | 1 | 0 | 0 | 0 | 0.02 |  | 0 | 2 | 5677053 | 1 | 0 | 499 | 0 | 0 | 0 | 0 | 0 | 0 | 0 | 0 | 0 | 0 | 0 | 0 | 0 | 0 | 0 | 0 | 0 | 0 | 0 | 0 | 0 | 0
324 | 5677054 | 5677035 | 1444415 | 1 | 1 | 1 | 3 | 500-9619 | ФССЦ сб.500, поз.9619 | Hитки швейные | 1346 | 1009 | кг | кг | 1 | 0.001 | 0 | 0 | 0 | 0 | 0 | 1 | 0 | 0 | 0 | 0.001 |  | 0 | 2 | 5677054 | 1 | 0 | 500 | 0 | 0 | 0 | 0 | 0 | 0 | 0 | 0 | 0 | 0 | 0 | 0 | 0 | 0 | 0 | 0 | 0 | 0 | 0 | 0 | 0 | 0
324 | 5677055 | 5677035 | 1458777 | 1 | 1 | 1 | 3 | 542-9033 | ФССЦ сб.542, поз.9033 | Вазелин технический | 1346 | 1009 | кг | кг | 1 | 0.006 | 30.6 | 0 | 0 | 0 | 0 | 1 | 0 | 0 | 0 | 0.006 |  | 0 | 2 | 5677055 | 1 | 0 | 501 | 0 | 0 | 0 | 0 | 0 | 0 | 0 | 0 | 0 | 0 | 0 | 0 | 0 | 0 | 0 | 0 | 0 | 0 | 0 | 0 | 0 | 0
324 | 5677056 | 5677035 | 1459071 | 1 | 1 | 1 | 3 | 544-0089 | ФССЦ сб.544, поз.0089 | Лента липкая изоляционная на поликасиновом компаунде марки ЛСЭПЛ, шириной 20-30 мм, толщиной от 0,14 до 0,19 мм включительно | 1346 | 1009 | кг | кг | 1 | 0.012 | 91.29 | 0 | 0 | 0 | 0 | 1 | 0 | 0 | 0 | 0.012 |  | 0 | 2 | 5677056 | 1 | 0 | 502 | 0 | 0 | 0 | 0 | 0 | 0 | 0 | 0 | 0 | 0 | 0 | 0 | 0 | 0 | 0 | 0 | 0 | 0 | 0 | 0 | 0 | 0
325 | 5677058 | 5677057 | 121651 | 1 | 1 | 1 | 1 | 1-4.2 |  | Затраты труда рабочих, разряд работ 4.2 | 1369 | 1013 | чел.-ч | чел.-ч | 1 | 16.8 | 0 | 0 | 0 | 9.29 | 0 | 1 | 0 | 0 | 0 | 16.8 |  | 1 | 2 | 5677058 | 1 | 0 | 503 | 0 | 0 | 0 | 0 | 0 | 0 | 0 | 0 | 0 | 0 | 0 | 0 | 0 | 0 | 0 | 0 | 0 | 0 | 0 | 0 | 0 | 0
325 | 5677059 | 5677057 | 121548 | 1 | 1 | 1 | 1 | 2 |  | Затраты труда машинистов | 608254 | 1013 | чел.час | чел.час | 1 | 0.02 | 0 | 0 | 0 | 0 | 0 | 1 | 0 | 0 | 0 | 0.02 |  | 2 | 2 | 5677059 | 1 | 0 | 504 | 0 | 0 | 0 | 0 | 0 | 0 | 0 | 0 | 0 | 0 | 0 | 0 | 0 | 0 | 0 | 0 | 0 | 0 | 0 | 0 | 0 | 0
325 | 5677060 | 5677057 | 1466783 | 1 | 1 | 1 | 2 | 021102 | ЦЭМ сб.02, разд.11, поз.02 | Краны на автомобильном ходу при работе на монтаже технологического оборудования 10 т | 1480 | 1013 | маш.ч | МАШ.Ч | 1 | 0.01 | 0 | 134.65 | 13.5 | 0 | 0 | 1 | 0 | 0 | 0 | 0.01 |  | 0 | 2 | 5677060 | 1 | 0 | 505 | 0 | 0 | 0 | 0 | 0 | 0 | 0 | 0 | 0 | 0 | 0 | 0 | 0 | 0 | 0 | 0 | 0 | 0 | 0 | 0 | 0 | 0
325 | 5677061 | 5677057 | 1471982 | 1 | 1 | 1 | 2 | 400002 | ЦЭМ сб.40, разд.00, поз.02 | Автомобили бортовые грузоподъемностью до 8 т | 1480 | 1013 | маш.ч | МАШ.Ч | 1 | 0.01 | 0 | 95.53 | 0 | 0 | 0 | 1 | 0 | 0 | 0 | 0.01 |  | 0 | 2 | 5677061 | 1 | 0 | 506 | 0 | 0 | 0 | 0 | 0 | 0 | 0 | 0 | 0 | 0 | 0 | 0 | 0 | 0 | 0 | 0 | 0 | 0 | 0 | 0 | 0 | 0
325 | 5677062 | 5677057 | 1401022 | 1 | 1 | 1 | 3 | 101-0501 | ФССЦ сб.101, поз.0501 | Лаки канифольные КФ-965 | 1348 | 1009 | т | т | 1000 | 0.0001 | 70200 | 0 | 0 | 0 | 0 | 1 | 0 | 0 | 0 | 0.0001 |  | 0 | 2 | 5677062 | 1 | 0 | 507 | 0 | 0 | 0 | 0 | 0 | 0 | 0 | 0 | 0 | 0 | 0 | 0 | 0 | 0 | 0 | 0 | 0 | 0 | 0 | 0 | 0 | 0
325 | 5677063 | 5677057 | 1404455 | 1 | 1 | 1 | 3 | 101-1964 | ФССЦ сб.101, поз.1964 | Шпагат бумажный | 1346 | 1009 | кг | кг | 1 | 0.02 | 18.9 | 0 | 0 | 0 | 0 | 1 | 0 | 0 | 0 | 0.02 |  | 0 | 2 | 5677063 | 1 | 0 | 508 | 0 | 0 | 0 | 0 | 0 | 0 | 0 | 0 | 0 | 0 | 0 | 0 | 0 | 0 | 0 | 0 | 0 | 0 | 0 | 0 | 0 | 0
325 | 5677064 | 5677057 | 1444118 | 1 | 1 | 1 | 3 | 500-9062 | ФССЦ сб.500, поз.9062 | Hаконечники кабельные | 1354 | 1010 | шт. | шт. | 1 | 102 | 0 | 0 | 0 | 0 | 0 | 1 | 0 | 0 | 0 | 102 |  | 0 | 2 | 5677064 | 1 | 0 | 509 | 0 | 0 | 0 | 0 | 0 | 0 | 0 | 0 | 0 | 0 | 0 | 0 | 0 | 0 | 0 | 0 | 0 | 0 | 0 | 0 | 0 | 0
325 | 5677065 | 5677057 | 1444168 | 1 | 1 | 1 | 3 | 500-9101 | ФССЦ сб.500, поз.9101 | Кнопки монтажные | 1356 | 1010 | 1000 шт. | 1000 шт. | 1000 | 0.1 | 0 | 0 | 0 | 0 | 0 | 1 | 0 | 0 | 0 | 0.1 |  | 0 | 2 | 5677065 | 1 | 0 | 510 | 0 | 0 | 0 | 0 | 0 | 0 | 0 | 0 | 0 | 0 | 0 | 0 | 0 | 0 | 0 | 0 | 0 | 0 | 0 | 0 | 0 | 0
325 | 5677066 | 5677057 | 1444368 | 1 | 1 | 1 | 3 | 500-9502 | ФССЦ сб.500, поз.9502 | Бирки-оконцеватели | 1355 | 1010 | 100 шт. | 100 шт. | 100 | 1.02 | 0 | 0 | 0 | 0 | 0 | 1 | 0 | 0 | 0 | 1.02 |  | 0 | 2 | 5677066 | 1 | 0 | 511 | 0 | 0 | 0 | 0 | 0 | 0 | 0 | 0 | 0 | 0 | 0 | 0 | 0 | 0 | 0 | 0 | 0 | 0 | 0 | 0 | 0 | 0
325 | 5677067 | 5677057 | 1444415 | 1 | 1 | 1 | 3 | 500-9619 | ФССЦ сб.500, поз.9619 | Hитки швейные | 1346 | 1009 | кг | кг | 1 | 0.01 | 0 | 0 | 0 | 0 | 0 | 1 | 0 | 0 | 0 | 0.01 |  | 0 | 2 | 5677067 | 1 | 0 | 512 | 0 | 0 | 0 | 0 | 0 | 0 | 0 | 0 | 0 | 0 | 0 | 0 | 0 | 0 | 0 | 0 | 0 | 0 | 0 | 0 | 0 | 0
325 | 5677068 | 5677057 | 1444421 | 1 | 1 | 1 | 3 | 500-9623 | ФССЦ сб.500, поз.9623 | Лента К226 | 1308 | 1003 | 100 м | 100 м | 100 | 0.1 | 0 | 0 | 0 | 0 | 0 | 1 | 0 | 0 | 0 | 0.1 |  | 0 | 2 | 5677068 | 1 | 0 | 513 | 0 | 0 | 0 | 0 | 0 | 0 | 0 | 0 | 0 | 0 | 0 | 0 | 0 | 0 | 0 | 0 | 0 | 0 | 0 | 0 | 0 | 0
325 | 5677069 | 5677057 | 1452254 | 1 | 1 | 1 | 3 | 522-0077 | ФССЦ сб.522, поз.0077 | Припои оловянно-свинцовые бессурьмянистые марки ПОС30 | 1346 | 1009 | кг | кг | 1 | 0.08 | 68.05 | 0 | 0 | 0 | 0 | 1 | 0 | 0 | 0 | 0.08 |  | 0 | 2 | 5677069 | 1 | 0 | 514 | 0 | 0 | 0 | 0 | 0 | 0 | 0 | 0 | 0 | 0 | 0 | 0 | 0 | 0 | 0 | 0 | 0 | 0 | 0 | 0 | 0 | 0
325 | 5677070 | 5677057 | 1458777 | 1 | 1 | 1 | 3 | 542-9033 | ФССЦ сб.542, поз.9033 | Вазелин технический | 1346 | 1009 | кг | кг | 1 | 0.1 | 30.6 | 0 | 0 | 0 | 0 | 1 | 0 | 0 | 0 | 0.1 |  | 0 | 2 | 5677070 | 1 | 0 | 515 | 0 | 0 | 0 | 0 | 0 | 0 | 0 | 0 | 0 | 0 | 0 | 0 | 0 | 0 | 0 | 0 | 0 | 0 | 0 | 0 | 0 | 0
325 | 5677071 | 5677057 | 1459071 | 1 | 1 | 1 | 3 | 544-0089 | ФССЦ сб.544, поз.0089 | Лента липкая изоляционная на поликасиновом компаунде марки ЛСЭПЛ, шириной 20-30 мм, толщиной от 0,14 до 0,19 мм включительно | 1346 | 1009 | кг | кг | 1 | 0.2 | 91.29 | 0 | 0 | 0 | 0 | 1 | 0 | 0 | 0 | 0.2 |  | 0 | 2 | 5677071 | 1 | 0 | 516 | 0 | 0 | 0 | 0 | 0 | 0 | 0 | 0 | 0 | 0 | 0 | 0 | 0 | 0 | 0 | 0 | 0 | 0 | 0 | 0 | 0 | 0
326 | 5677073 | 5677072 | 121639 | 1 | 1 | 1 | 1 | 1-3.8 |  | Затраты труда рабочих, разряд работ 3.8 | 1369 | 1013 | чел.-ч | чел.-ч | 1 | 23.8 | 0 | 0 | 0 | 8.82 | 0 | 1 | 0 | 0 | 0 | 23.8 |  | 1 | 2 | 5677073 | 1 | 0 | 517 | 0 | 0 | 0 | 0 | 0 | 0 | 0 | 0 | 0 | 0 | 0 | 0 | 0 | 0 | 0 | 0 | 0 | 0 | 0 | 0 | 0 | 0
326 | 5677074 | 5677072 | 121548 | 1 | 1 | 1 | 1 | 2 |  | Затраты труда машинистов | 608254 | 1013 | чел.час | чел.час | 1 | 16 | 0 | 0 | 0 | 0 | 0 | 1 | 0 | 0 | 0 | 16 |  | 2 | 2 | 5677074 | 1 | 0 | 518 | 0 | 0 | 0 | 0 | 0 | 0 | 0 | 0 | 0 | 0 | 0 | 0 | 0 | 0 | 0 | 0 | 0 | 0 | 0 | 0 | 0 | 0
326 | 5677075 | 5677072 | 1466783 | 1 | 1 | 1 | 2 | 021102 | ЦЭМ сб.02, разд.11, поз.02 | Краны на автомобильном ходу при работе на монтаже технологического оборудования 10 т | 1480 | 1013 | маш.ч | МАШ.Ч | 1 | 0.11 | 0 | 134.65 | 13.5 | 0 | 0 | 1 | 0 | 0 | 0 | 0.11 |  | 0 | 2 | 5677075 | 1 | 0 | 519 | 0 | 0 | 0 | 0 | 0 | 0 | 0 | 0 | 0 | 0 | 0 | 0 | 0 | 0 | 0 | 0 | 0 | 0 | 0 | 0 | 0 | 0
326 | 5677076 | 5677072 | 1467145 | 1 | 1 | 1 | 2 | 030902 | ЦЭМ сб.03, разд.09, поз.02 | Подъемники гидравлические высотой подъема 10 м | 1368 | 1011 | маш.-ч | маш.-ч | 1 | 15.8 | 0 | 31.14 | 11.6 | 0 | 0 | 1 | 0 | 0 | 0 | 15.8 |  | 0 | 2 | 5677076 | 1 | 0 | 520 | 0 | 0 | 0 | 0 | 0 | 0 | 0 | 0 | 0 | 0 | 0 | 0 | 0 | 0 | 0 | 0 | 0 | 0 | 0 | 0 | 0 | 0
326 | 5677077 | 5677072 | 1467385 | 1 | 1 | 1 | 2 | 040502 | ЦЭМ сб.04, разд.05, поз.02 | Установки для сварки ручной дуговой (постоянного тока) | 1480 | 1013 | маш.ч | МАШ.Ч | 1 | 2.7 | 0 | 8.1 | 0 | 0 | 0 | 1 | 0 | 0 | 0 | 2.7 |  | 0 | 2 | 5677077 | 1 | 0 | 521 | 0 | 0 | 0 | 0 | 0 | 0 | 0 | 0 | 0 | 0 | 0 | 0 | 0 | 0 | 0 | 0 | 0 | 0 | 0 | 0 | 0 | 0
326 | 5677078 | 5677072 | 1471190 | 1 | 1 | 1 | 2 | 331451 | ЦЭМ сб.33, разд.14, поз.51 | Перфораторы электрические | 1368 | 1011 | маш.-ч | маш.-ч | 1 | 4.84 | 0 | 2.08 | 0 | 0 | 0 | 1 | 0 | 0 | 0 | 4.84 |  | 0 | 2 | 5677078 | 1 | 0 | 522 | 0 | 0 | 0 | 0 | 0 | 0 | 0 | 0 | 0 | 0 | 0 | 0 | 0 | 0 | 0 | 0 | 0 | 0 | 0 | 0 | 0 | 0
326 | 5677079 | 5677072 | 1471982 | 1 | 1 | 1 | 2 | 400002 | ЦЭМ сб.40, разд.00, поз.02 | Автомобили бортовые грузоподъемностью до 8 т | 1480 | 1013 | маш.ч | МАШ.Ч | 1 | 0.11 | 0 | 95.53 | 0 | 0 | 0 | 1 | 0 | 0 | 0 | 0.11 |  | 0 | 2 | 5677079 | 1 | 0 | 523 | 0 | 0 | 0 | 0 | 0 | 0 | 0 | 0 | 0 | 0 | 0 | 0 | 0 | 0 | 0 | 0 | 0 | 0 | 0 | 0 | 0 | 0
326 | 5677080 | 5677072 | 1401843 | 1 | 1 | 1 | 3 | 101-0813 | ФССЦ сб.101, поз.0813 | Проволока стальная низкоуглеродистая разного назначения оцинкованная диаметром 3.0 мм | 1348 | 1009 | т | т | 1000 | 0.0021 | 12242 | 0 | 0 | 0 | 0 | 1 | 0 | 0 | 0 | 0.0021 |  | 0 | 2 | 5677080 | 1 | 0 | 524 | 0 | 0 | 0 | 0 | 0 | 0 | 0 | 0 | 0 | 0 | 0 | 0 | 0 | 0 | 0 | 0 | 0 | 0 | 0 | 0 | 0 | 0
326 | 5677081 | 5677072 | 1404368 | 1 | 1 | 1 | 3 | 101-1924 | ФССЦ сб.101, поз.1924 | Электроды диаметром 4 мм Э42А | 1346 | 1009 | кг | кг | 1 | 0.96 | 14.3 | 0 | 0 | 0 | 0 | 1 | 0 | 0 | 0 | 0.96 |  | 0 | 2 | 5677081 | 1 | 0 | 525 | 0 | 0 | 0 | 0 | 0 | 0 | 0 | 0 | 0 | 0 | 0 | 0 | 0 | 0 | 0 | 0 | 0 | 0 | 0 | 0 | 0 | 0
326 | 5677082 | 5677072 | 1405092 | 1 | 1 | 1 | 3 | 101-9100 | ФССЦ сб.101, поз.9100 | Патроны для пристрелки | 1358 | 1010 | 10 шт. | 10 шт. | 10 | 13.4 | 23.4 | 0 | 0 | 0 | 0 | 1 | 0 | 0 | 0 | 13.4 |  | 0 | 2 | 5677082 | 1 | 0 | 526 | 0 | 0 | 0 | 0 | 0 | 0 | 0 | 0 | 0 | 0 | 0 | 0 | 0 | 0 | 0 | 0 | 0 | 0 | 0 | 0 | 0 | 0
326 | 5677083 | 5677072 | 1405125 | 1 | 1 | 1 | 3 | 101-9109 | ФССЦ сб.101, поз.9109 | Дюбели для пристрелки | 1358 | 1010 | 10 шт. | 10 шт. | 10 | 13.4 | 26.4 | 0 | 0 | 0 | 0 | 1 | 0 | 0 | 0 | 13.4 |  | 0 | 2 | 5677083 | 1 | 0 | 527 | 0 | 0 | 0 | 0 | 0 | 0 | 0 | 0 | 0 | 0 | 0 | 0 | 0 | 0 | 0 | 0 | 0 | 0 | 0 | 0 | 0 | 0
326 | 5677084 | 5677072 | 1413966 | 1 | 1 | 1 | 3 | 113-9042 | ФССЦ сб.113, поз.9042 | Клей БМК-5к | 1346 | 1009 | кг | кг | 1 | 0.2 | 25.8 | 0 | 0 | 0 | 0 | 1 | 0 | 0 | 0 | 0.2 |  | 0 | 2 | 5677084 | 1 | 0 | 528 | 0 | 0 | 0 | 0 | 0 | 0 | 0 | 0 | 0 | 0 | 0 | 0 | 0 | 0 | 0 | 0 | 0 | 0 | 0 | 0 | 0 | 0
326 | 5677085 | 5677072 | 1444033 | 1 | 1 | 1 | 3 | 500-9030 | ФССЦ сб.500, поз.9030 | Заглушки | 1358 | 1010 | 10 шт. | 10 шт. | 10 | 1 | 19.9 | 0 | 0 | 0 | 0 | 1 | 0 | 0 | 0 | 1 |  | 0 | 2 | 5677085 | 1 | 0 | 529 | 0 | 0 | 0 | 0 | 0 | 0 | 0 | 0 | 0 | 0 | 0 | 0 | 0 | 0 | 0 | 0 | 0 | 0 | 0 | 0 | 0 | 0
326 | 5677086 | 5677072 | 1444042 | 1 | 1 | 1 | 3 | 500-9031 | ФССЦ сб.500, поз.9031 | Скобы | 1358 | 1010 | 10 шт. | 10 шт. | 10 | 6.7 | 64.8 | 0 | 0 | 0 | 0 | 1 | 0 | 0 | 0 | 6.7 |  | 0 | 2 | 5677086 | 1 | 0 | 530 | 0 | 0 | 0 | 0 | 0 | 0 | 0 | 0 | 0 | 0 | 0 | 0 | 0 | 0 | 0 | 0 | 0 | 0 | 0 | 0 | 0 | 0
326 | 5677087 | 5677072 | 1444120 | 1 | 1 | 1 | 3 | 500-9061 | ФССЦ сб.500, поз.9061 | Втулки изолирующие | 1354 | 1010 | шт. | шт. | 1 | 18 | 0 | 0 | 0 | 0 | 0 | 1 | 0 | 0 | 0 | 18 |  | 0 | 2 | 5677087 | 1 | 0 | 531 | 0 | 0 | 0 | 0 | 0 | 0 | 0 | 0 | 0 | 0 | 0 | 0 | 0 | 0 | 0 | 0 | 0 | 0 | 0 | 0 | 0 | 0
326 | 5677088 | 5677072 | 1444148 | 1 | 1 | 1 | 3 | 500-9070 | ФССЦ сб.500, поз.9070 | Патрубки | 1358 | 1010 | 10 шт. | 10 шт. | 10 | 1.8 | 277.5 | 0 | 0 | 0 | 0 | 1 | 0 | 0 | 0 | 1.8 |  | 0 | 2 | 5677088 | 1 | 0 | 532 | 0 | 0 | 0 | 0 | 0 | 0 | 0 | 0 | 0 | 0 | 0 | 0 | 0 | 0 | 0 | 0 | 0 | 0 | 0 | 0 | 0 | 0
327 | 5677090 | 5677089 | 121639 | 1 | 1 | 1 | 1 | 1-3.8 |  | Затраты труда рабочих, разряд работ 3.8 | 1369 | 1013 | чел.-ч | чел.-ч | 1 | 4.7 | 0 | 0 | 0 | 8.82 | 0 | 1 | 0 | 0 | 0 | 4.7 |  | 1 | 2 | 5677090 | 1 | 0 | 533 | 0 | 0 | 0 | 0 | 0 | 0 | 0 | 0 | 0 | 0 | 0 | 0 | 0 | 0 | 0 | 0 | 0 | 0 | 0 | 0 | 0 | 0
327 | 5677091 | 5677089 | 121548 | 1 | 1 | 1 | 1 | 2 |  | Затраты труда машинистов | 608254 | 1013 | чел.час | чел.час | 1 | 2.22 | 0 | 0 | 0 | 0 | 0 | 1 | 0 | 0 | 0 | 2.22 |  | 2 | 2 | 5677091 | 1 | 0 | 534 | 0 | 0 | 0 | 0 | 0 | 0 | 0 | 0 | 0 | 0 | 0 | 0 | 0 | 0 | 0 | 0 | 0 | 0 | 0 | 0 | 0 | 0
327 | 5677092 | 5677089 | 1466783 | 1 | 1 | 1 | 2 | 021102 | ЦЭМ сб.02, разд.11, поз.02 | Краны на автомобильном ходу при работе на монтаже технологического оборудования 10 т | 1480 | 1013 | маш.ч | МАШ.Ч | 1 | 0.01 | 0 | 134.65 | 13.5 | 0 | 0 | 1 | 0 | 0 | 0 | 0.01 |  | 0 | 2 | 5677092 | 1 | 0 | 535 | 0 | 0 | 0 | 0 | 0 | 0 | 0 | 0 | 0 | 0 | 0 | 0 | 0 | 0 | 0 | 0 | 0 | 0 | 0 | 0 | 0 | 0
327 | 5677093 | 5677089 | 1467145 | 1 | 1 | 1 | 2 | 030902 | ЦЭМ сб.03, разд.09, поз.02 | Подъемники гидравлические высотой подъема 10 м | 1368 | 1011 | маш.-ч | маш.-ч | 1 | 2.2 | 0 | 31.14 | 11.6 | 0 | 0 | 1 | 0 | 0 | 0 | 2.2 |  | 0 | 2 | 5677093 | 1 | 0 | 536 | 0 | 0 | 0 | 0 | 0 | 0 | 0 | 0 | 0 | 0 | 0 | 0 | 0 | 0 | 0 | 0 | 0 | 0 | 0 | 0 | 0 | 0
327 | 5677094 | 5677089 | 1471982 | 1 | 1 | 1 | 2 | 400002 | ЦЭМ сб.40, разд.00, поз.02 | Автомобили бортовые грузоподъемностью до 8 т | 1480 | 1013 | маш.ч | МАШ.Ч | 1 | 0.01 | 0 | 95.53 | 0 | 0 | 0 | 1 | 0 | 0 | 0 | 0.01 |  | 0 | 2 | 5677094 | 1 | 0 | 537 | 0 | 0 | 0 | 0 | 0 | 0 | 0 | 0 | 0 | 0 | 0 | 0 | 0 | 0 | 0 | 0 | 0 | 0 | 0 | 0 | 0 | 0
327 | 5677095 | 5677089 | 1405803 | 1 | 1 | 1 | 3 | 101-9852 | ФССЦ сб.101, поз.9852 | Краска | 1346 | 1009 | кг | кг | 1 | 0.05 | 28.6 | 0 | 0 | 0 | 0 | 1 | 0 | 0 | 0 | 0.05 |  | 0 | 2 | 5677095 | 1 | 0 | 538 | 0 | 0 | 0 | 0 | 0 | 0 | 0 | 0 | 0 | 0 | 0 | 0 | 0 | 0 | 0 | 0 | 0 | 0 | 0 | 0 | 0 | 0
327 | 5677096 | 5677089 | 1444168 | 1 | 1 | 1 | 3 | 500-9101 | ФССЦ сб.500, поз.9101 | Кнопки монтажные | 1356 | 1010 | 1000 шт. | 1000 шт. | 1000 | 0.02 | 0 | 0 | 0 | 0 | 0 | 1 | 0 | 0 | 0 | 0.02 |  | 0 | 2 | 5677096 | 1 | 0 | 539 | 0 | 0 | 0 | 0 | 0 | 0 | 0 | 0 | 0 | 0 | 0 | 0 | 0 | 0 | 0 | 0 | 0 | 0 | 0 | 0 | 0 | 0
327 | 5677097 | 5677089 | 1444364 | 1 | 1 | 1 | 3 | 500-9500 | ФССЦ сб.500, поз.9500 | Бирки маркировочные | 1355 | 1010 | 100 шт. | 100 шт. | 100 | 0.05 | 142.5 | 0 | 0 | 0 | 0 | 1 | 0 | 0 | 0 | 0.05 |  | 0 | 2 | 5677097 | 1 | 0 | 540 | 0 | 0 | 0 | 0 | 0 | 0 | 0 | 0 | 0 | 0 | 0 | 0 | 0 | 0 | 0 | 0 | 0 | 0 | 0 | 0 | 0 | 0
327 | 5677098 | 5677089 | 1444421 | 1 | 1 | 1 | 3 | 500-9623 | ФССЦ сб.500, поз.9623 | Лента К226 | 1308 | 1003 | 100 м | 100 м | 100 | 0.05 | 0 | 0 | 0 | 0 | 0 | 1 | 0 | 0 | 0 | 0.05 |  | 0 | 2 | 5677098 | 1 | 0 | 541 | 0 | 0 | 0 | 0 | 0 | 0 | 0 | 0 | 0 | 0 | 0 | 0 | 0 | 0 | 0 | 0 | 0 | 0 | 0 | 0 | 0 | 0
327 | 5677099 | 5677089 | 1444475 | 1 | 1 | 1 | 3 | 500-9719 | ФССЦ сб.500, поз.9719 | Полоски и пряжки для крепления проводов | 1355 | 1010 | 100 шт. | 100 шт. | 100 | 0.26 | 0 | 0 | 0 | 0 | 0 | 1 | 0 | 0 | 0 | 0.26 |  | 0 | 2 | 5677099 | 1 | 0 | 542 | 0 | 0 | 0 | 0 | 0 | 0 | 0 | 0 | 0 | 0 | 0 | 0 | 0 | 0 | 0 | 0 | 0 | 0 | 0 | 0 | 0 | 0
327 | 5677100 | 5677089 | 1444582 | 1 | 1 | 1 | 3 | 500-9826 | ФССЦ сб.500, поз.9826 | Сжим соединительный | 1355 | 1010 | 100 шт. | 100 шт. | 100 | 0.1 | 100 | 0 | 0 | 0 | 0 | 1 | 0 | 0 | 0 | 0.1 |  | 0 | 2 | 5677100 | 1 | 0 | 543 | 0 | 0 | 0 | 0 | 0 | 0 | 0 | 0 | 0 | 0 | 0 | 0 | 0 | 0 | 0 | 0 | 0 | 0 | 0 | 0 | 0 | 0
327 | 5677101 | 5677089 | 1459071 | 1 | 1 | 1 | 3 | 544-0089 | ФССЦ сб.544, поз.0089 | Лента липкая изоляционная на поликасиновом компаунде марки ЛСЭПЛ, шириной 20-30 мм, толщиной от 0,14 до 0,19 мм включительно | 1346 | 1009 | кг | кг | 1 | 0.16 | 91.29 | 0 | 0 | 0 | 0 | 1 | 0 | 0 | 0 | 0.16 |  | 0 | 2 | 5677101 | 1 | 0 | 544 | 0 | 0 | 0 | 0 | 0 | 0 | 0 | 0 | 0 | 0 | 0 | 0 | 0 | 0 | 0 | 0 | 0 | 0 | 0 | 0 | 0 | 0
328 | 5677103 | 5677102 | 121639 | 1 | 1 | 1 | 1 | 1-3.8 |  | Затраты труда рабочих, разряд работ 3.8 | 1369 | 1013 | чел.-ч | чел.-ч | 1 | 6.74 | 0 | 0 | 0 | 8.82 | 0 | 1 | 0 | 0 | 0 | 6.74 |  | 1 | 2 | 5677103 | 1 | 0 | 545 | 0 | 0 | 0 | 0 | 0 | 0 | 0 | 0 | 0 | 0 | 0 | 0 | 0 | 0 | 0 | 0 | 0 | 0 | 0 | 0 | 0 | 0
328 | 5677104 | 5677102 | 121548 | 1 | 1 | 1 | 1 | 2 |  | Затраты труда машинистов | 608254 | 1013 | чел.час | чел.час | 1 | 0.04 | 0 | 0 | 0 | 0 | 0 | 1 | 0 | 0 | 0 | 0.04 |  | 2 | 2 | 5677104 | 1 | 0 | 546 | 0 | 0 | 0 | 0 | 0 | 0 | 0 | 0 | 0 | 0 | 0 | 0 | 0 | 0 | 0 | 0 | 0 | 0 | 0 | 0 | 0 | 0
328 | 5677105 | 5677102 | 1466783 | 1 | 1 | 1 | 2 | 021102 | ЦЭМ сб.02, разд.11, поз.02 | Краны на автомобильном ходу при работе на монтаже технологического оборудования 10 т | 1480 | 1013 | маш.ч | МАШ.Ч | 1 | 0.02 | 0 | 134.65 | 13.5 | 0 | 0 | 1 | 0 | 0 | 0 | 0.02 |  | 0 | 2 | 5677105 | 1 | 0 | 547 | 0 | 0 | 0 | 0 | 0 | 0 | 0 | 0 | 0 | 0 | 0 | 0 | 0 | 0 | 0 | 0 | 0 | 0 | 0 | 0 | 0 | 0
328 | 5677106 | 5677102 | 1471982 | 1 | 1 | 1 | 2 | 400002 | ЦЭМ сб.40, разд.00, поз.02 | Автомобили бортовые грузоподъемностью до 8 т | 1480 | 1013 | маш.ч | МАШ.Ч | 1 | 0.02 | 0 | 95.53 | 0 | 0 | 0 | 1 | 0 | 0 | 0 | 0.02 |  | 0 | 2 | 5677106 | 1 | 0 | 548 | 0 | 0 | 0 | 0 | 0 | 0 | 0 | 0 | 0 | 0 | 0 | 0 | 0 | 0 | 0 | 0 | 0 | 0 | 0 | 0 | 0 | 0
328 | 5677107 | 5677102 | 1404090 | 1 | 1 | 1 | 3 | 101-1764 | ФССЦ сб.101, поз.1764 | Тальк молотый сорт 1 | 1348 | 1009 | т | т | 1000 | 0.0006 | 1820 | 0 | 0 | 0 | 0 | 1 | 0 | 0 | 0 | 0.0006 |  | 0 | 2 | 5677107 | 1 | 0 | 549 | 0 | 0 | 0 | 0 | 0 | 0 | 0 | 0 | 0 | 0 | 0 | 0 | 0 | 0 | 0 | 0 | 0 | 0 | 0 | 0 | 0 | 0
328 | 5677108 | 5677102 | 1405803 | 1 | 1 | 1 | 3 | 101-9852 | ФССЦ сб.101, поз.9852 | Краска | 1346 | 1009 | кг | кг | 1 | 0.02 | 28.6 | 0 | 0 | 0 | 0 | 1 | 0 | 0 | 0 | 0.02 |  | 0 | 2 | 5677108 | 1 | 0 | 550 | 0 | 0 | 0 | 0 | 0 | 0 | 0 | 0 | 0 | 0 | 0 | 0 | 0 | 0 | 0 | 0 | 0 | 0 | 0 | 0 | 0 | 0
328 | 5677109 | 5677102 | 1444068 | 1 | 1 | 1 | 3 | 500-9041 | ФССЦ сб.500, поз.9041 | Сжимы ответвительные | 1355 | 1010 | 100 шт. | 100 шт. | 100 | 0.31 | 528 | 0 | 0 | 0 | 0 | 1 | 0 | 0 | 0 | 0.31 |  | 0 | 2 | 5677109 | 1 | 0 | 551 | 0 | 0 | 0 | 0 | 0 | 0 | 0 | 0 | 0 | 0 | 0 | 0 | 0 | 0 | 0 | 0 | 0 | 0 | 0 | 0 | 0 | 0
328 | 5677110 | 5677102 | 1444101 | 1 | 1 | 1 | 3 | 500-9056 | ФССЦ сб.500, поз.9056 | Колпачки изолирующие | 1358 | 1010 | 10 шт. | 10 шт. | 10 | 0.8 | 18.7 | 0 | 0 | 0 | 0 | 1 | 0 | 0 | 0 | 0.8 |  | 0 | 2 | 5677110 | 1 | 0 | 552 | 0 | 0 | 0 | 0 | 0 | 0 | 0 | 0 | 0 | 0 | 0 | 0 | 0 | 0 | 0 | 0 | 0 | 0 | 0 | 0 | 0 | 0
328 | 5677111 | 5677102 | 1444120 | 1 | 1 | 1 | 3 | 500-9061 | ФССЦ сб.500, поз.9061 | Втулки изолирующие | 1354 | 1010 | шт. | шт. | 1 | 12.2 | 0 | 0 | 0 | 0 | 0 | 1 | 0 | 0 | 0 | 12.2 |  | 0 | 2 | 5677111 | 1 | 0 | 553 | 0 | 0 | 0 | 0 | 0 | 0 | 0 | 0 | 0 | 0 | 0 | 0 | 0 | 0 | 0 | 0 | 0 | 0 | 0 | 0 | 0 | 0
328 | 5677112 | 5677102 | 1444228 | 1 | 1 | 1 | 3 | 500-9140 | ФССЦ сб.500, поз.9140 | Гильзы соединительные | 1355 | 1010 | 100 шт. | 100 шт. | 100 | 0.05 | 7086 | 0 | 0 | 0 | 0 | 1 | 0 | 0 | 0 | 0.05 |  | 0 | 2 | 5677112 | 1 | 0 | 554 | 0 | 0 | 0 | 0 | 0 | 0 | 0 | 0 | 0 | 0 | 0 | 0 | 0 | 0 | 0 | 0 | 0 | 0 | 0 | 0 | 0 | 0
328 | 5677113 | 5677102 | 1444364 | 1 | 1 | 1 | 3 | 500-9500 | ФССЦ сб.500, поз.9500 | Бирки маркировочные | 1355 | 1010 | 100 шт. | 100 шт. | 100 | 0.002 | 142.5 | 0 | 0 | 0 | 0 | 1 | 0 | 0 | 0 | 0.002 |  | 0 | 2 | 5677113 | 1 | 0 | 555 | 0 | 0 | 0 | 0 | 0 | 0 | 0 | 0 | 0 | 0 | 0 | 0 | 0 | 0 | 0 | 0 | 0 | 0 | 0 | 0 | 0 | 0
328 | 5677114 | 5677102 | 1459071 | 1 | 1 | 1 | 3 | 544-0089 | ФССЦ сб.544, поз.0089 | Лента липкая изоляционная на поликасиновом компаунде марки ЛСЭПЛ, шириной 20-30 мм, толщиной от 0,14 до 0,19 мм включительно | 1346 | 1009 | кг | кг | 1 | 0.16 | 91.29 | 0 | 0 | 0 | 0 | 1 | 0 | 0 | 0 | 0.16 |  | 0 | 2 | 5677114 | 1 | 0 | 556 | 0 | 0 | 0 | 0 | 0 | 0 | 0 | 0 | 0 | 0 | 0 | 0 | 0 | 0 | 0 | 0 | 0 | 0 | 0 | 0 | 0 | 0
329 | 5677116 | 5677115 | 121639 | 1 | 1 | 1 | 1 | 1-3.8 |  | Затраты труда рабочих, разряд работ 3.8 | 1369 | 1013 | чел.-ч | чел.-ч | 1 | 2.29 | 0 | 0 | 0 | 8.82 | 0 | 1 | 0 | 0 | 0 | 2.29 |  | 1 | 2 | 5677116 | 1 | 0 | 557 | 0 | 0 | 0 | 0 | 0 | 0 | 0 | 0 | 0 | 0 | 0 | 0 | 0 | 0 | 0 | 0 | 0 | 0 | 0 | 0 | 0 | 0
329 | 5677117 | 5677115 | 121548 | 1 | 1 | 1 | 1 | 2 |  | Затраты труда машинистов | 608254 | 1013 | чел.час | чел.час | 1 | 0.02 | 0 | 0 | 0 | 0 | 0 | 1 | 0 | 0 | 0 | 0.02 |  | 2 | 2 | 5677117 | 1 | 0 | 558 | 0 | 0 | 0 | 0 | 0 | 0 | 0 | 0 | 0 | 0 | 0 | 0 | 0 | 0 | 0 | 0 | 0 | 0 | 0 | 0 | 0 | 0
329 | 5677118 | 5677115 | 1466783 | 1 | 1 | 1 | 2 | 021102 | ЦЭМ сб.02, разд.11, поз.02 | Краны на автомобильном ходу при работе на монтаже технологического оборудования 10 т | 1480 | 1013 | маш.ч | МАШ.Ч | 1 | 0.01 | 0 | 134.65 | 13.5 | 0 | 0 | 1 | 0 | 0 | 0 | 0.01 |  | 0 | 2 | 5677118 | 1 | 0 | 559 | 0 | 0 | 0 | 0 | 0 | 0 | 0 | 0 | 0 | 0 | 0 | 0 | 0 | 0 | 0 | 0 | 0 | 0 | 0 | 0 | 0 | 0
329 | 5677119 | 5677115 | 1471982 | 1 | 1 | 1 | 2 | 400002 | ЦЭМ сб.40, разд.00, поз.02 | Автомобили бортовые грузоподъемностью до 8 т | 1480 | 1013 | маш.ч | МАШ.Ч | 1 | 0.01 | 0 | 95.53 | 0 | 0 | 0 | 1 | 0 | 0 | 0 | 0.01 |  | 0 | 2 | 5677119 | 1 | 0 | 560 | 0 | 0 | 0 | 0 | 0 | 0 | 0 | 0 | 0 | 0 | 0 | 0 | 0 | 0 | 0 | 0 | 0 | 0 | 0 | 0 | 0 | 0
329 | 5677120 | 5677115 | 1404090 | 1 | 1 | 1 | 3 | 101-1764 | ФССЦ сб.101, поз.1764 | Тальк молотый сорт 1 | 1348 | 1009 | т | т | 1000 | 0.0006 | 1820 | 0 | 0 | 0 | 0 | 1 | 0 | 0 | 0 | 0.0006 |  | 0 | 2 | 5677120 | 1 | 0 | 561 | 0 | 0 | 0 | 0 | 0 | 0 | 0 | 0 | 0 | 0 | 0 | 0 | 0 | 0 | 0 | 0 | 0 | 0 | 0 | 0 | 0 | 0
329 | 5677121 | 5677115 | 1405803 | 1 | 1 | 1 | 3 | 101-9852 | ФССЦ сб.101, поз.9852 | Краска | 1346 | 1009 | кг | кг | 1 | 0.02 | 28.6 | 0 | 0 | 0 | 0 | 1 | 0 | 0 | 0 | 0.02 |  | 0 | 2 | 5677121 | 1 | 0 | 562 | 0 | 0 | 0 | 0 | 0 | 0 | 0 | 0 | 0 | 0 | 0 | 0 | 0 | 0 | 0 | 0 | 0 | 0 | 0 | 0 | 0 | 0
329 | 5677122 | 5677115 | 1444068 | 1 | 1 | 1 | 3 | 500-9041 | ФССЦ сб.500, поз.9041 | Сжимы ответвительные | 1355 | 1010 | 100 шт. | 100 шт. | 100 | 0.31 | 528 | 0 | 0 | 0 | 0 | 1 | 0 | 0 | 0 | 0.31 |  | 0 | 2 | 5677122 | 1 | 0 | 563 | 0 | 0 | 0 | 0 | 0 | 0 | 0 | 0 | 0 | 0 | 0 | 0 | 0 | 0 | 0 | 0 | 0 | 0 | 0 | 0 | 0 | 0
329 | 5677123 | 5677115 | 1444120 | 1 | 1 | 1 | 3 | 500-9061 | ФССЦ сб.500, поз.9061 | Втулки изолирующие | 1354 | 1010 | шт. | шт. | 1 | 12.2 | 0 | 0 | 0 | 0 | 0 | 1 | 0 | 0 | 0 | 12.2 |  | 0 | 2 | 5677123 | 1 | 0 | 564 | 0 | 0 | 0 | 0 | 0 | 0 | 0 | 0 | 0 | 0 | 0 | 0 | 0 | 0 | 0 | 0 | 0 | 0 | 0 | 0 | 0 | 0
329 | 5677124 | 5677115 | 1444364 | 1 | 1 | 1 | 3 | 500-9500 | ФССЦ сб.500, поз.9500 | Бирки маркировочные | 1355 | 1010 | 100 шт. | 100 шт. | 100 | 0.02 | 142.5 | 0 | 0 | 0 | 0 | 1 | 0 | 0 | 0 | 0.02 |  | 0 | 2 | 5677124 | 1 | 0 | 565 | 0 | 0 | 0 | 0 | 0 | 0 | 0 | 0 | 0 | 0 | 0 | 0 | 0 | 0 | 0 | 0 | 0 | 0 | 0 | 0 | 0 | 0
329 | 5677125 | 5677115 | 1459071 | 1 | 1 | 1 | 3 | 544-0089 | ФССЦ сб.544, поз.0089 | Лента липкая изоляционная на поликасиновом компаунде марки ЛСЭПЛ, шириной 20-30 мм, толщиной от 0,14 до 0,19 мм включительно | 1346 | 1009 | кг | кг | 1 | 0.16 | 91.29 | 0 | 0 | 0 | 0 | 1 | 0 | 0 | 0 | 0.16 |  | 0 | 2 | 5677125 | 1 | 0 | 566 | 0 | 0 | 0 | 0 | 0 | 0 | 0 | 0 | 0 | 0 | 0 | 0 | 0 | 0 | 0 | 0 | 0 | 0 | 0 | 0 | 0 | 0
330 | 5677127 | 5677126 | 121642 | 1 | 1 | 1 | 1 | 1-3.9 |  | Затраты труда рабочих, разряд работ 3.9 | 1369 | 1013 | чел.-ч | чел.-ч | 1 | 5.17 | 0 | 0 | 0 | 8.92 | 0 | 1 | 0 | 0 | 0 | 5.17 |  | 1 | 2 | 5677127 | 1 | 0 | 567 | 0 | 0 | 0 | 0 | 0 | 0 | 0 | 0 | 0 | 0 | 0 | 0 | 0 | 0 | 0 | 0 | 0 | 0 | 0 | 0 | 0 | 0
330 | 5677128 | 5677126 | 121548 | 1 | 1 | 1 | 1 | 2 |  | Затраты труда машинистов | 608254 | 1013 | чел.час | чел.час | 1 | 0.008 | 0 | 0 | 0 | 0 | 0 | 1 | 0 | 0 | 0 | 0.008 |  | 2 | 2 | 5677128 | 1 | 0 | 568 | 0 | 0 | 0 | 0 | 0 | 0 | 0 | 0 | 0 | 0 | 0 | 0 | 0 | 0 | 0 | 0 | 0 | 0 | 0 | 0 | 0 | 0
330 | 5677129 | 5677126 | 1466783 | 1 | 1 | 1 | 2 | 021102 | ЦЭМ сб.02, разд.11, поз.02 | Краны на автомобильном ходу при работе на монтаже технологического оборудования 10 т | 1480 | 1013 | маш.ч | МАШ.Ч | 1 | 0.004 | 0 | 134.65 | 13.5 | 0 | 0 | 1 | 0 | 0 | 0 | 0.004 |  | 0 | 2 | 5677129 | 1 | 0 | 569 | 0 | 0 | 0 | 0 | 0 | 0 | 0 | 0 | 0 | 0 | 0 | 0 | 0 | 0 | 0 | 0 | 0 | 0 | 0 | 0 | 0 | 0
330 | 5677130 | 5677126 | 1467385 | 1 | 1 | 1 | 2 | 040502 | ЦЭМ сб.04, разд.05, поз.02 | Установки для сварки ручной дуговой (постоянного тока) | 1480 | 1013 | маш.ч | МАШ.Ч | 1 | 0.33 | 0 | 8.1 | 0 | 0 | 0 | 1 | 0 | 0 | 0 | 0.33 |  | 0 | 2 | 5677130 | 1 | 0 | 570 | 0 | 0 | 0 | 0 | 0 | 0 | 0 | 0 | 0 | 0 | 0 | 0 | 0 | 0 | 0 | 0 | 0 | 0 | 0 | 0 | 0 | 0
330 | 5677131 | 5677126 | 1471034 | 1 | 1 | 1 | 2 | 330206 | ЦЭМ сб.33, разд.02, поз.06 | Дрели электрические | 1480 | 1013 | маш.ч | МАШ.Ч | 1 | 0.04 | 0 | 1.95 | 0 | 0 | 0 | 1 | 0 | 0 | 0 | 0.04 |  | 0 | 2 | 5677131 | 1 | 0 | 571 | 0 | 0 | 0 | 0 | 0 | 0 | 0 | 0 | 0 | 0 | 0 | 0 | 0 | 0 | 0 | 0 | 0 | 0 | 0 | 0 | 0 | 0
330 | 5677132 | 5677126 | 1471982 | 1 | 1 | 1 | 2 | 400002 | ЦЭМ сб.40, разд.00, поз.02 | Автомобили бортовые грузоподъемностью до 8 т | 1480 | 1013 | маш.ч | МАШ.Ч | 1 | 0.004 | 0 | 95.53 | 0 | 0 | 0 | 1 | 0 | 0 | 0 | 0.004 |  | 0 | 2 | 5677132 | 1 | 0 | 572 | 0 | 0 | 0 | 0 | 0 | 0 | 0 | 0 | 0 | 0 | 0 | 0 | 0 | 0 | 0 | 0 | 0 | 0 | 0 | 0 | 0 | 0
330 | 5677133 | 5677126 | 1404368 | 1 | 1 | 1 | 3 | 101-1924 | ФССЦ сб.101, поз.1924 | Электроды диаметром 4 мм Э42А | 1346 | 1009 | кг | кг | 1 | 0.07 | 14.3 | 0 | 0 | 0 | 0 | 1 | 0 | 0 | 0 | 0.07 |  | 0 | 2 | 5677133 | 1 | 0 | 573 | 0 | 0 | 0 | 0 | 0 | 0 | 0 | 0 | 0 | 0 | 0 | 0 | 0 | 0 | 0 | 0 | 0 | 0 | 0 | 0 | 0 | 0
330 | 5677134 | 5677126 | 1404455 | 1 | 1 | 1 | 3 | 101-1964 | ФССЦ сб.101, поз.1964 | Шпагат бумажный | 1346 | 1009 | кг | кг | 1 | 0.008 | 18.9 | 0 | 0 | 0 | 0 | 1 | 0 | 0 | 0 | 0.008 |  | 0 | 2 | 5677134 | 1 | 0 | 574 | 0 | 0 | 0 | 0 | 0 | 0 | 0 | 0 | 0 | 0 | 0 | 0 | 0 | 0 | 0 | 0 | 0 | 0 | 0 | 0 | 0 | 0
330 | 5677135 | 5677126 | 1404489 | 1 | 1 | 1 | 3 | 101-1977 | ФССЦ сб.101, поз.1977 | Болты строительные с гайками и шайбами | 1346 | 1009 | кг | кг | 1 | 0.049 | 9.04 | 0 | 0 | 0 | 0 | 1 | 0 | 0 | 0 | 0.049 |  | 0 | 2 | 5677135 | 1 | 0 | 575 | 0 | 0 | 0 | 0 | 0 | 0 | 0 | 0 | 0 | 0 | 0 | 0 | 0 | 0 | 0 | 0 | 0 | 0 | 0 | 0 | 0 | 0
330 | 5677136 | 5677126 | 1405092 | 1 | 1 | 1 | 3 | 101-9100 | ФССЦ сб.101, поз.9100 | Патроны для пристрелки | 1358 | 1010 | 10 шт. | 10 шт. | 10 | 1.22 | 23.4 | 0 | 0 | 0 | 0 | 1 | 0 | 0 | 0 | 1.22 |  | 0 | 2 | 5677136 | 1 | 0 | 576 | 0 | 0 | 0 | 0 | 0 | 0 | 0 | 0 | 0 | 0 | 0 | 0 | 0 | 0 | 0 | 0 | 0 | 0 | 0 | 0 | 0 | 0
330 | 5677137 | 5677126 | 1405109 | 1 | 1 | 1 | 3 | 101-9103 | ФССЦ сб.101, поз.9103 | Дюбели распорные | 1355 | 1010 | 100 шт. | 100 шт. | 100 | 0.014 | 86 | 0 | 0 | 0 | 0 | 1 | 0 | 0 | 0 | 0.014 |  | 0 | 2 | 5677137 | 1 | 0 | 577 | 0 | 0 | 0 | 0 | 0 | 0 | 0 | 0 | 0 | 0 | 0 | 0 | 0 | 0 | 0 | 0 | 0 | 0 | 0 | 0 | 0 | 0
330 | 5677138 | 5677126 | 1405125 | 1 | 1 | 1 | 3 | 101-9109 | ФССЦ сб.101, поз.9109 | Дюбели для пристрелки | 1358 | 1010 | 10 шт. | 10 шт. | 10 | 1.22 | 26.4 | 0 | 0 | 0 | 0 | 1 | 0 | 0 | 0 | 1.22 |  | 0 | 2 | 5677138 | 1 | 0 | 578 | 0 | 0 | 0 | 0 | 0 | 0 | 0 | 0 | 0 | 0 | 0 | 0 | 0 | 0 | 0 | 0 | 0 | 0 | 0 | 0 | 0 | 0
330 | 5677139 | 5677126 | 1405744 | 1 | 1 | 1 | 3 | 101-9760 | ФССЦ сб.101, поз.9760 | Лак электроизоляционный 318 | 1346 | 1009 | кг | кг | 1 | 0.04 | 37.4 | 0 | 0 | 0 | 0 | 1 | 0 | 0 | 0 | 0.04 |  | 0 | 2 | 5677139 | 1 | 0 | 579 | 0 | 0 | 0 | 0 | 0 | 0 | 0 | 0 | 0 | 0 | 0 | 0 | 0 | 0 | 0 | 0 | 0 | 0 | 0 | 0 | 0 | 0
330 | 5677140 | 5677126 | 1405803 | 1 | 1 | 1 | 3 | 101-9852 | ФССЦ сб.101, поз.9852 | Краска | 1346 | 1009 | кг | кг | 1 | 0.054 | 28.6 | 0 | 0 | 0 | 0 | 1 | 0 | 0 | 0 | 0.054 |  | 0 | 2 | 5677140 | 1 | 0 | 580 | 0 | 0 | 0 | 0 | 0 | 0 | 0 | 0 | 0 | 0 | 0 | 0 | 0 | 0 | 0 | 0 | 0 | 0 | 0 | 0 | 0 | 0
330 | 5677141 | 5677126 | 1423458 | 1 | 1 | 1 | 3 | 201-9408 | ФССЦ сб.201, поз.9408 | Конструкции стальные индивидуальные решетчатые сварные массой до 0,1 т | 1348 | 1009 | т | т | 1000 | 0.005 | 15030 | 0 | 0 | 0 | 0 | 1 | 0 | 0 | 0 | 0.005 |  | 0 | 2 | 5677141 | 1 | 0 | 581 | 0 | 0 | 0 | 0 | 0 | 0 | 0 | 0 | 0 | 0 | 0 | 0 | 0 | 0 | 0 | 0 | 0 | 0 | 0 | 0 | 0 | 0
330 | 5677142 | 5677126 | 1444144 | 1 | 1 | 1 | 3 | 500-9081 | ФССЦ сб.500, поз.9081 | Перемычки гибкие, тип ПГС-50 | 1354 | 1010 | шт. | шт. | 1 | 1 | 0 | 0 | 0 | 0 | 0 | 1 | 0 | 0 | 0 | 1 |  | 0 | 2 | 5677142 | 1 | 0 | 582 | 0 | 0 | 0 | 0 | 0 | 0 | 0 | 0 | 0 | 0 | 0 | 0 | 0 | 0 | 0 | 0 | 0 | 0 | 0 | 0 | 0 | 0
330 | 5677143 | 5677126 | 1444364 | 1 | 1 | 1 | 3 | 500-9500 | ФССЦ сб.500, поз.9500 | Бирки маркировочные | 1355 | 1010 | 100 шт. | 100 шт. | 100 | 0.031 | 142.5 | 0 | 0 | 0 | 0 | 1 | 0 | 0 | 0 | 0.031 |  | 0 | 2 | 5677143 | 1 | 0 | 583 | 0 | 0 | 0 | 0 | 0 | 0 | 0 | 0 | 0 | 0 | 0 | 0 | 0 | 0 | 0 | 0 | 0 | 0 | 0 | 0 | 0 | 0
330 | 5677144 | 5677126 | 1444368 | 1 | 1 | 1 | 3 | 500-9502 | ФССЦ сб.500, поз.9502 | Бирки-оконцеватели | 1355 | 1010 | 100 шт. | 100 шт. | 100 | 0.41 | 0 | 0 | 0 | 0 | 0 | 1 | 0 | 0 | 0 | 0.41 |  | 0 | 2 | 5677144 | 1 | 0 | 584 | 0 | 0 | 0 | 0 | 0 | 0 | 0 | 0 | 0 | 0 | 0 | 0 | 0 | 0 | 0 | 0 | 0 | 0 | 0 | 0 | 0 | 0
330 | 5677145 | 5677126 | 1444415 | 1 | 1 | 1 | 3 | 500-9619 | ФССЦ сб.500, поз.9619 | Hитки швейные | 1346 | 1009 | кг | кг | 1 | 0.004 | 0 | 0 | 0 | 0 | 0 | 1 | 0 | 0 | 0 | 0.004 |  | 0 | 2 | 5677145 | 1 | 0 | 585 | 0 | 0 | 0 | 0 | 0 | 0 | 0 | 0 | 0 | 0 | 0 | 0 | 0 | 0 | 0 | 0 | 0 | 0 | 0 | 0 | 0 | 0
330 | 5677146 | 5677126 | 1458777 | 1 | 1 | 1 | 3 | 542-9033 | ФССЦ сб.542, поз.9033 | Вазелин технический | 1346 | 1009 | кг | кг | 1 | 0.04 | 30.6 | 0 | 0 | 0 | 0 | 1 | 0 | 0 | 0 | 0.04 |  | 0 | 2 | 5677146 | 1 | 0 | 586 | 0 | 0 | 0 | 0 | 0 | 0 | 0 | 0 | 0 | 0 | 0 | 0 | 0 | 0 | 0 | 0 | 0 | 0 | 0 | 0 | 0 | 0
330 | 5677147 | 5677126 | 1459071 | 1 | 1 | 1 | 3 | 544-0089 | ФССЦ сб.544, поз.0089 | Лента липкая изоляционная на поликасиновом компаунде марки ЛСЭПЛ, шириной 20-30 мм, толщиной от 0,14 до 0,19 мм включительно | 1346 | 1009 | кг | кг | 1 | 0.08 | 91.29 | 0 | 0 | 0 | 0 | 1 | 0 | 0 | 0 | 0.08 |  | 0 | 2 | 5677147 | 1 | 0 | 587 | 0 | 0 | 0 | 0 | 0 | 0 | 0 | 0 | 0 | 0 | 0 | 0 | 0 | 0 | 0 | 0 | 0 | 0 | 0 | 0 | 0 | 0
331 | 5677149 | 5677148 | 121518 | 1 | 1 | 1 | 1 | 1-20.1 |  | Инженер I категории | 1476 | 1013 | чел.ч | ЧЕЛ.Ч | 1 | 137.55 | 0 | 0 | 0 | 12.9 | 0 | 1 | 0 | 0 | 0 | 137.55 |  | 1 | 2 | 5677149 | 2 | 262144 | 588 | 2 | 0 | 0 | 0 | 1636.845 | 0 | 0 | 1 | 0 | 0 | 0 | 0 | 0 | 0 | 0 | 0 | 0 | 0 | 0 | 0 | 0 | 0
331 | 5677150 | 5677148 | 121519 | 1 | 1 | 1 | 1 | 1-20.2 |  | Инженер II категории | 1476 | 1013 | чел.ч | ЧЕЛ.Ч | 1 | 19.65 | 0 | 0 | 0 | 13 | 0 | 1 | 0 | 0 | 0 | 19.65 |  | 1 | 2 | 5677150 | 2 | 262144 | 589 | 2 | 0 | 0 | 0 | 235.8 | 0 | 0 | 1 | 0 | 0 | 0 | 0 | 0 | 0 | 0 | 0 | 0 | 0 | 0 | 0 | 0 | 0
331 | 5677151 | 5677148 | 121527 | 1 | 1 | 1 | 1 | 1-30.0 |  | Ведущий инженер | 1476 | 1013 | чел.ч | ЧЕЛ.Ч | 1 | 235.8 | 0 | 0 | 0 | 13.2 | 0 | 1 | 0 | 0 | 0 | 235.8 |  | 1 | 2 | 5677151 | 2 | 262144 | 590 | 2 | 0 | 0 | 0 | 2876.76 | 0 | 0 | 1 | 0 | 0 | 0 | 0 | 0 | 0 | 0 | 0 | 0 | 0 | 0 | 0 | 0 | 0
332 | 5677153 | 5677152 | 0 | 0 | 1 | 1 | 3 |  |  |  | 1354 | 1010 | шт. | шт. | 1 | 1 | 47.28 | 0 | 0 | 0 | 0 | 0 | 2 | 0 | 0 | 1 |  | 0 | 1 | -1 | 0 | 0 |  | 0 | 0 | 0 | 0 | 0 | 0 | 0 | 0 | 0 | 0 | 0 | 0 | 0 | 0 | 0 | 0 | 0 | 0 | 0 | 0 | 0 | 0
333 | 5677156 | 5677155 | 0 | 0 | 1 | 1 | 3 |  |  |  | 1354 | 1010 | шт. | шт. | 1 | 1 | 5.52 | 0 | 0 | 0 | 0 | 0 | 2 | 0 | 0 | 1 |  | 0 | 1 | -1 | 0 | 0 |  | 0 | 0 | 0 | 0 | 0 | 0 | 0 | 0 | 0 | 0 | 0 | 0 | 0 | 0 | 0 | 0 | 0 | 0 | 0 | 0 | 0 | 0
334 | 5677158 | 5677157 | 0 | 0 | 1 | 1 | 3 |  |  |  | 1354 | 1010 | шт. | шт. | 1 | 1 | 94.83 | 0 | 0 | 0 | 0 | 0 | 2 | 0 | 0 | 1 |  | 0 | 1 | -1 | 0 | 0 |  | 0 | 0 | 0 | 0 | 0 | 0 | 0 | 0 | 0 | 0 | 0 | 0 | 0 | 0 | 0 | 0 | 0 | 0 | 0 | 0 | 0 | 0
335 | 5677161 | 5677160 | 0 | 0 | 1 | 1 | 3 |  |  |  | 1301 | 1003 | м | м | 1 | 1 | 7.1 | 0 | 0 | 0 | 0 | 0 | 2 | 0 | 0 | 1 |  | 0 | 1 | -1 | 0 | 0 |  | 0 | 0 | 0 | 0 | 0 | 0 | 0 | 0 | 0 | 0 | 0 | 0 | 0 | 0 | 0 | 0 | 0 | 0 | 0 | 0 | 0 | 0
336 | 5677163 | 5677162 | 0 | 0 | 1 | 1 | 3 |  |  |  | 1301 | 1003 | м | м | 1 | 1 | 2.46 | 0 | 0 | 0 | 0 | 0 | 2 | 0 | 0 | 1 |  | 0 | 1 | -1 | 0 | 0 |  | 0 | 0 | 0 | 0 | 0 | 0 | 0 | 0 | 0 | 0 | 0 | 0 | 0 | 0 | 0 | 0 | 0 | 0 | 0 | 0 | 0 | 0
337 | 5677165 | 5677164 | 0 | 0 | 1 | 1 | 3 |  |  |  | 1301 | 1003 | м | м | 1 | 1 | 2.84 | 0 | 0 | 0 | 0 | 0 | 2 | 0 | 0 | 1 |  | 0 | 1 | -1 | 0 | 0 |  | 0 | 0 | 0 | 0 | 0 | 0 | 0 | 0 | 0 | 0 | 0 | 0 | 0 | 0 | 0 | 0 | 0 | 0 | 0 | 0 | 0 | 0
338 | 5677167 | 5677166 | 0 | 0 | 1 | 1 | 3 |  |  |  | 1354 | 1010 | шт. | шт. | 1 | 1 | 152.61 | 0 | 0 | 0 | 0 | 0 | 2 | 0 | 0 | 1 |  | 0 | 1 | -1 | 0 | 0 |  | 0 | 0 | 0 | 0 | 0 | 0 | 0 | 0 | 0 | 0 | 0 | 0 | 0 | 0 | 0 | 0 | 0 | 0 | 0 | 0 | 0 | 0
339 | 5677169 | 5677168 | 0 | 0 | 1 | 1 | 3 |  |  |  | 1301 | 1003 | м | м | 1 | 1 | 0.7 | 0 | 0 | 0 | 0 | 0 | 2 | 0 | 0 | 1 |  | 0 | 1 | -1 | 0 | 0 |  | 0 | 0 | 0 | 0 | 0 | 0 | 0 | 0 | 0 | 0 | 0 | 0 | 0 | 0 | 0 | 0 | 0 | 0 | 0 | 0 | 0 | 0
340 | 5677171 | 5677170 | 0 | 0 | 1 | 1 | 3 |  |  |  | 1354 | 1010 | шт. | шт. | 1 | 1 | 0.19 | 0 | 0 | 0 | 0 | 0 | 2 | 0 | 0 | 1 |  | 0 | 1 | -1 | 0 | 0 |  | 0 | 0 | 0 | 0 | 0 | 0 | 0 | 0 | 0 | 0 | 0 | 0 | 0 | 0 | 0 | 0 | 0 | 0 | 0 | 0 | 0 | 0

## EtalonRes
28 | 5676138 | 5676137 | 121585 | 1 | 1 | 1 | 1 | 1-2.0 |  | Затраты труда рабочих, разряд работ 2 | 1369 | 1013 | чел.-ч | чел.-ч | 1 | 154 | 0 | 0 | 0 | 7.42 | 0 | 1 | 1 |  | 154 | 2 | 5676138 | 1 | 0 | 0 | 0 | 0 | 0 | 0 | 0 | 0
29 | 5676140 | 5676139 | 121633 | 1 | 1 | 1 | 1 | 1-3.6 |  | Затраты труда рабочих, разряд работ 3.6 | 1369 | 1013 | чел.-ч | чел.-ч | 1 | 23.78 | 0 | 0 | 0 | 8.63 | 0 | 1 | 1 |  | 23.78 | 2 | 5676140 | 2 | 0 | 0 | 0 | 0 | 0 | 0 | 0 | 0
29 | 5676141 | 5676139 | 121548 | 1 | 1 | 1 | 1 | 2 |  | Затраты труда машинистов | 608254 | 1013 | чел.час | чел.час | 1 | 4.71 | 0 | 0 | 0 | 0 | 0 | 1 | 2 |  | 4.71 | 2 | 5676141 | 3 | 0 | 0 | 0 | 0 | 0 | 0 | 0 | 0
29 | 5676142 | 5676139 | 1467498 | 1 | 1 | 1 | 2 | 050102 | ЦЭМ сб.05, разд.01, поз.02 | Компрессоры передвижные с двигателем внутреннего сгорания давлением до 686 кПа (7 ат) 5 м3/мин | 1480 | 1013 | маш.ч | МАШ.Ч | 1 | 4.71 | 0 | 90 | 10.06 | 0 | 0 | 1 | 0 |  | 4.71 | 2 | 5676142 | 4 | 0 | 0 | 0 | 0 | 0 | 0 | 0 | 0
29 | 5676143 | 5676139 | 1471086 | 1 | 1 | 1 | 2 | 330804 | ЦЭМ сб.33, разд.08, поз.04 | Молотки отбойные пневматические | 1480 | 1013 | маш.ч | МАШ.Ч | 1 | 9.42 | 0 | 31.33 | 0 | 0 | 0 | 1 | 0 |  | 9.42 | 2 | 5676143 | 5 | 0 | 0 | 0 | 0 | 0 | 0 | 0 | 0
30 | 5676145 | 5676144 | 121645 | 1 | 1 | 1 | 1 | 1-4.0 |  | Затраты труда рабочих, разряд работ 4 | 1369 | 1013 | чел.-ч | чел.-ч | 1 | 6.63 | 0 | 0 | 0 | 9.02 | 0 | 1 | 1 |  | 6.63 | 2 | 5676145 | 6 | 0 | 0 | 0 | 0 | 0 | 0 | 0 | 0
30 | 5676146 | 5676144 | 121548 | 1 | 1 | 1 | 1 | 2 |  | Затраты труда машинистов | 608254 | 1013 | чел.час | чел.час | 1 | 9.98 | 0 | 0 | 0 | 0 | 0 | 1 | 2 |  | 9.98 | 2 | 5676146 | 7 | 0 | 0 | 0 | 0 | 0 | 0 | 0 | 0
30 | 5676147 | 5676144 | 1466783 | 1 | 1 | 1 | 2 | 021102 | ЦЭМ сб.02, разд.11, поз.02 | Краны на автомобильном ходу при работе на монтаже технологического оборудования 10 т | 1480 | 1013 | маш.ч | МАШ.Ч | 1 | 4.99 | 0 | 134.65 | 13.5 | 0 | 0 | 1 | 0 |  | 4.99 | 2 | 5676147 | 8 | 0 | 0 | 0 | 0 | 0 | 0 | 0 | 0
30 | 5676148 | 5676144 | 1471982 | 1 | 1 | 1 | 2 | 400002 | ЦЭМ сб.40, разд.00, поз.02 | Автомобили бортовые грузоподъемностью до 8 т | 1480 | 1013 | маш.ч | МАШ.Ч | 1 | 4.99 | 0 | 95.53 | 0 | 0 | 0 | 1 | 0 |  | 4.99 | 2 | 5676148 | 9 | 0 | 0 | 0 | 0 | 0 | 0 | 0 | 0
31 | 5676150 | 5676149 | 121645 | 1 | 1 | 1 | 1 | 1-4.0 |  | Затраты труда рабочих, разряд работ 4 | 1369 | 1013 | чел.-ч | чел.-ч | 1 | 2.49 | 0 | 0 | 0 | 9.02 | 0 | 1 | 1 |  | 2.49 | 2 | 5676150 | 10 | 0 | 0 | 0 | 0 | 0 | 0 | 0 | 0
31 | 5676151 | 5676149 | 121548 | 1 | 1 | 1 | 1 | 2 |  | Затраты труда машинистов | 608254 | 1013 | чел.час | чел.час | 1 | 2.86 | 0 | 0 | 0 | 0 | 0 | 1 | 2 |  | 2.86 | 2 | 5676151 | 11 | 0 | 0 | 0 | 0 | 0 | 0 | 0 | 0
31 | 5676152 | 5676149 | 1466783 | 1 | 1 | 1 | 2 | 021102 | ЦЭМ сб.02, разд.11, поз.02 | Краны на автомобильном ходу при работе на монтаже технологического оборудования 10 т | 1480 | 1013 | маш.ч | МАШ.Ч | 1 | 1.43 | 0 | 134.65 | 13.5 | 0 | 0 | 1 | 0 |  | 1.43 | 2 | 5676152 | 12 | 0 | 0 | 0 | 0 | 0 | 0 | 0 | 0
31 | 5676153 | 5676149 | 1471982 | 1 | 1 | 1 | 2 | 400002 | ЦЭМ сб.40, разд.00, поз.02 | Автомобили бортовые грузоподъемностью до 8 т | 1480 | 1013 | маш.ч | МАШ.Ч | 1 | 1.43 | 0 | 95.53 | 0 | 0 | 0 | 1 | 0 |  | 1.43 | 2 | 5676153 | 13 | 0 | 0 | 0 | 0 | 0 | 0 | 0 | 0
32 | 5676155 | 5676154 | 121612 | 1 | 1 | 1 | 1 | 1-2.9 |  | Затраты труда рабочих, разряд работ 2.9 | 1369 | 1013 | чел.-ч | чел.-ч | 1 | 175 | 0 | 0 | 0 | 8.02 | 0 | 1 | 1 |  | 175 | 2 | 5676155 | 14 | 0 | 0 | 0 | 0 | 0 | 0 | 0 | 0
32 | 5676156 | 5676154 | 1403615 | 1 | 1 | 1 | 3 | 101-1564 | ФССЦ сб.101, поз.1564 | Гидроизол | 1327 | 1005 | м2 | м2 | 1 | 15 | 7.83 | 0 | 0 | 0 | 0 | 1 | 0 |  | 15 | 2 | 5676156 | 15 | 0 | 0 | 0 | 0 | 0 | 0 | 0 | 0
32 | 5676157 | 5676154 | 1406242 | 1 | 1 | 1 | 3 | 102-0097 | ФССЦ сб.102, поз.0097 | Пиломатериалы хвойных пород. Брусья необрезные длиной 2-3.75 м, все ширины, толщиной 100-125 мм III сорта | 1339 | 1007 | м3 | м3 | 1 | 0.08 | 802.46 | 0 | 0 | 0 | 0 | 1 | 0 |  | 0.08 | 2 | 5676157 | 16 | 0 | 0 | 0 | 0 | 0 | 0 | 0 | 0
32 | 5676158 | 5676154 | 1408433 | 1 | 1 | 1 | 3 | 103-0697 | ФССЦ сб.103, поз.0697 | Трубы асбестоцементные безнапорные условный проход 100 мм, внутренний диаметр 100 мм | 1301 | 1003 | м | м | 1 | 990 | 14.5 | 0 | 0 | 0 | 0 | 1 | 0 |  | 990 | 2 | 5676158 | 17 | 0 | 0 | 0 | 0 | 0 | 0 | 0 | 0
32 | 5676159 | 5676154 | 1412268 | 1 | 1 | 1 | 3 | 110-0212 | ФССЦ сб.110, поз.0212 | Манжеты стальные для стыка асбестоцементных труб М-100 | 1358 | 1010 | 10 шт. | 10 шт. | 10 | 32 | 30 | 0 | 0 | 0 | 0 | 1 | 0 |  | 32 | 2 | 5676159 | 18 | 0 | 0 | 0 | 0 | 0 | 0 | 0 | 0
32 | 5676160 | 5676154 | 1435521 | 1 | 1 | 1 | 3 | 402-0002 | ФССЦ сб.402, поз.0002 | Раствор готовый кладочный цементный, марка 50 | 1339 | 1007 | м3 | м3 | 1 | 0.3 | 485.9 | 0 | 0 | 0 | 0 | 1 | 0 |  | 0.3 | 2 | 5676160 | 19 | 0 | 0 | 0 | 0 | 0 | 0 | 0 | 0
33 | 5676162 | 5676161 | 121645 | 1 | 1 | 1 | 1 | 1-4.0 |  | Затраты труда рабочих, разряд работ 4 | 1369 | 1013 | чел.-ч | чел.-ч | 1 | 23.2 | 0 | 0 | 0 | 9.02 | 0 | 1 | 1 |  | 23.2 | 2 | 5676162 | 20 | 0 | 0 | 0 | 0 | 0 | 0 | 0 | 0
33 | 5676163 | 5676161 | 121548 | 1 | 1 | 1 | 1 | 2 |  | Затраты труда машинистов | 608254 | 1013 | чел.час | чел.час | 1 | 7.66 | 0 | 0 | 0 | 0 | 0 | 1 | 2 |  | 7.66 | 2 | 5676163 | 21 | 0 | 0 | 0 | 0 | 0 | 0 | 0 | 0
33 | 5676164 | 5676161 | 1466783 | 1 | 1 | 1 | 2 | 021102 | ЦЭМ сб.02, разд.11, поз.02 | Краны на автомобильном ходу при работе на монтаже технологического оборудования 10 т | 1480 | 1013 | маш.ч | МАШ.Ч | 1 | 1.16 | 0 | 134.65 | 13.5 | 0 | 0 | 1 | 0 |  | 1.16 | 2 | 5676164 | 22 | 0 | 0 | 0 | 0 | 0 | 0 | 0 | 0
33 | 5676165 | 5676161 | 1467043 | 1 | 1 | 1 | 2 | 030203 | ЦЭМ сб.03, разд.02, поз.03 | Домкраты гидравлические грузоподъемностью 63 т | 1368 | 1011 | маш.-ч | маш.-ч | 1 | 5.34 | 0 | 2.37 | 0 | 0 | 0 | 1 | 0 |  | 5.34 | 2 | 5676165 | 23 | 0 | 0 | 0 | 0 | 0 | 0 | 0 | 0
33 | 5676166 | 5676161 | 1467086 | 1 | 1 | 1 | 2 | 030408 | ЦЭМ сб.03, разд.04, поз.08 | Лебедки электрические, тяговым усилием 156,96 (16) кH (т) | 1368 | 1011 | маш.-ч | маш.-ч | 1 | 5.34 | 0 | 131.44 | 11.6 | 0 | 0 | 1 | 0 |  | 5.34 | 2 | 5676166 | 24 | 0 | 0 | 0 | 0 | 0 | 0 | 0 | 0
33 | 5676167 | 5676161 | 1471982 | 1 | 1 | 1 | 2 | 400002 | ЦЭМ сб.40, разд.00, поз.02 | Автомобили бортовые грузоподъемностью до 8 т | 1480 | 1013 | маш.ч | МАШ.Ч | 1 | 1.16 | 0 | 95.53 | 0 | 0 | 0 | 1 | 0 |  | 1.16 | 2 | 5676167 | 25 | 0 | 0 | 0 | 0 | 0 | 0 | 0 | 0
33 | 5676168 | 5676161 | 1401843 | 1 | 1 | 1 | 3 | 101-0813 | ФССЦ сб.101, поз.0813 | Проволока стальная низкоуглеродистая разного назначения оцинкованная диаметром 3.0 мм | 1348 | 1009 | т | т | 1000 | 4e-05 | 12242 | 0 | 0 | 0 | 0 | 1 | 0 |  | 4e-05 | 2 | 5676168 | 26 | 0 | 0 | 0 | 0 | 0 | 0 | 0 | 0
33 | 5676169 | 5676161 | 1401987 | 1 | 1 | 1 | 3 | 101-0865 | ФССЦ сб.101, поз.0865 | Роли свинцовые марки С1 толщиной 1.0 мм | 1348 | 1009 | т | т | 1000 | 0.0008 | 40600 | 0 | 0 | 0 | 0 | 1 | 0 |  | 0.0008 | 2 | 5676169 | 27 | 0 | 0 | 0 | 0 | 0 | 0 | 0 | 0
33 | 5676170 | 5676161 | 1404120 | 1 | 1 | 1 | 3 | 101-1786 | ФССЦ сб.101, поз.1786 | Лак битумный БТ-123 | 1348 | 1009 | т | т | 1000 | 6e-05 | 21309 | 0 | 0 | 0 | 0 | 1 | 0 |  | 6e-05 | 2 | 5676170 | 28 | 0 | 0 | 0 | 0 | 0 | 0 | 0 | 0
33 | 5676171 | 5676161 | 1444168 | 1 | 1 | 1 | 3 | 500-9101 | ФССЦ сб.500, поз.9101 | Кнопки монтажные | 1356 | 1010 | 1000 шт. | 1000 шт. | 1000 | 0.00832 | 0 | 0 | 0 | 0 | 0 | 1 | 0 |  | 0.00832 | 2 | 5676171 | 29 | 0 | 0 | 0 | 0 | 0 | 0 | 0 | 0
33 | 5676172 | 5676161 | 1444364 | 1 | 1 | 1 | 3 | 500-9500 | ФССЦ сб.500, поз.9500 | Бирки маркировочные | 1355 | 1010 | 100 шт. | 100 шт. | 100 | 0.0041 | 142.5 | 0 | 0 | 0 | 0 | 1 | 0 |  | 0.0041 | 2 | 5676172 | 30 | 0 | 0 | 0 | 0 | 0 | 0 | 0 | 0
33 | 5676173 | 5676161 | 1444421 | 1 | 1 | 1 | 3 | 500-9623 | ФССЦ сб.500, поз.9623 | Лента К226 | 1308 | 1003 | 100 м | 100 м | 100 | 0.0096 | 0 | 0 | 0 | 0 | 0 | 1 | 0 |  | 0.0096 | 2 | 5676173 | 31 | 0 | 0 | 0 | 0 | 0 | 0 | 0 | 0
33 | 5676174 | 5676161 | 1452254 | 1 | 1 | 1 | 3 | 522-0077 | ФССЦ сб.522, поз.0077 | Припои оловянно-свинцовые бессурьмянистые марки ПОС30 | 1346 | 1009 | кг | кг | 1 | 0.5 | 68.05 | 0 | 0 | 0 | 0 | 1 | 0 |  | 0.5 | 2 | 5676174 | 32 | 0 | 0 | 0 | 0 | 0 | 0 | 0 | 0
34 | 5676176 | 5676175 | 121645 | 1 | 1 | 1 | 1 | 1-4.0 |  | Затраты труда рабочих, разряд работ 4 | 1369 | 1013 | чел.-ч | чел.-ч | 1 | 14.2 | 0 | 0 | 0 | 9.02 | 0 | 1 | 1 |  | 14.2 | 2 | 5676176 | 33 | 0 | 0 | 0 | 0 | 0 | 0 | 0 | 0
34 | 5676177 | 5676175 | 121548 | 1 | 1 | 1 | 1 | 2 |  | Затраты труда машинистов | 608254 | 1013 | чел.час | чел.час | 1 | 5.56 | 0 | 0 | 0 | 0 | 0 | 1 | 2 |  | 5.56 | 2 | 5676177 | 34 | 0 | 0 | 0 | 0 | 0 | 0 | 0 | 0
34 | 5676178 | 5676175 | 1466783 | 1 | 1 | 1 | 2 | 021102 | ЦЭМ сб.02, разд.11, поз.02 | Краны на автомобильном ходу при работе на монтаже технологического оборудования 10 т | 1480 | 1013 | маш.ч | МАШ.Ч | 1 | 1.17 | 0 | 134.65 | 13.5 | 0 | 0 | 1 | 0 |  | 1.17 | 2 | 5676178 | 35 | 0 | 0 | 0 | 0 | 0 | 0 | 0 | 0
34 | 5676179 | 5676175 | 1467043 | 1 | 1 | 1 | 2 | 030203 | ЦЭМ сб.03, разд.02, поз.03 | Домкраты гидравлические грузоподъемностью 63 т | 1368 | 1011 | маш.-ч | маш.-ч | 1 | 3.22 | 0 | 2.37 | 0 | 0 | 0 | 1 | 0 |  | 3.22 | 2 | 5676179 | 36 | 0 | 0 | 0 | 0 | 0 | 0 | 0 | 0
34 | 5676180 | 5676175 | 1467086 | 1 | 1 | 1 | 2 | 030408 | ЦЭМ сб.03, разд.04, поз.08 | Лебедки электрические, тяговым усилием 156,96 (16) кH (т) | 1368 | 1011 | маш.-ч | маш.-ч | 1 | 3.22 | 0 | 131.44 | 11.6 | 0 | 0 | 1 | 0 |  | 3.22 | 2 | 5676180 | 37 | 0 | 0 | 0 | 0 | 0 | 0 | 0 | 0
34 | 5676181 | 5676175 | 1471982 | 1 | 1 | 1 | 2 | 400002 | ЦЭМ сб.40, разд.00, поз.02 | Автомобили бортовые грузоподъемностью до 8 т | 1480 | 1013 | маш.ч | МАШ.Ч | 1 | 1.17 | 0 | 95.53 | 0 | 0 | 0 | 1 | 0 |  | 1.17 | 2 | 5676181 | 38 | 0 | 0 | 0 | 0 | 0 | 0 | 0 | 0
34 | 5676182 | 5676175 | 1401843 | 1 | 1 | 1 | 3 | 101-0813 | ФССЦ сб.101, поз.0813 | Проволока стальная низкоуглеродистая разного назначения оцинкованная диаметром 3.0 мм | 1348 | 1009 | т | т | 1000 | 4e-05 | 12242 | 0 | 0 | 0 | 0 | 1 | 0 |  | 4e-05 | 2 | 5676182 | 39 | 0 | 0 | 0 | 0 | 0 | 0 | 0 | 0
34 | 5676183 | 5676175 | 1401987 | 1 | 1 | 1 | 3 | 101-0865 | ФССЦ сб.101, поз.0865 | Роли свинцовые марки С1 толщиной 1.0 мм | 1348 | 1009 | т | т | 1000 | 0.0008 | 40600 | 0 | 0 | 0 | 0 | 1 | 0 |  | 0.0008 | 2 | 5676183 | 40 | 0 | 0 | 0 | 0 | 0 | 0 | 0 | 0
34 | 5676184 | 5676175 | 1403825 | 1 | 1 | 1 | 3 | 101-1641 | ФССЦ сб.101, поз.1641 | Сталь угловая, равнополочная, марка стали ВСт3кп2 размером 50х50х5 мм | 1348 | 1009 | т | т | 1000 | 0.01 | 5763 | 0 | 0 | 0 | 0 | 1 | 0 |  | 0.01 | 2 | 5676184 | 41 | 0 | 0 | 0 | 0 | 0 | 0 | 0 | 0
34 | 5676185 | 5676175 | 1404070 | 1 | 1 | 1 | 3 | 101-1755 | ФССЦ сб.101, поз.1755 | Сталь полосовая спокойная марки Ст3сп, шириной 50-200 мм толщиной 4-5 мм | 1348 | 1009 | т | т | 1000 | 0.001 | 5000 | 0 | 0 | 0 | 0 | 1 | 0 |  | 0.001 | 2 | 5676185 | 42 | 0 | 0 | 0 | 0 | 0 | 0 | 0 | 0
34 | 5676186 | 5676175 | 1404120 | 1 | 1 | 1 | 3 | 101-1786 | ФССЦ сб.101, поз.1786 | Лак битумный БТ-123 | 1348 | 1009 | т | т | 1000 | 6e-05 | 21309 | 0 | 0 | 0 | 0 | 1 | 0 |  | 6e-05 | 2 | 5676186 | 43 | 0 | 0 | 0 | 0 | 0 | 0 | 0 | 0
34 | 5676187 | 5676175 | 1405803 | 1 | 1 | 1 | 3 | 101-9852 | ФССЦ сб.101, поз.9852 | Краска | 1346 | 1009 | кг | кг | 1 | 0.25 | 28.6 | 0 | 0 | 0 | 0 | 1 | 0 |  | 0.25 | 2 | 5676187 | 44 | 0 | 0 | 0 | 0 | 0 | 0 | 0 | 0
34 | 5676188 | 5676175 | 1444168 | 1 | 1 | 1 | 3 | 500-9101 | ФССЦ сб.500, поз.9101 | Кнопки монтажные | 1356 | 1010 | 1000 шт. | 1000 шт. | 1000 | 0.00832 | 0 | 0 | 0 | 0 | 0 | 1 | 0 |  | 0.00832 | 2 | 5676188 | 45 | 0 | 0 | 0 | 0 | 0 | 0 | 0 | 0
34 | 5676189 | 5676175 | 1444364 | 1 | 1 | 1 | 3 | 500-9500 | ФССЦ сб.500, поз.9500 | Бирки маркировочные | 1355 | 1010 | 100 шт. | 100 шт. | 100 | 0.041 | 142.5 | 0 | 0 | 0 | 0 | 1 | 0 |  | 0.041 | 2 | 5676189 | 46 | 0 | 0 | 0 | 0 | 0 | 0 | 0 | 0
34 | 5676190 | 5676175 | 1444421 | 1 | 1 | 1 | 3 | 500-9623 | ФССЦ сб.500, поз.9623 | Лента К226 | 1308 | 1003 | 100 м | 100 м | 100 | 0.0096 | 0 | 0 | 0 | 0 | 0 | 1 | 0 |  | 0.0096 | 2 | 5676190 | 47 | 0 | 0 | 0 | 0 | 0 | 0 | 0 | 0
35 | 5676192 | 5676191 | 121645 | 1 | 1 | 1 | 1 | 1-4.0 |  | Затраты труда рабочих, разряд работ 4 | 1369 | 1013 | чел.-ч | чел.-ч | 1 | 6.51 | 0 | 0 | 0 | 9.02 | 0 | 1 | 1 |  | 6.51 | 2 | 5676192 | 48 | 0 | 0 | 0 | 0 | 0 | 0 | 0 | 0
35 | 5676193 | 5676191 | 121548 | 1 | 1 | 1 | 1 | 2 |  | Затраты труда машинистов | 608254 | 1013 | чел.час | чел.час | 1 | 8.48 | 0 | 0 | 0 | 0 | 0 | 1 | 2 |  | 8.48 | 2 | 5676193 | 49 | 0 | 0 | 0 | 0 | 0 | 0 | 0 | 0
35 | 5676194 | 5676191 | 1466783 | 1 | 1 | 1 | 2 | 021102 | ЦЭМ сб.02, разд.11, поз.02 | Краны на автомобильном ходу при работе на монтаже технологического оборудования 10 т | 1480 | 1013 | маш.ч | МАШ.Ч | 1 | 4.24 | 0 | 134.65 | 13.5 | 0 | 0 | 1 | 0 |  | 4.24 | 2 | 5676194 | 50 | 0 | 0 | 0 | 0 | 0 | 0 | 0 | 0
35 | 5676195 | 5676191 | 1471982 | 1 | 1 | 1 | 2 | 400002 | ЦЭМ сб.40, разд.00, поз.02 | Автомобили бортовые грузоподъемностью до 8 т | 1480 | 1013 | маш.ч | МАШ.Ч | 1 | 4.24 | 0 | 95.53 | 0 | 0 | 0 | 1 | 0 |  | 4.24 | 2 | 5676195 | 51 | 0 | 0 | 0 | 0 | 0 | 0 | 0 | 0
36 | 5676197 | 5676196 | 121645 | 1 | 1 | 1 | 1 | 1-4.0 |  | Затраты труда рабочих, разряд работ 4 | 1369 | 1013 | чел.-ч | чел.-ч | 1 | 3.4 | 0 | 0 | 0 | 9.02 | 0 | 1 | 1 |  | 3.4 | 2 | 5676197 | 52 | 0 | 0 | 0 | 0 | 0 | 0 | 0 | 0
36 | 5676198 | 5676196 | 121548 | 1 | 1 | 1 | 1 | 2 |  | Затраты труда машинистов | 608254 | 1013 | чел.час | чел.час | 1 | 5.08 | 0 | 0 | 0 | 0 | 0 | 1 | 2 |  | 5.08 | 2 | 5676198 | 53 | 0 | 0 | 0 | 0 | 0 | 0 | 0 | 0
36 | 5676199 | 5676196 | 1466783 | 1 | 1 | 1 | 2 | 021102 | ЦЭМ сб.02, разд.11, поз.02 | Краны на автомобильном ходу при работе на монтаже технологического оборудования 10 т | 1480 | 1013 | маш.ч | МАШ.Ч | 1 | 2.54 | 0 | 134.65 | 13.5 | 0 | 0 | 1 | 0 |  | 2.54 | 2 | 5676199 | 54 | 0 | 0 | 0 | 0 | 0 | 0 | 0 | 0
36 | 5676200 | 5676196 | 1471982 | 1 | 1 | 1 | 2 | 400002 | ЦЭМ сб.40, разд.00, поз.02 | Автомобили бортовые грузоподъемностью до 8 т | 1480 | 1013 | маш.ч | МАШ.Ч | 1 | 2.54 | 0 | 95.53 | 0 | 0 | 0 | 1 | 0 |  | 2.54 | 2 | 5676200 | 55 | 0 | 0 | 0 | 0 | 0 | 0 | 0 | 0
37 | 5676202 | 5676201 | 121570 | 1 | 1 | 1 | 1 | 1-1.5 |  | Затраты труда рабочих, разряд работ 1.5 | 1369 | 1013 | чел.-ч | чел.-ч | 1 | 97.2 | 0 | 0 | 0 | 7.14 | 0 | 1 | 1 |  | 97.2 | 2 | 5676202 | 56 | 0 | 0 | 0 | 0 | 0 | 0 | 0 | 0
38 | 5676204 | 5676203 | 121594 | 1 | 1 | 1 | 1 | 1-2.3 |  | Затраты труда рабочих, разряд работ 2.3 | 1369 | 1013 | чел.-ч | чел.-ч | 1 | 15.72 | 0 | 0 | 0 | 7.61 | 0 | 1 | 1 |  | 15.72 | 2 | 5676204 | 57 | 0 | 0 | 0 | 0 | 0 | 0 | 0 | 0
38 | 5676205 | 5676203 | 121548 | 1 | 1 | 1 | 1 | 2 |  | Затраты труда машинистов | 608254 | 1013 | чел.час | чел.час | 1 | 13.88 | 0 | 0 | 0 | 0 | 0 | 1 | 2 |  | 13.88 | 2 | 5676205 | 58 | 0 | 0 | 0 | 0 | 0 | 0 | 0 | 0
38 | 5676206 | 5676203 | 1467010 | 1 | 1 | 1 | 2 | 030101 | ЦЭМ сб.03, разд.01, поз.01 | Автопогрузчики 5 т | 1480 | 1013 | маш.ч | МАШ.Ч | 1 | 4.29 | 0 | 89.99 | 10.06 | 0 | 0 | 1 | 0 |  | 4.29 | 2 | 5676206 | 59 | 0 | 0 | 0 | 0 | 0 | 0 | 0 | 0
38 | 5676207 | 5676203 | 1468615 | 1 | 1 | 1 | 2 | 120202 | ЦЭМ сб.12, разд.02, поз.02 | Автогрейдеры среднего типа 99 (135) кВт (л.с.) | 1368 | 1011 | маш.-ч | маш.-ч | 1 | 1.77 | 0 | 123 | 13.5 | 0 | 0 | 1 | 0 |  | 1.77 | 2 | 5676207 | 60 | 0 | 0 | 0 | 0 | 0 | 0 | 0 | 0
38 | 5676208 | 5676203 | 1468675 | 1 | 1 | 1 | 2 | 120911 | ЦЭМ сб.12, разд.09, поз.11 | Катки дорожные самоходные на пневмоколесном ходу 30 т | 1480 | 1013 | маш.ч | МАШ.Ч | 1 | 7.08 | 0 | 206.01 | 14.4 | 0 | 0 | 1 | 0 |  | 7.08 | 2 | 5676208 | 61 | 0 | 0 | 0 | 0 | 0 | 0 | 0 | 0
38 | 5676209 | 5676203 | 1468764 | 1 | 1 | 1 | 2 | 121601 | ЦЭМ сб.12, разд.16, поз.01 | Машины поливомоечные 6000 л | 1480 | 1013 | маш.ч | МАШ.Ч | 1 | 0.74 | 0 | 110 | 11.6 | 0 | 0 | 1 | 0 |  | 0.74 | 2 | 5676209 | 62 | 0 | 0 | 0 | 0 | 0 | 0 | 0 | 0
38 | 5676210 | 5676203 | 1438179 | 1 | 1 | 1 | 3 | 408-9040 | ФССЦ сб.408, поз.9040 | Песок для строительных работ природный | 1339 | 1007 | м3 | м3 | 1 | 0 | 0 | 0 | 0 | 0 | 1 | 0 | 0 |  | 0 | 2 | 5676210 | 63 | 0 | 0 | 0 | 0 | 0 | 0 | 0 | 0
38 | 5676211 | 5676203 | 1438817 | 1 | 1 | 1 | 3 | 411-0001 | ФССЦ сб.411, поз.0001 | Вода | 1339 | 1007 | м3 | м3 | 1 | 5 | 2.44 | 0 | 0 | 0 | 0 | 1 | 0 |  | 5 | 2 | 5676211 | 64 | 0 | 0 | 0 | 0 | 0 | 0 | 0 | 0
40 | 5676214 | 5676213 | 121600 | 1 | 1 | 1 | 1 | 1-2.5 |  | Затраты труда рабочих, разряд работ 2.5 | 1369 | 1013 | чел.-ч | чел.-ч | 1 | 36.96 | 0 | 0 | 0 | 7.75 | 0 | 1 | 1 |  | 36.96 | 2 | 5676214 | 65 | 0 | 0 | 0 | 0 | 0 | 0 | 0 | 0
40 | 5676215 | 5676213 | 121548 | 1 | 1 | 1 | 1 | 2 |  | Затраты труда машинистов | 608254 | 1013 | чел.час | чел.час | 1 | 41.95 | 0 | 0 | 0 | 0 | 0 | 1 | 2 |  | 41.95 | 2 | 5676215 | 66 | 0 | 0 | 0 | 0 | 0 | 0 | 0 | 0
40 | 5676216 | 5676213 | 1467010 | 1 | 1 | 1 | 2 | 030101 | ЦЭМ сб.03, разд.01, поз.01 | Автопогрузчики 5 т | 1480 | 1013 | маш.ч | МАШ.Ч | 1 | 3.98 | 0 | 89.99 | 10.06 | 0 | 0 | 1 | 0 |  | 3.98 | 2 | 5676216 | 67 | 0 | 0 | 0 | 0 | 0 | 0 | 0 | 0
40 | 5676217 | 5676213 | 1467811 | 1 | 1 | 1 | 2 | 070149 | ЦЭМ сб.07, разд.01, поз.49 | Бульдозеры при работе на других видах строительства (кроме водохозяйственного) 79 (108) кВт (л.с.) | 1368 | 1011 | маш.-ч | маш.-ч | 1 | 2.59 | 0 | 80.01 | 14.4 | 0 | 0 | 1 | 0 |  | 2.59 | 2 | 5676217 | 68 | 0 | 0 | 0 | 0 | 0 | 0 | 0 | 0
40 | 5676218 | 5676213 | 1468615 | 1 | 1 | 1 | 2 | 120202 | ЦЭМ сб.12, разд.02, поз.02 | Автогрейдеры среднего типа 99 (135) кВт (л.с.) | 1368 | 1011 | маш.-ч | маш.-ч | 1 | 0.41 | 0 | 123 | 13.5 | 0 | 0 | 1 | 0 |  | 0.41 | 2 | 5676218 | 69 | 0 | 0 | 0 | 0 | 0 | 0 | 0 | 0
40 | 5676219 | 5676213 | 1468666 | 1 | 1 | 1 | 2 | 120906 | ЦЭМ сб.12, разд.09, поз.06 | Катки дорожные самоходные гладкие 8 т | 1480 | 1013 | маш.ч | МАШ.Ч | 1 | 9.7 | 0 | 75 | 11.6 | 0 | 0 | 1 | 0 |  | 9.7 | 2 | 5676219 | 70 | 0 | 0 | 0 | 0 | 0 | 0 | 0 | 0
40 | 5676220 | 5676213 | 1468668 | 1 | 1 | 1 | 2 | 120907 | ЦЭМ сб.12, разд.09, поз.07 | Катки дорожные самоходные гладкие 13 т | 1480 | 1013 | маш.ч | МАШ.Ч | 1 | 21.66 | 0 | 121 | 14.4 | 0 | 0 | 1 | 0 |  | 21.66 | 2 | 5676220 | 71 | 0 | 0 | 0 | 0 | 0 | 0 | 0 | 0
40 | 5676221 | 5676213 | 1468764 | 1 | 1 | 1 | 2 | 121601 | ЦЭМ сб.12, разд.16, поз.01 | Машины поливомоечные 6000 л | 1480 | 1013 | маш.ч | МАШ.Ч | 1 | 2.96 | 0 | 110 | 11.6 | 0 | 0 | 1 | 0 |  | 2.96 | 2 | 5676221 | 72 | 0 | 0 | 0 | 0 | 0 | 0 | 0 | 0
40 | 5676222 | 5676213 | 1468774 | 1 | 1 | 1 | 2 | 121803 | ЦЭМ сб.12, разд.18, поз.03 | Распределители каменной мелочи | 1480 | 1013 | маш.ч | МАШ.Ч | 1 | 0.65 | 0 | 116.64 | 0 | 0 | 0 | 1 | 0 |  | 0.65 | 2 | 5676222 | 73 | 0 | 0 | 0 | 0 | 0 | 0 | 0 | 0
40 | 5676223 | 5676213 | 1437498 | 1 | 1 | 1 | 3 | 408-0014 | ФССЦ сб.408, поз.0014 | Щебень из природного камня для строительных работ марка 800, фракция 10-20 мм | 1339 | 1007 | м3 | м3 | 1 | 15 | 146.9 | 0 | 0 | 0 | 0 | 1 | 0 |  | 15 | 2 | 5676223 | 74 | 0 | 0 | 0 | 0 | 0 | 0 | 0 | 0
40 | 5676224 | 5676213 | 1437502 | 1 | 1 | 1 | 3 | 408-0016 | ФССЦ сб.408, поз.0016 | Щебень из природного камня для строительных работ марка 800, фракция 40-70 мм | 1339 | 1007 | м3 | м3 | 1 | 189 | 103 | 0 | 0 | 0 | 0 | 1 | 0 |  | 189 | 2 | 5676224 | 75 | 0 | 0 | 0 | 0 | 0 | 0 | 0 | 0
40 | 5676225 | 5676213 | 1438817 | 1 | 1 | 1 | 3 | 411-0001 | ФССЦ сб.411, поз.0001 | Вода | 1339 | 1007 | м3 | м3 | 1 | 30 | 2.44 | 0 | 0 | 0 | 0 | 1 | 0 |  | 30 | 2 | 5676225 | 76 | 0 | 0 | 0 | 0 | 0 | 0 | 0 | 0
41 | 5676227 | 5676226 | 121645 | 1 | 1 | 1 | 1 | 1-4.0 |  | Затраты труда рабочих, разряд работ 4 | 1369 | 1013 | чел.-ч | чел.-ч | 1 | 38.3 | 0 | 0 | 0 | 9.02 | 0 | 1 | 1 |  | 38.3 | 2 | 5676227 | 77 | 0 | 0 | 0 | 0 | 0 | 0 | 0 | 0
41 | 5676228 | 5676226 | 121548 | 1 | 1 | 1 | 1 | 2 |  | Затраты труда машинистов | 608254 | 1013 | чел.час | чел.час | 1 | 19.12 | 0 | 0 | 0 | 0 | 0 | 1 | 2 |  | 19.12 | 2 | 5676228 | 78 | 0 | 0 | 0 | 0 | 0 | 0 | 0 | 0
41 | 5676229 | 5676226 | 1466814 | 1 | 1 | 1 | 2 | 021141 | ЦЭМ сб.02, разд.11, поз.41 | Краны на автомобильном ходу при работе на других видах строительства (кроме магистральных трубопроводов) 10 т | 1480 | 1013 | маш.ч | МАШ.Ч | 1 | 0.03 | 0 | 112 | 13.5 | 0 | 0 | 1 | 0 |  | 0.03 | 2 | 5676229 | 79 | 0 | 0 | 0 | 0 | 0 | 0 | 0 | 0
41 | 5676230 | 5676226 | 1468625 | 1 | 1 | 1 | 2 | 120500 | ЦЭМ сб.12, разд.05, поз.00 | Гудронаторы ручные | 1368 | 1011 | маш.-ч | маш.-ч | 1 | 1.4 | 0 | 17.2 | 0 | 0 | 0 | 1 | 0 |  | 1.4 | 2 | 5676230 | 80 | 0 | 0 | 0 | 0 | 0 | 0 | 0 | 0
41 | 5676231 | 5676226 | 1468666 | 1 | 1 | 1 | 2 | 120906 | ЦЭМ сб.12, разд.09, поз.06 | Катки дорожные самоходные гладкие 8 т | 1480 | 1013 | маш.ч | МАШ.Ч | 1 | 3.96 | 0 | 75 | 11.6 | 0 | 0 | 1 | 0 |  | 3.96 | 2 | 5676231 | 81 | 0 | 0 | 0 | 0 | 0 | 0 | 0 | 0
41 | 5676232 | 5676226 | 1468668 | 1 | 1 | 1 | 2 | 120907 | ЦЭМ сб.12, разд.09, поз.07 | Катки дорожные самоходные гладкие 13 т | 1480 | 1013 | маш.ч | МАШ.Ч | 1 | 11.51 | 0 | 121 | 14.4 | 0 | 0 | 1 | 0 |  | 11.51 | 2 | 5676232 | 82 | 0 | 0 | 0 | 0 | 0 | 0 | 0 | 0
41 | 5676233 | 5676226 | 1468764 | 1 | 1 | 1 | 2 | 121601 | ЦЭМ сб.12, разд.16, поз.01 | Машины поливомоечные 6000 л | 1480 | 1013 | маш.ч | МАШ.Ч | 1 | 0.39 | 0 | 110 | 11.6 | 0 | 0 | 1 | 0 |  | 0.39 | 2 | 5676233 | 83 | 0 | 0 | 0 | 0 | 0 | 0 | 0 | 0
41 | 5676234 | 5676226 | 1468784 | 1 | 1 | 1 | 2 | 122000 | ЦЭМ сб.12, разд.20, поз.00 | Укладчики асфальтобетона | 1480 | 1013 | маш.ч | МАШ.Ч | 1 | 3.19 | 0 | 195.2 | 14.4 | 0 | 0 | 1 | 0 |  | 3.19 | 2 | 5676234 | 84 | 0 | 0 | 0 | 0 | 0 | 0 | 0 | 0
41 | 5676235 | 5676226 | 1471980 | 1 | 1 | 1 | 2 | 400001 | ЦЭМ сб.40, разд.00, поз.01 | Автомобили бортовые грузоподъемностью до 5 т | 1480 | 1013 | маш.ч | МАШ.Ч | 1 | 0.04 | 0 | 75.4 | 0 | 0 | 0 | 1 | 0 |  | 0.04 | 2 | 5676235 | 85 | 0 | 0 | 0 | 0 | 0 | 0 | 0 | 0
41 | 5676236 | 5676226 | 1401763 | 1 | 1 | 1 | 3 | 101-0782 | ФССЦ сб.101, поз.0782 | Поковки из квадратных заготовок массой 1.8 кг | 1348 | 1009 | т | т | 1000 | 0.0062 | 5989 | 0 | 0 | 0 | 0 | 1 | 0 |  | 0.0062 | 2 | 5676236 | 86 | 0 | 0 | 0 | 0 | 0 | 0 | 0 | 0
41 | 5676237 | 5676226 | 1403596 | 1 | 1 | 1 | 3 | 101-1556 | ФССЦ сб.101, поз.1556 | Битумы нефтяные дорожные марки БHД-60/90, БHД-90/130 первый сорт | 1348 | 1009 | т | т | 1000 | 0.0116 | 1690 | 0 | 0 | 0 | 0 | 1 | 0 |  | 0.0116 | 2 | 5676237 | 87 | 0 | 0 | 0 | 0 | 0 | 0 | 0 | 0
41 | 5676238 | 5676226 | 1406084 | 1 | 1 | 1 | 3 | 102-0025 | ФССЦ сб.102, поз.0025 | Пиломатериалы хвойных пород. Бруски обрезные длиной 4-6.5 м, шириной 75-150 мм, толщиной 40-75 мм III сорта | 1339 | 1007 | м3 | м3 | 1 | 0.15 | 1287 | 0 | 0 | 0 | 0 | 1 | 0 |  | 0.15 | 2 | 5676238 | 88 | 0 | 0 | 0 | 0 | 0 | 0 | 0 | 0
41 | 5676239 | 5676226 | 1438604 | 1 | 1 | 1 | 3 | 410-0002 | ФССЦ сб.410, поз.0002 | Смеси асфальтобетонные дорожные, аэродромные и асфальтобетон (горячие и теплые для плотного асфальтобетона мелко и крупнозернистые, песчаные), марка I, тип Б | 1348 | 1009 | т | т | 1000 | 102 | 519 | 0 | 0 | 0 | 0 | 1 | 0 |  | 102 | 2 | 5676239 | 89 | 0 | 0 | 0 | 0 | 0 | 0 | 0 | 0
42 | 5676241 | 5676240 | 121645 | 1 | 1 | 1 | 1 | 1-4.0 |  | Затраты труда рабочих, разряд работ 4 | 1369 | 1013 | чел.-ч | чел.-ч | 1 | 23.3 | 0 | 0 | 0 | 9.02 | 0 | 1 | 1 |  | 23.3 | 2 | 5676241 | 90 | 0 | 0 | 0 | 0 | 0 | 0 | 0 | 0
42 | 5676242 | 5676240 | 121548 | 1 | 1 | 1 | 1 | 2 |  | Затраты труда машинистов | 608254 | 1013 | чел.час | чел.час | 1 | 14.9 | 0 | 0 | 0 | 0 | 0 | 1 | 2 |  | 14.9 | 2 | 5676242 | 91 | 0 | 0 | 0 | 0 | 0 | 0 | 0 | 0
42 | 5676243 | 5676240 | 1466783 | 1 | 1 | 1 | 2 | 021102 | ЦЭМ сб.02, разд.11, поз.02 | Краны на автомобильном ходу при работе на монтаже технологического оборудования 10 т | 1480 | 1013 | маш.ч | МАШ.Ч | 1 | 1.19 | 0 | 134.65 | 13.5 | 0 | 0 | 1 | 0 |  | 1.19 | 2 | 5676243 | 92 | 0 | 0 | 0 | 0 | 0 | 0 | 0 | 0
42 | 5676244 | 5676240 | 1467043 | 1 | 1 | 1 | 2 | 030203 | ЦЭМ сб.03, разд.02, поз.03 | Домкраты гидравлические грузоподъемностью 63 т | 1368 | 1011 | маш.-ч | маш.-ч | 1 | 5.37 | 0 | 2.37 | 0 | 0 | 0 | 1 | 0 |  | 5.37 | 2 | 5676244 | 93 | 0 | 0 | 0 | 0 | 0 | 0 | 0 | 0
42 | 5676245 | 5676240 | 1467086 | 1 | 1 | 1 | 2 | 030408 | ЦЭМ сб.03, разд.04, поз.08 | Лебедки электрические, тяговым усилием 156,96 (16) кH (т) | 1368 | 1011 | маш.-ч | маш.-ч | 1 | 5.37 | 0 | 131.44 | 11.6 | 0 | 0 | 1 | 0 |  | 5.37 | 2 | 5676245 | 94 | 0 | 0 | 0 | 0 | 0 | 0 | 0 | 0
42 | 5676246 | 5676240 | 1467165 | 1 | 1 | 1 | 2 | 031050 | ЦЭМ сб.03, разд.10, поз.50 | Вышки телескопические 25 м | 1368 | 1011 | маш.-ч | маш.-ч | 1 | 7.16 | 0 | 142.7 | 13.5 | 0 | 0 | 1 | 0 |  | 7.16 | 2 | 5676246 | 95 | 0 | 0 | 0 | 0 | 0 | 0 | 0 | 0
42 | 5676247 | 5676240 | 1471982 | 1 | 1 | 1 | 2 | 400002 | ЦЭМ сб.40, разд.00, поз.02 | Автомобили бортовые грузоподъемностью до 8 т | 1480 | 1013 | маш.ч | МАШ.Ч | 1 | 1.19 | 0 | 95.53 | 0 | 0 | 0 | 1 | 0 |  | 1.19 | 2 | 5676247 | 96 | 0 | 0 | 0 | 0 | 0 | 0 | 0 | 0
42 | 5676248 | 5676240 | 1401843 | 1 | 1 | 1 | 3 | 101-0813 | ФССЦ сб.101, поз.0813 | Проволока стальная низкоуглеродистая разного назначения оцинкованная диаметром 3.0 мм | 1348 | 1009 | т | т | 1000 | 0.0001 | 12242 | 0 | 0 | 0 | 0 | 1 | 0 |  | 0.0001 | 2 | 5676248 | 97 | 0 | 0 | 0 | 0 | 0 | 0 | 0 | 0
42 | 5676249 | 5676240 | 1401987 | 1 | 1 | 1 | 3 | 101-0865 | ФССЦ сб.101, поз.0865 | Роли свинцовые марки С1 толщиной 1.0 мм | 1348 | 1009 | т | т | 1000 | 0.0016 | 40600 | 0 | 0 | 0 | 0 | 1 | 0 |  | 0.0016 | 2 | 5676249 | 98 | 0 | 0 | 0 | 0 | 0 | 0 | 0 | 0
42 | 5676250 | 5676240 | 1404120 | 1 | 1 | 1 | 3 | 101-1786 | ФССЦ сб.101, поз.1786 | Лак битумный БТ-123 | 1348 | 1009 | т | т | 1000 | 0.00288 | 21309 | 0 | 0 | 0 | 0 | 1 | 0 |  | 0.00288 | 2 | 5676250 | 99 | 0 | 0 | 0 | 0 | 0 | 0 | 0 | 0
42 | 5676251 | 5676240 | 1405092 | 1 | 1 | 1 | 3 | 101-9100 | ФССЦ сб.101, поз.9100 | Патроны для пристрелки | 1358 | 1010 | 10 шт. | 10 шт. | 10 | 24.8 | 23.4 | 0 | 0 | 0 | 0 | 1 | 0 |  | 24.8 | 2 | 5676251 | 100 | 0 | 0 | 0 | 0 | 0 | 0 | 0 | 0
42 | 5676252 | 5676240 | 1405125 | 1 | 1 | 1 | 3 | 101-9109 | ФССЦ сб.101, поз.9109 | Дюбели для пристрелки | 1358 | 1010 | 10 шт. | 10 шт. | 10 | 24.8 | 26.4 | 0 | 0 | 0 | 0 | 1 | 0 |  | 24.8 | 2 | 5676252 | 101 | 0 | 0 | 0 | 0 | 0 | 0 | 0 | 0
42 | 5676253 | 5676240 | 1444064 | 1 | 1 | 1 | 3 | 500-9039 | ФССЦ сб.500, поз.9039 | Скобы и накладки для крепления кабеля | 1358 | 1010 | 10 шт. | 10 шт. | 10 | 10.2 | 0 | 0 | 0 | 0 | 0 | 1 | 0 |  | 10.2 | 2 | 5676253 | 102 | 0 | 0 | 0 | 0 | 0 | 0 | 0 | 0
42 | 5676254 | 5676240 | 1444168 | 1 | 1 | 1 | 3 | 500-9101 | ФССЦ сб.500, поз.9101 | Кнопки монтажные | 1356 | 1010 | 1000 шт. | 1000 шт. | 1000 | 0.0208 | 0 | 0 | 0 | 0 | 0 | 1 | 0 |  | 0.0208 | 2 | 5676254 | 103 | 0 | 0 | 0 | 0 | 0 | 0 | 0 | 0
42 | 5676255 | 5676240 | 1444364 | 1 | 1 | 1 | 3 | 500-9500 | ФССЦ сб.500, поз.9500 | Бирки маркировочные | 1355 | 1010 | 100 шт. | 100 шт. | 100 | 0.001 | 142.5 | 0 | 0 | 0 | 0 | 1 | 0 |  | 0.001 | 2 | 5676255 | 104 | 0 | 0 | 0 | 0 | 0 | 0 | 0 | 0
42 | 5676256 | 5676240 | 1444421 | 1 | 1 | 1 | 3 | 500-9623 | ФССЦ сб.500, поз.9623 | Лента К226 | 1308 | 1003 | 100 м | 100 м | 100 | 0.0245 | 0 | 0 | 0 | 0 | 0 | 1 | 0 |  | 0.0245 | 2 | 5676256 | 105 | 0 | 0 | 0 | 0 | 0 | 0 | 0 | 0
42 | 5676257 | 5676240 | 1452254 | 1 | 1 | 1 | 3 | 522-0077 | ФССЦ сб.522, поз.0077 | Припои оловянно-свинцовые бессурьмянистые марки ПОС30 | 1346 | 1009 | кг | кг | 1 | 0.5 | 68.05 | 0 | 0 | 0 | 0 | 1 | 0 |  | 0.5 | 2 | 5676257 | 106 | 0 | 0 | 0 | 0 | 0 | 0 | 0 | 0
43 | 5676259 | 5676258 | 121666 | 1 | 1 | 1 | 1 | 1-4.7 |  | Затраты труда рабочих, разряд работ 4.7 | 1369 | 1013 | чел.-ч | чел.-ч | 1 | 2.81 | 0 | 0 | 0 | 10.01 | 0 | 1 | 1 |  | 2.81 | 2 | 5676259 | 107 | 0 | 0 | 0 | 0 | 0 | 0 | 0 | 0
43 | 5676260 | 5676258 | 121548 | 1 | 1 | 1 | 1 | 2 |  | Затраты труда машинистов | 608254 | 1013 | чел.час | чел.час | 1 | 0.008 | 0 | 0 | 0 | 0 | 0 | 1 | 2 |  | 0.008 | 2 | 5676260 | 108 | 0 | 0 | 0 | 0 | 0 | 0 | 0 | 0
43 | 5676261 | 5676258 | 1466783 | 1 | 1 | 1 | 2 | 021102 | ЦЭМ сб.02, разд.11, поз.02 | Краны на автомобильном ходу при работе на монтаже технологического оборудования 10 т | 1480 | 1013 | маш.ч | МАШ.Ч | 1 | 0.004 | 0 | 134.65 | 13.5 | 0 | 0 | 1 | 0 |  | 0.004 | 2 | 5676261 | 109 | 0 | 0 | 0 | 0 | 0 | 0 | 0 | 0
43 | 5676262 | 5676258 | 1471034 | 1 | 1 | 1 | 2 | 330206 | ЦЭМ сб.33, разд.02, поз.06 | Дрели электрические | 1480 | 1013 | маш.ч | МАШ.Ч | 1 | 0.06 | 0 | 1.95 | 0 | 0 | 0 | 1 | 0 |  | 0.06 | 2 | 5676262 | 110 | 0 | 0 | 0 | 0 | 0 | 0 | 0 | 0
43 | 5676263 | 5676258 | 1471455 | 1 | 1 | 1 | 2 | 350451 | ЦЭМ сб.35, разд.04, поз.51 | Прессы гидравлические с электроприводом | 1480 | 1013 | маш.ч | МАШ.Ч | 1 | 0.38 | 0 | 1.11 | 0 | 0 | 0 | 1 | 0 |  | 0.38 | 2 | 5676263 | 111 | 0 | 0 | 0 | 0 | 0 | 0 | 0 | 0
43 | 5676264 | 5676258 | 1471982 | 1 | 1 | 1 | 2 | 400002 | ЦЭМ сб.40, разд.00, поз.02 | Автомобили бортовые грузоподъемностью до 8 т | 1480 | 1013 | маш.ч | МАШ.Ч | 1 | 0.004 | 0 | 95.53 | 0 | 0 | 0 | 1 | 0 |  | 0.004 | 2 | 5676264 | 112 | 0 | 0 | 0 | 0 | 0 | 0 | 0 | 0
43 | 5676265 | 5676258 | 1404455 | 1 | 1 | 1 | 3 | 101-1964 | ФССЦ сб.101, поз.1964 | Шпагат бумажный | 1346 | 1009 | кг | кг | 1 | 0.008 | 18.9 | 0 | 0 | 0 | 0 | 1 | 0 |  | 0.008 | 2 | 5676265 | 113 | 0 | 0 | 0 | 0 | 0 | 0 | 0 | 0
43 | 5676266 | 5676258 | 1404489 | 1 | 1 | 1 | 3 | 101-1977 | ФССЦ сб.101, поз.1977 | Болты строительные с гайками и шайбами | 1346 | 1009 | кг | кг | 1 | 0.53 | 9.04 | 0 | 0 | 0 | 0 | 1 | 0 |  | 0.53 | 2 | 5676266 | 114 | 0 | 0 | 0 | 0 | 0 | 0 | 0 | 0
43 | 5676267 | 5676258 | 1405744 | 1 | 1 | 1 | 3 | 101-9760 | ФССЦ сб.101, поз.9760 | Лак электроизоляционный 318 | 1346 | 1009 | кг | кг | 1 | 0.03 | 37.4 | 0 | 0 | 0 | 0 | 1 | 0 |  | 0.03 | 2 | 5676267 | 115 | 0 | 0 | 0 | 0 | 0 | 0 | 0 | 0
43 | 5676268 | 5676258 | 1405803 | 1 | 1 | 1 | 3 | 101-9852 | ФССЦ сб.101, поз.9852 | Краска | 1346 | 1009 | кг | кг | 1 | 0.07 | 28.6 | 0 | 0 | 0 | 0 | 1 | 0 |  | 0.07 | 2 | 5676268 | 116 | 0 | 0 | 0 | 0 | 0 | 0 | 0 | 0
43 | 5676269 | 5676258 | 1444118 | 1 | 1 | 1 | 3 | 500-9062 | ФССЦ сб.500, поз.9062 | Hаконечники кабельные | 1354 | 1010 | шт. | шт. | 1 | 6.1 | 0 | 0 | 0 | 0 | 0 | 1 | 0 |  | 6.1 | 2 | 5676269 | 117 | 0 | 0 | 0 | 0 | 0 | 0 | 0 | 0
43 | 5676270 | 5676258 | 1444364 | 1 | 1 | 1 | 3 | 500-9500 | ФССЦ сб.500, поз.9500 | Бирки маркировочные | 1355 | 1010 | 100 шт. | 100 шт. | 100 | 0.02 | 142.5 | 0 | 0 | 0 | 0 | 1 | 0 |  | 0.02 | 2 | 5676270 | 118 | 0 | 0 | 0 | 0 | 0 | 0 | 0 | 0
43 | 5676271 | 5676258 | 1444415 | 1 | 1 | 1 | 3 | 500-9619 | ФССЦ сб.500, поз.9619 | Hитки швейные | 1346 | 1009 | кг | кг | 1 | 0.005 | 0 | 0 | 0 | 0 | 0 | 1 | 0 |  | 0.005 | 2 | 5676271 | 119 | 0 | 0 | 0 | 0 | 0 | 0 | 0 | 0
43 | 5676272 | 5676258 | 1458777 | 1 | 1 | 1 | 3 | 542-9033 | ФССЦ сб.542, поз.9033 | Вазелин технический | 1346 | 1009 | кг | кг | 1 | 0.048 | 30.6 | 0 | 0 | 0 | 0 | 1 | 0 |  | 0.048 | 2 | 5676272 | 120 | 0 | 0 | 0 | 0 | 0 | 0 | 0 | 0
43 | 5676273 | 5676258 | 1459071 | 1 | 1 | 1 | 3 | 544-0089 | ФССЦ сб.544, поз.0089 | Лента липкая изоляционная на поликасиновом компаунде марки ЛСЭПЛ, шириной 20-30 мм, толщиной от 0,14 до 0,19 мм включительно | 1346 | 1009 | кг | кг | 1 | 0.072 | 91.29 | 0 | 0 | 0 | 0 | 1 | 0 |  | 0.072 | 2 | 5676273 | 121 | 0 | 0 | 0 | 0 | 0 | 0 | 0 | 0
44 | 5676275 | 5676274 | 121651 | 1 | 1 | 1 | 1 | 1-4.2 |  | Затраты труда рабочих, разряд работ 4.2 | 1369 | 1013 | чел.-ч | чел.-ч | 1 | 46.6 | 0 | 0 | 0 | 9.29 | 0 | 1 | 1 |  | 46.6 | 2 | 5676275 | 122 | 0 | 0 | 0 | 0 | 0 | 0 | 0 | 0
44 | 5676276 | 5676274 | 121548 | 1 | 1 | 1 | 1 | 2 |  | Затраты труда машинистов | 608254 | 1013 | чел.час | чел.час | 1 | 0.06 | 0 | 0 | 0 | 0 | 0 | 1 | 2 |  | 0.06 | 2 | 5676276 | 123 | 0 | 0 | 0 | 0 | 0 | 0 | 0 | 0
44 | 5676277 | 5676274 | 1466783 | 1 | 1 | 1 | 2 | 021102 | ЦЭМ сб.02, разд.11, поз.02 | Краны на автомобильном ходу при работе на монтаже технологического оборудования 10 т | 1480 | 1013 | маш.ч | МАШ.Ч | 1 | 0.03 | 0 | 134.65 | 13.5 | 0 | 0 | 1 | 0 |  | 0.03 | 2 | 5676277 | 124 | 0 | 0 | 0 | 0 | 0 | 0 | 0 | 0
44 | 5676278 | 5676274 | 1471455 | 1 | 1 | 1 | 2 | 350451 | ЦЭМ сб.35, разд.04, поз.51 | Прессы гидравлические с электроприводом | 1480 | 1013 | маш.ч | МАШ.Ч | 1 | 19.2 | 0 | 1.11 | 0 | 0 | 0 | 1 | 0 |  | 19.2 | 2 | 5676278 | 125 | 0 | 0 | 0 | 0 | 0 | 0 | 0 | 0
44 | 5676279 | 5676274 | 1471982 | 1 | 1 | 1 | 2 | 400002 | ЦЭМ сб.40, разд.00, поз.02 | Автомобили бортовые грузоподъемностью до 8 т | 1480 | 1013 | маш.ч | МАШ.Ч | 1 | 0.03 | 0 | 95.53 | 0 | 0 | 0 | 1 | 0 |  | 0.03 | 2 | 5676279 | 126 | 0 | 0 | 0 | 0 | 0 | 0 | 0 | 0
44 | 5676280 | 5676274 | 1401022 | 1 | 1 | 1 | 3 | 101-0501 | ФССЦ сб.101, поз.0501 | Лаки канифольные КФ-965 | 1348 | 1009 | т | т | 1000 | 0.0003 | 70200 | 0 | 0 | 0 | 0 | 1 | 0 |  | 0.0003 | 2 | 5676280 | 127 | 0 | 0 | 0 | 0 | 0 | 0 | 0 | 0
44 | 5676281 | 5676274 | 1404455 | 1 | 1 | 1 | 3 | 101-1964 | ФССЦ сб.101, поз.1964 | Шпагат бумажный | 1346 | 1009 | кг | кг | 1 | 0.09 | 18.9 | 0 | 0 | 0 | 0 | 1 | 0 |  | 0.09 | 2 | 5676281 | 128 | 0 | 0 | 0 | 0 | 0 | 0 | 0 | 0
44 | 5676282 | 5676274 | 1404489 | 1 | 1 | 1 | 3 | 101-1977 | ФССЦ сб.101, поз.1977 | Болты строительные с гайками и шайбами | 1346 | 1009 | кг | кг | 1 | 5.54 | 9.04 | 0 | 0 | 0 | 0 | 1 | 0 |  | 5.54 | 2 | 5676282 | 129 | 0 | 0 | 0 | 0 | 0 | 0 | 0 | 0
44 | 5676283 | 5676274 | 1444118 | 1 | 1 | 1 | 3 | 500-9062 | ФССЦ сб.500, поз.9062 | Hаконечники кабельные | 1354 | 1010 | шт. | шт. | 1 | 102 | 0 | 0 | 0 | 0 | 0 | 1 | 0 |  | 102 | 2 | 5676283 | 130 | 0 | 0 | 0 | 0 | 0 | 0 | 0 | 0
44 | 5676284 | 5676274 | 1444168 | 1 | 1 | 1 | 3 | 500-9101 | ФССЦ сб.500, поз.9101 | Кнопки монтажные | 1356 | 1010 | 1000 шт. | 1000 шт. | 1000 | 0.15 | 0 | 0 | 0 | 0 | 0 | 1 | 0 |  | 0.15 | 2 | 5676284 | 131 | 0 | 0 | 0 | 0 | 0 | 0 | 0 | 0
44 | 5676285 | 5676274 | 1444368 | 1 | 1 | 1 | 3 | 500-9502 | ФССЦ сб.500, поз.9502 | Бирки-оконцеватели | 1355 | 1010 | 100 шт. | 100 шт. | 100 | 1.02 | 0 | 0 | 0 | 0 | 0 | 1 | 0 |  | 1.02 | 2 | 5676285 | 132 | 0 | 0 | 0 | 0 | 0 | 0 | 0 | 0
44 | 5676286 | 5676274 | 1444415 | 1 | 1 | 1 | 3 | 500-9619 | ФССЦ сб.500, поз.9619 | Hитки швейные | 1346 | 1009 | кг | кг | 1 | 0.05 | 0 | 0 | 0 | 0 | 0 | 1 | 0 |  | 0.05 | 2 | 5676286 | 133 | 0 | 0 | 0 | 0 | 0 | 0 | 0 | 0
44 | 5676287 | 5676274 | 1444421 | 1 | 1 | 1 | 3 | 500-9623 | ФССЦ сб.500, поз.9623 | Лента К226 | 1308 | 1003 | 100 м | 100 м | 100 | 0.15 | 0 | 0 | 0 | 0 | 0 | 1 | 0 |  | 0.15 | 2 | 5676287 | 134 | 0 | 0 | 0 | 0 | 0 | 0 | 0 | 0
44 | 5676288 | 5676274 | 1458777 | 1 | 1 | 1 | 3 | 542-9033 | ФССЦ сб.542, поз.9033 | Вазелин технический | 1346 | 1009 | кг | кг | 1 | 0.2 | 30.6 | 0 | 0 | 0 | 0 | 1 | 0 |  | 0.2 | 2 | 5676288 | 135 | 0 | 0 | 0 | 0 | 0 | 0 | 0 | 0
44 | 5676289 | 5676274 | 1459071 | 1 | 1 | 1 | 3 | 544-0089 | ФССЦ сб.544, поз.0089 | Лента липкая изоляционная на поликасиновом компаунде марки ЛСЭПЛ, шириной 20-30 мм, толщиной от 0,14 до 0,19 мм включительно | 1346 | 1009 | кг | кг | 1 | 0.9 | 91.29 | 0 | 0 | 0 | 0 | 1 | 0 |  | 0.9 | 2 | 5676289 | 136 | 0 | 0 | 0 | 0 | 0 | 0 | 0 | 0
45 | 5676291 | 5676290 | 121645 | 1 | 1 | 1 | 1 | 1-4.0 |  | Затраты труда рабочих, разряд работ 4 | 1369 | 1013 | чел.-ч | чел.-ч | 1 | 1.73 | 0 | 0 | 0 | 9.02 | 0 | 1 | 1 |  | 1.73 | 2 | 5676291 | 137 | 0 | 0 | 0 | 0 | 0 | 0 | 0 | 0
45 | 5676292 | 5676290 | 121548 | 1 | 1 | 1 | 1 | 2 |  | Затраты труда машинистов | 608254 | 1013 | чел.час | чел.час | 1 | 0.02 | 0 | 0 | 0 | 0 | 0 | 1 | 2 |  | 0.02 | 2 | 5676292 | 138 | 0 | 0 | 0 | 0 | 0 | 0 | 0 | 0
45 | 5676293 | 5676290 | 1466783 | 1 | 1 | 1 | 2 | 021102 | ЦЭМ сб.02, разд.11, поз.02 | Краны на автомобильном ходу при работе на монтаже технологического оборудования 10 т | 1480 | 1013 | маш.ч | МАШ.Ч | 1 | 0.01 | 0 | 134.65 | 13.5 | 0 | 0 | 1 | 0 |  | 0.01 | 2 | 5676293 | 139 | 0 | 0 | 0 | 0 | 0 | 0 | 0 | 0
45 | 5676294 | 5676290 | 1471982 | 1 | 1 | 1 | 2 | 400002 | ЦЭМ сб.40, разд.00, поз.02 | Автомобили бортовые грузоподъемностью до 8 т | 1480 | 1013 | маш.ч | МАШ.Ч | 1 | 0.01 | 0 | 95.53 | 0 | 0 | 0 | 1 | 0 |  | 0.01 | 2 | 5676294 | 140 | 0 | 0 | 0 | 0 | 0 | 0 | 0 | 0
45 | 5676295 | 5676290 | 1399952 | 1 | 1 | 1 | 3 | 101-0069 | ФССЦ сб.101, поз.0069 | Бензин авиационный Б-70 | 1348 | 1009 | т | т | 1000 | 0.0008 | 4488.4 | 0 | 0 | 0 | 0 | 1 | 0 |  | 0.0008 | 2 | 5676295 | 141 | 0 | 0 | 0 | 0 | 0 | 0 | 0 | 0
45 | 5676296 | 5676290 | 1401392 | 1 | 1 | 1 | 3 | 101-0633 | ФССЦ сб.101, поз.0633 | Парафин нефтяной твердый П-3 | 1348 | 1009 | т | т | 1000 | 1e-05 | 32500 | 0 | 0 | 0 | 0 | 1 | 0 |  | 1e-05 | 2 | 5676296 | 142 | 0 | 0 | 0 | 0 | 0 | 0 | 0 | 0
45 | 5676297 | 5676290 | 1444168 | 1 | 1 | 1 | 3 | 500-9101 | ФССЦ сб.500, поз.9101 | Кнопки монтажные | 1356 | 1010 | 1000 шт. | 1000 шт. | 1000 | 0.00204 | 0 | 0 | 0 | 0 | 0 | 1 | 0 |  | 0.00204 | 2 | 5676297 | 143 | 0 | 0 | 0 | 0 | 0 | 0 | 0 | 0
45 | 5676298 | 5676290 | 1444364 | 1 | 1 | 1 | 3 | 500-9500 | ФССЦ сб.500, поз.9500 | Бирки маркировочные | 1355 | 1010 | 100 шт. | 100 шт. | 100 | 0.01 | 142.5 | 0 | 0 | 0 | 0 | 1 | 0 |  | 0.01 | 2 | 5676298 | 144 | 0 | 0 | 0 | 0 | 0 | 0 | 0 | 0
45 | 5676299 | 5676290 | 1444421 | 1 | 1 | 1 | 3 | 500-9623 | ФССЦ сб.500, поз.9623 | Лента К226 | 1308 | 1003 | 100 м | 100 м | 100 | 0.0024 | 0 | 0 | 0 | 0 | 0 | 1 | 0 |  | 0.0024 | 2 | 5676299 | 145 | 0 | 0 | 0 | 0 | 0 | 0 | 0 | 0
76 | 5676340 | 5676339 | 121648 | 1 | 1 | 1 | 1 | 1-4.1 |  | Затраты труда рабочих, разряд работ 4.1 | 1369 | 1013 | чел.-ч | чел.-ч | 1 | 3.52 | 0 | 0 | 0 | 9.16 | 0 | 1 | 1 |  | 3.52 | 2 | 5676340 | 146 | 0 | 0 | 0 | 0 | 0 | 0 | 0 | 0
76 | 5676341 | 5676339 | 121548 | 1 | 1 | 1 | 1 | 2 |  | Затраты труда машинистов | 608254 | 1013 | чел.час | чел.час | 1 | 0.1 | 0 | 0 | 0 | 0 | 0 | 1 | 2 |  | 0.1 | 2 | 5676341 | 147 | 0 | 0 | 0 | 0 | 0 | 0 | 0 | 0
76 | 5676342 | 5676339 | 1466783 | 1 | 1 | 1 | 2 | 021102 | ЦЭМ сб.02, разд.11, поз.02 | Краны на автомобильном ходу при работе на монтаже технологического оборудования 10 т | 1480 | 1013 | маш.ч | МАШ.Ч | 1 | 0.07 | 0 | 134.65 | 13.5 | 0 | 0 | 1 | 0 |  | 0.07 | 2 | 5676342 | 148 | 0 | 0 | 0 | 0 | 0 | 0 | 0 | 0
76 | 5676343 | 5676339 | 1467385 | 1 | 1 | 1 | 2 | 040502 | ЦЭМ сб.04, разд.05, поз.02 | Установки для сварки ручной дуговой (постоянного тока) | 1480 | 1013 | маш.ч | МАШ.Ч | 1 | 0.13 | 0 | 8.1 | 0 | 0 | 0 | 1 | 0 |  | 0.13 | 2 | 5676343 | 149 | 0 | 0 | 0 | 0 | 0 | 0 | 0 | 0
76 | 5676344 | 5676339 | 1471034 | 1 | 1 | 1 | 2 | 330206 | ЦЭМ сб.33, разд.02, поз.06 | Дрели электрические | 1480 | 1013 | маш.ч | МАШ.Ч | 1 | 0.04 | 0 | 1.95 | 0 | 0 | 0 | 1 | 0 |  | 0.04 | 2 | 5676344 | 150 | 0 | 0 | 0 | 0 | 0 | 0 | 0 | 0
76 | 5676345 | 5676339 | 1471455 | 1 | 1 | 1 | 2 | 350451 | ЦЭМ сб.35, разд.04, поз.51 | Прессы гидравлические с электроприводом | 1480 | 1013 | маш.ч | МАШ.Ч | 1 | 0.29 | 0 | 1.11 | 0 | 0 | 0 | 1 | 0 |  | 0.29 | 2 | 5676345 | 151 | 0 | 0 | 0 | 0 | 0 | 0 | 0 | 0
76 | 5676346 | 5676339 | 1471982 | 1 | 1 | 1 | 2 | 400002 | ЦЭМ сб.40, разд.00, поз.02 | Автомобили бортовые грузоподъемностью до 8 т | 1480 | 1013 | маш.ч | МАШ.Ч | 1 | 0.03 | 0 | 95.53 | 0 | 0 | 0 | 1 | 0 |  | 0.03 | 2 | 5676346 | 152 | 0 | 0 | 0 | 0 | 0 | 0 | 0 | 0
76 | 5676347 | 5676339 | 1404368 | 1 | 1 | 1 | 3 | 101-1924 | ФССЦ сб.101, поз.1924 | Электроды диаметром 4 мм Э42А | 1346 | 1009 | кг | кг | 1 | 0.07 | 14.3 | 0 | 0 | 0 | 0 | 1 | 0 |  | 0.07 | 2 | 5676347 | 153 | 0 | 0 | 0 | 0 | 0 | 0 | 0 | 0
76 | 5676348 | 5676339 | 1404455 | 1 | 1 | 1 | 3 | 101-1964 | ФССЦ сб.101, поз.1964 | Шпагат бумажный | 1346 | 1009 | кг | кг | 1 | 0.006 | 18.9 | 0 | 0 | 0 | 0 | 1 | 0 |  | 0.006 | 2 | 5676348 | 154 | 0 | 0 | 0 | 0 | 0 | 0 | 0 | 0
76 | 5676349 | 5676339 | 1404489 | 1 | 1 | 1 | 3 | 101-1977 | ФССЦ сб.101, поз.1977 | Болты строительные с гайками и шайбами | 1346 | 1009 | кг | кг | 1 | 0.667 | 9.04 | 0 | 0 | 0 | 0 | 1 | 0 |  | 0.667 | 2 | 5676349 | 155 | 0 | 0 | 0 | 0 | 0 | 0 | 0 | 0
76 | 5676350 | 5676339 | 1405092 | 1 | 1 | 1 | 3 | 101-9100 | ФССЦ сб.101, поз.9100 | Патроны для пристрелки | 1358 | 1010 | 10 шт. | 10 шт. | 10 | 1.22 | 23.4 | 0 | 0 | 0 | 0 | 1 | 0 |  | 1.22 | 2 | 5676350 | 156 | 0 | 0 | 0 | 0 | 0 | 0 | 0 | 0
76 | 5676351 | 5676339 | 1405109 | 1 | 1 | 1 | 3 | 101-9103 | ФССЦ сб.101, поз.9103 | Дюбели распорные | 1355 | 1010 | 100 шт. | 100 шт. | 100 | 0.014 | 86 | 0 | 0 | 0 | 0 | 1 | 0 |  | 0.014 | 2 | 5676351 | 157 | 0 | 0 | 0 | 0 | 0 | 0 | 0 | 0
76 | 5676352 | 5676339 | 1405125 | 1 | 1 | 1 | 3 | 101-9109 | ФССЦ сб.101, поз.9109 | Дюбели для пристрелки | 1358 | 1010 | 10 шт. | 10 шт. | 10 | 1.22 | 26.4 | 0 | 0 | 0 | 0 | 1 | 0 |  | 1.22 | 2 | 5676352 | 158 | 0 | 0 | 0 | 0 | 0 | 0 | 0 | 0
76 | 5676353 | 5676339 | 1405744 | 1 | 1 | 1 | 3 | 101-9760 | ФССЦ сб.101, поз.9760 | Лак электроизоляционный 318 | 1346 | 1009 | кг | кг | 1 | 0.024 | 37.4 | 0 | 0 | 0 | 0 | 1 | 0 |  | 0.024 | 2 | 5676353 | 159 | 0 | 0 | 0 | 0 | 0 | 0 | 0 | 0
76 | 5676354 | 5676339 | 1405803 | 1 | 1 | 1 | 3 | 101-9852 | ФССЦ сб.101, поз.9852 | Краска | 1346 | 1009 | кг | кг | 1 | 0.051 | 28.6 | 0 | 0 | 0 | 0 | 1 | 0 |  | 0.051 | 2 | 5676354 | 160 | 0 | 0 | 0 | 0 | 0 | 0 | 0 | 0
76 | 5676355 | 5676339 | 1423458 | 1 | 1 | 1 | 3 | 201-9408 | ФССЦ сб.201, поз.9408 | Конструкции стальные индивидуальные решетчатые сварные массой до 0,1 т | 1348 | 1009 | т | т | 1000 | 0.005 | 15030 | 0 | 0 | 0 | 0 | 1 | 0 |  | 0.005 | 2 | 5676355 | 161 | 0 | 0 | 0 | 0 | 0 | 0 | 0 | 0
76 | 5676356 | 5676339 | 1444118 | 1 | 1 | 1 | 3 | 500-9062 | ФССЦ сб.500, поз.9062 | Hаконечники кабельные | 1354 | 1010 | шт. | шт. | 1 | 3.1 | 0 | 0 | 0 | 0 | 0 | 1 | 0 |  | 3.1 | 2 | 5676356 | 162 | 0 | 0 | 0 | 0 | 0 | 0 | 0 | 0
76 | 5676357 | 5676339 | 1444144 | 1 | 1 | 1 | 3 | 500-9081 | ФССЦ сб.500, поз.9081 | Перемычки гибкие, тип ПГС-50 | 1354 | 1010 | шт. | шт. | 1 | 1 | 0 | 0 | 0 | 0 | 0 | 1 | 0 |  | 1 | 2 | 5676357 | 163 | 0 | 0 | 0 | 0 | 0 | 0 | 0 | 0
76 | 5676358 | 5676339 | 1444364 | 1 | 1 | 1 | 3 | 500-9500 | ФССЦ сб.500, поз.9500 | Бирки маркировочные | 1355 | 1010 | 100 шт. | 100 шт. | 100 | 0.02 | 142.5 | 0 | 0 | 0 | 0 | 1 | 0 |  | 0.02 | 2 | 5676358 | 164 | 0 | 0 | 0 | 0 | 0 | 0 | 0 | 0
76 | 5676359 | 5676339 | 1444415 | 1 | 1 | 1 | 3 | 500-9619 | ФССЦ сб.500, поз.9619 | Hитки швейные | 1346 | 1009 | кг | кг | 1 | 0.004 | 0 | 0 | 0 | 0 | 0 | 1 | 0 |  | 0.004 | 2 | 5676359 | 165 | 0 | 0 | 0 | 0 | 0 | 0 | 0 | 0
76 | 5676360 | 5676339 | 1458777 | 1 | 1 | 1 | 3 | 542-9033 | ФССЦ сб.542, поз.9033 | Вазелин технический | 1346 | 1009 | кг | кг | 1 | 0.015 | 30.6 | 0 | 0 | 0 | 0 | 1 | 0 |  | 0.015 | 2 | 5676360 | 166 | 0 | 0 | 0 | 0 | 0 | 0 | 0 | 0
76 | 5676361 | 5676339 | 1459071 | 1 | 1 | 1 | 3 | 544-0089 | ФССЦ сб.544, поз.0089 | Лента липкая изоляционная на поликасиновом компаунде марки ЛСЭПЛ, шириной 20-30 мм, толщиной от 0,14 до 0,19 мм включительно | 1346 | 1009 | кг | кг | 1 | 0.06 | 91.29 | 0 | 0 | 0 | 0 | 1 | 0 |  | 0.06 | 2 | 5676361 | 167 | 0 | 0 | 0 | 0 | 0 | 0 | 0 | 0
77 | 5676363 | 5676362 | 121651 | 1 | 1 | 1 | 1 | 1-4.2 |  | Затраты труда рабочих, разряд работ 4.2 | 1369 | 1013 | чел.-ч | чел.-ч | 1 | 3.49 | 0 | 0 | 0 | 9.29 | 0 | 1 | 1 |  | 3.49 | 2 | 5676363 | 168 | 0 | 0 | 0 | 0 | 0 | 0 | 0 | 0
77 | 5676364 | 5676362 | 121548 | 1 | 1 | 1 | 1 | 2 |  | Затраты труда машинистов | 608254 | 1013 | чел.час | чел.час | 1 | 0.58 | 0 | 0 | 0 | 0 | 0 | 1 | 2 |  | 0.58 | 2 | 5676364 | 169 | 0 | 0 | 0 | 0 | 0 | 0 | 0 | 0
77 | 5676365 | 5676362 | 1466783 | 1 | 1 | 1 | 2 | 021102 | ЦЭМ сб.02, разд.11, поз.02 | Краны на автомобильном ходу при работе на монтаже технологического оборудования 10 т | 1480 | 1013 | маш.ч | МАШ.Ч | 1 | 0.29 | 0 | 134.65 | 13.5 | 0 | 0 | 1 | 0 |  | 0.29 | 2 | 5676365 | 170 | 0 | 0 | 0 | 0 | 0 | 0 | 0 | 0
77 | 5676366 | 5676362 | 1467385 | 1 | 1 | 1 | 2 | 040502 | ЦЭМ сб.04, разд.05, поз.02 | Установки для сварки ручной дуговой (постоянного тока) | 1480 | 1013 | маш.ч | МАШ.Ч | 1 | 1.15 | 0 | 8.1 | 0 | 0 | 0 | 1 | 0 |  | 1.15 | 2 | 5676366 | 171 | 0 | 0 | 0 | 0 | 0 | 0 | 0 | 0
77 | 5676367 | 5676362 | 1471982 | 1 | 1 | 1 | 2 | 400002 | ЦЭМ сб.40, разд.00, поз.02 | Автомобили бортовые грузоподъемностью до 8 т | 1480 | 1013 | маш.ч | МАШ.Ч | 1 | 0.29 | 0 | 95.53 | 0 | 0 | 0 | 1 | 0 |  | 0.29 | 2 | 5676367 | 172 | 0 | 0 | 0 | 0 | 0 | 0 | 0 | 0
77 | 5676368 | 5676362 | 1404368 | 1 | 1 | 1 | 3 | 101-1924 | ФССЦ сб.101, поз.1924 | Электроды диаметром 4 мм Э42А | 1346 | 1009 | кг | кг | 1 | 0.25 | 14.3 | 0 | 0 | 0 | 0 | 1 | 0 |  | 0.25 | 2 | 5676368 | 173 | 0 | 0 | 0 | 0 | 0 | 0 | 0 | 0
77 | 5676369 | 5676362 | 1404489 | 1 | 1 | 1 | 3 | 101-1977 | ФССЦ сб.101, поз.1977 | Болты строительные с гайками и шайбами | 1346 | 1009 | кг | кг | 1 | 0.17 | 9.04 | 0 | 0 | 0 | 0 | 1 | 0 |  | 0.17 | 2 | 5676369 | 174 | 0 | 0 | 0 | 0 | 0 | 0 | 0 | 0
77 | 5676370 | 5676362 | 1405803 | 1 | 1 | 1 | 3 | 101-9852 | ФССЦ сб.101, поз.9852 | Краска | 1346 | 1009 | кг | кг | 1 | 0.03 | 28.6 | 0 | 0 | 0 | 0 | 1 | 0 |  | 0.03 | 2 | 5676370 | 175 | 0 | 0 | 0 | 0 | 0 | 0 | 0 | 0
77 | 5676371 | 5676362 | 1423458 | 1 | 1 | 1 | 3 | 201-9408 | ФССЦ сб.201, поз.9408 | Конструкции стальные индивидуальные решетчатые сварные массой до 0,1 т | 1348 | 1009 | т | т | 1000 | 0.025 | 15030 | 0 | 0 | 0 | 0 | 1 | 0 |  | 0.025 | 2 | 5676371 | 176 | 0 | 0 | 0 | 0 | 0 | 0 | 0 | 0
78 | 5676373 | 5676372 | 121651 | 1 | 1 | 1 | 1 | 1-4.2 |  | Затраты труда рабочих, разряд работ 4.2 | 1369 | 1013 | чел.-ч | чел.-ч | 1 | 2.32 | 0 | 0 | 0 | 9.29 | 0 | 1 | 1 |  | 2.32 | 2 | 5676373 | 177 | 0 | 0 | 0 | 0 | 0 | 0 | 0 | 0
78 | 5676374 | 5676372 | 121548 | 1 | 1 | 1 | 1 | 2 |  | Затраты труда машинистов | 608254 | 1013 | чел.час | чел.час | 1 | 0.2 | 0 | 0 | 0 | 0 | 0 | 1 | 2 |  | 0.2 | 2 | 5676374 | 178 | 0 | 0 | 0 | 0 | 0 | 0 | 0 | 0
78 | 5676375 | 5676372 | 1466783 | 1 | 1 | 1 | 2 | 021102 | ЦЭМ сб.02, разд.11, поз.02 | Краны на автомобильном ходу при работе на монтаже технологического оборудования 10 т | 1480 | 1013 | маш.ч | МАШ.Ч | 1 | 0.1 | 0 | 134.65 | 13.5 | 0 | 0 | 1 | 0 |  | 0.1 | 2 | 5676375 | 179 | 0 | 0 | 0 | 0 | 0 | 0 | 0 | 0
78 | 5676376 | 5676372 | 1467385 | 1 | 1 | 1 | 2 | 040502 | ЦЭМ сб.04, разд.05, поз.02 | Установки для сварки ручной дуговой (постоянного тока) | 1480 | 1013 | маш.ч | МАШ.Ч | 1 | 0.77 | 0 | 8.1 | 0 | 0 | 0 | 1 | 0 |  | 0.77 | 2 | 5676376 | 180 | 0 | 0 | 0 | 0 | 0 | 0 | 0 | 0
78 | 5676377 | 5676372 | 1471982 | 1 | 1 | 1 | 2 | 400002 | ЦЭМ сб.40, разд.00, поз.02 | Автомобили бортовые грузоподъемностью до 8 т | 1480 | 1013 | маш.ч | МАШ.Ч | 1 | 0.1 | 0 | 95.53 | 0 | 0 | 0 | 1 | 0 |  | 0.1 | 2 | 5676377 | 181 | 0 | 0 | 0 | 0 | 0 | 0 | 0 | 0
78 | 5676378 | 5676372 | 1404368 | 1 | 1 | 1 | 3 | 101-1924 | ФССЦ сб.101, поз.1924 | Электроды диаметром 4 мм Э42А | 1346 | 1009 | кг | кг | 1 | 0.15 | 14.3 | 0 | 0 | 0 | 0 | 1 | 0 |  | 0.15 | 2 | 5676378 | 182 | 0 | 0 | 0 | 0 | 0 | 0 | 0 | 0
78 | 5676379 | 5676372 | 1404489 | 1 | 1 | 1 | 3 | 101-1977 | ФССЦ сб.101, поз.1977 | Болты строительные с гайками и шайбами | 1346 | 1009 | кг | кг | 1 | 0.17 | 9.04 | 0 | 0 | 0 | 0 | 1 | 0 |  | 0.17 | 2 | 5676379 | 183 | 0 | 0 | 0 | 0 | 0 | 0 | 0 | 0
78 | 5676380 | 5676372 | 1405803 | 1 | 1 | 1 | 3 | 101-9852 | ФССЦ сб.101, поз.9852 | Краска | 1346 | 1009 | кг | кг | 1 | 0.03 | 28.6 | 0 | 0 | 0 | 0 | 1 | 0 |  | 0.03 | 2 | 5676380 | 184 | 0 | 0 | 0 | 0 | 0 | 0 | 0 | 0
78 | 5676381 | 5676372 | 1423458 | 1 | 1 | 1 | 3 | 201-9408 | ФССЦ сб.201, поз.9408 | Конструкции стальные индивидуальные решетчатые сварные массой до 0,1 т | 1348 | 1009 | т | т | 1000 | 0.015 | 15030 | 0 | 0 | 0 | 0 | 1 | 0 |  | 0.015 | 2 | 5676381 | 185 | 0 | 0 | 0 | 0 | 0 | 0 | 0 | 0
79 | 5676383 | 5676382 | 121642 | 1 | 1 | 1 | 1 | 1-3.9 |  | Затраты труда рабочих, разряд работ 3.9 | 1369 | 1013 | чел.-ч | чел.-ч | 1 | 2.32 | 0 | 0 | 0 | 8.92 | 0 | 1 | 1 |  | 2.32 | 2 | 5676383 | 186 | 0 | 0 | 0 | 0 | 0 | 0 | 0 | 0
79 | 5676384 | 5676382 | 121548 | 1 | 1 | 1 | 1 | 2 |  | Затраты труда машинистов | 608254 | 1013 | чел.час | чел.час | 1 | 0.01 | 0 | 0 | 0 | 0 | 0 | 1 | 2 |  | 0.01 | 2 | 5676384 | 187 | 0 | 0 | 0 | 0 | 0 | 0 | 0 | 0
79 | 5676385 | 5676382 | 1466783 | 1 | 1 | 1 | 2 | 021102 | ЦЭМ сб.02, разд.11, поз.02 | Краны на автомобильном ходу при работе на монтаже технологического оборудования 10 т | 1480 | 1013 | маш.ч | МАШ.Ч | 1 | 0.005 | 0 | 134.65 | 13.5 | 0 | 0 | 1 | 0 |  | 0.005 | 2 | 5676385 | 188 | 0 | 0 | 0 | 0 | 0 | 0 | 0 | 0
79 | 5676386 | 5676382 | 1467385 | 1 | 1 | 1 | 2 | 040502 | ЦЭМ сб.04, разд.05, поз.02 | Установки для сварки ручной дуговой (постоянного тока) | 1480 | 1013 | маш.ч | МАШ.Ч | 1 | 0.13 | 0 | 8.1 | 0 | 0 | 0 | 1 | 0 |  | 0.13 | 2 | 5676386 | 189 | 0 | 0 | 0 | 0 | 0 | 0 | 0 | 0
79 | 5676387 | 5676382 | 1471034 | 1 | 1 | 1 | 2 | 330206 | ЦЭМ сб.33, разд.02, поз.06 | Дрели электрические | 1480 | 1013 | маш.ч | МАШ.Ч | 1 | 0.04 | 0 | 1.95 | 0 | 0 | 0 | 1 | 0 |  | 0.04 | 2 | 5676387 | 190 | 0 | 0 | 0 | 0 | 0 | 0 | 0 | 0
79 | 5676388 | 5676382 | 1471455 | 1 | 1 | 1 | 2 | 350451 | ЦЭМ сб.35, разд.04, поз.51 | Прессы гидравлические с электроприводом | 1480 | 1013 | маш.ч | МАШ.Ч | 1 | 0.2 | 0 | 1.11 | 0 | 0 | 0 | 1 | 0 |  | 0.2 | 2 | 5676388 | 191 | 0 | 0 | 0 | 0 | 0 | 0 | 0 | 0
79 | 5676389 | 5676382 | 1471982 | 1 | 1 | 1 | 2 | 400002 | ЦЭМ сб.40, разд.00, поз.02 | Автомобили бортовые грузоподъемностью до 8 т | 1480 | 1013 | маш.ч | МАШ.Ч | 1 | 0.005 | 0 | 95.53 | 0 | 0 | 0 | 1 | 0 |  | 0.005 | 2 | 5676389 | 192 | 0 | 0 | 0 | 0 | 0 | 0 | 0 | 0
79 | 5676390 | 5676382 | 1404368 | 1 | 1 | 1 | 3 | 101-1924 | ФССЦ сб.101, поз.1924 | Электроды диаметром 4 мм Э42А | 1346 | 1009 | кг | кг | 1 | 0.07 | 14.3 | 0 | 0 | 0 | 0 | 1 | 0 |  | 0.07 | 2 | 5676390 | 193 | 0 | 0 | 0 | 0 | 0 | 0 | 0 | 0
79 | 5676391 | 5676382 | 1404455 | 1 | 1 | 1 | 3 | 101-1964 | ФССЦ сб.101, поз.1964 | Шпагат бумажный | 1346 | 1009 | кг | кг | 1 | 0.004 | 18.9 | 0 | 0 | 0 | 0 | 1 | 0 |  | 0.004 | 2 | 5676391 | 194 | 0 | 0 | 0 | 0 | 0 | 0 | 0 | 0
79 | 5676392 | 5676382 | 1404489 | 1 | 1 | 1 | 3 | 101-1977 | ФССЦ сб.101, поз.1977 | Болты строительные с гайками и шайбами | 1346 | 1009 | кг | кг | 1 | 0.38 | 9.04 | 0 | 0 | 0 | 0 | 1 | 0 |  | 0.38 | 2 | 5676392 | 195 | 0 | 0 | 0 | 0 | 0 | 0 | 0 | 0
79 | 5676393 | 5676382 | 1405092 | 1 | 1 | 1 | 3 | 101-9100 | ФССЦ сб.101, поз.9100 | Патроны для пристрелки | 1358 | 1010 | 10 шт. | 10 шт. | 10 | 1.22 | 23.4 | 0 | 0 | 0 | 0 | 1 | 0 |  | 1.22 | 2 | 5676393 | 196 | 0 | 0 | 0 | 0 | 0 | 0 | 0 | 0
79 | 5676394 | 5676382 | 1405109 | 1 | 1 | 1 | 3 | 101-9103 | ФССЦ сб.101, поз.9103 | Дюбели распорные | 1355 | 1010 | 100 шт. | 100 шт. | 100 | 0.014 | 86 | 0 | 0 | 0 | 0 | 1 | 0 |  | 0.014 | 2 | 5676394 | 197 | 0 | 0 | 0 | 0 | 0 | 0 | 0 | 0
79 | 5676395 | 5676382 | 1405125 | 1 | 1 | 1 | 3 | 101-9109 | ФССЦ сб.101, поз.9109 | Дюбели для пристрелки | 1358 | 1010 | 10 шт. | 10 шт. | 10 | 1.22 | 26.4 | 0 | 0 | 0 | 0 | 1 | 0 |  | 1.22 | 2 | 5676395 | 198 | 0 | 0 | 0 | 0 | 0 | 0 | 0 | 0
79 | 5676396 | 5676382 | 1405744 | 1 | 1 | 1 | 3 | 101-9760 | ФССЦ сб.101, поз.9760 | Лак электроизоляционный 318 | 1346 | 1009 | кг | кг | 1 | 0.014 | 37.4 | 0 | 0 | 0 | 0 | 1 | 0 |  | 0.014 | 2 | 5676396 | 199 | 0 | 0 | 0 | 0 | 0 | 0 | 0 | 0
79 | 5676397 | 5676382 | 1405803 | 1 | 1 | 1 | 3 | 101-9852 | ФССЦ сб.101, поз.9852 | Краска | 1346 | 1009 | кг | кг | 1 | 0.047 | 28.6 | 0 | 0 | 0 | 0 | 1 | 0 |  | 0.047 | 2 | 5676397 | 200 | 0 | 0 | 0 | 0 | 0 | 0 | 0 | 0
79 | 5676398 | 5676382 | 1423458 | 1 | 1 | 1 | 3 | 201-9408 | ФССЦ сб.201, поз.9408 | Конструкции стальные индивидуальные решетчатые сварные массой до 0,1 т | 1348 | 1009 | т | т | 1000 | 0.002 | 15030 | 0 | 0 | 0 | 0 | 1 | 0 |  | 0.002 | 2 | 5676398 | 201 | 0 | 0 | 0 | 0 | 0 | 0 | 0 | 0
79 | 5676399 | 5676382 | 1444118 | 1 | 1 | 1 | 3 | 500-9062 | ФССЦ сб.500, поз.9062 | Hаконечники кабельные | 1354 | 1010 | шт. | шт. | 1 | 6.1 | 0 | 0 | 0 | 0 | 0 | 1 | 0 |  | 6.1 | 2 | 5676399 | 202 | 0 | 0 | 0 | 0 | 0 | 0 | 0 | 0
79 | 5676400 | 5676382 | 1444144 | 1 | 1 | 1 | 3 | 500-9081 | ФССЦ сб.500, поз.9081 | Перемычки гибкие, тип ПГС-50 | 1354 | 1010 | шт. | шт. | 1 | 1 | 0 | 0 | 0 | 0 | 0 | 1 | 0 |  | 1 | 2 | 5676400 | 203 | 0 | 0 | 0 | 0 | 0 | 0 | 0 | 0
79 | 5676401 | 5676382 | 1444364 | 1 | 1 | 1 | 3 | 500-9500 | ФССЦ сб.500, поз.9500 | Бирки маркировочные | 1355 | 1010 | 100 шт. | 100 шт. | 100 | 0.02 | 142.5 | 0 | 0 | 0 | 0 | 1 | 0 |  | 0.02 | 2 | 5676401 | 204 | 0 | 0 | 0 | 0 | 0 | 0 | 0 | 0
79 | 5676402 | 5676382 | 1444415 | 1 | 1 | 1 | 3 | 500-9619 | ФССЦ сб.500, поз.9619 | Hитки швейные | 1346 | 1009 | кг | кг | 1 | 0.002 | 0 | 0 | 0 | 0 | 0 | 1 | 0 |  | 0.002 | 2 | 5676402 | 205 | 0 | 0 | 0 | 0 | 0 | 0 | 0 | 0
79 | 5676403 | 5676382 | 1458777 | 1 | 1 | 1 | 3 | 542-9033 | ФССЦ сб.542, поз.9033 | Вазелин технический | 1346 | 1009 | кг | кг | 1 | 0.009 | 30.6 | 0 | 0 | 0 | 0 | 1 | 0 |  | 0.009 | 2 | 5676403 | 206 | 0 | 0 | 0 | 0 | 0 | 0 | 0 | 0
79 | 5676404 | 5676382 | 1459071 | 1 | 1 | 1 | 3 | 544-0089 | ФССЦ сб.544, поз.0089 | Лента липкая изоляционная на поликасиновом компаунде марки ЛСЭПЛ, шириной 20-30 мм, толщиной от 0,14 до 0,19 мм включительно | 1346 | 1009 | кг | кг | 1 | 0.036 | 91.29 | 0 | 0 | 0 | 0 | 1 | 0 |  | 0.036 | 2 | 5676404 | 207 | 0 | 0 | 0 | 0 | 0 | 0 | 0 | 0
80 | 5676406 | 5676405 | 121642 | 1 | 1 | 1 | 1 | 1-3.9 |  | Затраты труда рабочих, разряд работ 3.9 | 1369 | 1013 | чел.-ч | чел.-ч | 1 | 1.56 | 0 | 0 | 0 | 8.92 | 0 | 1 | 1 |  | 1.56 | 2 | 5676406 | 208 | 0 | 0 | 0 | 0 | 0 | 0 | 0 | 0
80 | 5676407 | 5676405 | 121548 | 1 | 1 | 1 | 1 | 2 |  | Затраты труда машинистов | 608254 | 1013 | чел.час | чел.час | 1 | 0.004 | 0 | 0 | 0 | 0 | 0 | 1 | 2 |  | 0.004 | 2 | 5676407 | 209 | 0 | 0 | 0 | 0 | 0 | 0 | 0 | 0
80 | 5676408 | 5676405 | 1466783 | 1 | 1 | 1 | 2 | 021102 | ЦЭМ сб.02, разд.11, поз.02 | Краны на автомобильном ходу при работе на монтаже технологического оборудования 10 т | 1480 | 1013 | маш.ч | МАШ.Ч | 1 | 0.002 | 0 | 134.65 | 13.5 | 0 | 0 | 1 | 0 |  | 0.002 | 2 | 5676408 | 210 | 0 | 0 | 0 | 0 | 0 | 0 | 0 | 0
80 | 5676409 | 5676405 | 1467385 | 1 | 1 | 1 | 2 | 040502 | ЦЭМ сб.04, разд.05, поз.02 | Установки для сварки ручной дуговой (постоянного тока) | 1480 | 1013 | маш.ч | МАШ.Ч | 1 | 0.13 | 0 | 8.1 | 0 | 0 | 0 | 1 | 0 |  | 0.13 | 2 | 5676409 | 211 | 0 | 0 | 0 | 0 | 0 | 0 | 0 | 0
80 | 5676410 | 5676405 | 1471034 | 1 | 1 | 1 | 2 | 330206 | ЦЭМ сб.33, разд.02, поз.06 | Дрели электрические | 1480 | 1013 | маш.ч | МАШ.Ч | 1 | 0.04 | 0 | 1.95 | 0 | 0 | 0 | 1 | 0 |  | 0.04 | 2 | 5676410 | 212 | 0 | 0 | 0 | 0 | 0 | 0 | 0 | 0
80 | 5676411 | 5676405 | 1471982 | 1 | 1 | 1 | 2 | 400002 | ЦЭМ сб.40, разд.00, поз.02 | Автомобили бортовые грузоподъемностью до 8 т | 1480 | 1013 | маш.ч | МАШ.Ч | 1 | 0.002 | 0 | 95.53 | 0 | 0 | 0 | 1 | 0 |  | 0.002 | 2 | 5676411 | 213 | 0 | 0 | 0 | 0 | 0 | 0 | 0 | 0
80 | 5676412 | 5676405 | 1404368 | 1 | 1 | 1 | 3 | 101-1924 | ФССЦ сб.101, поз.1924 | Электроды диаметром 4 мм Э42А | 1346 | 1009 | кг | кг | 1 | 0.07 | 14.3 | 0 | 0 | 0 | 0 | 1 | 0 |  | 0.07 | 2 | 5676412 | 214 | 0 | 0 | 0 | 0 | 0 | 0 | 0 | 0
80 | 5676413 | 5676405 | 1404455 | 1 | 1 | 1 | 3 | 101-1964 | ФССЦ сб.101, поз.1964 | Шпагат бумажный | 1346 | 1009 | кг | кг | 1 | 0.001 | 18.9 | 0 | 0 | 0 | 0 | 1 | 0 |  | 0.001 | 2 | 5676413 | 215 | 0 | 0 | 0 | 0 | 0 | 0 | 0 | 0
80 | 5676414 | 5676405 | 1404489 | 1 | 1 | 1 | 3 | 101-1977 | ФССЦ сб.101, поз.1977 | Болты строительные с гайками и шайбами | 1346 | 1009 | кг | кг | 1 | 0.049 | 9.04 | 0 | 0 | 0 | 0 | 1 | 0 |  | 0.049 | 2 | 5676414 | 216 | 0 | 0 | 0 | 0 | 0 | 0 | 0 | 0
80 | 5676415 | 5676405 | 1405092 | 1 | 1 | 1 | 3 | 101-9100 | ФССЦ сб.101, поз.9100 | Патроны для пристрелки | 1358 | 1010 | 10 шт. | 10 шт. | 10 | 1.22 | 23.4 | 0 | 0 | 0 | 0 | 1 | 0 |  | 1.22 | 2 | 5676415 | 217 | 0 | 0 | 0 | 0 | 0 | 0 | 0 | 0
80 | 5676416 | 5676405 | 1405109 | 1 | 1 | 1 | 3 | 101-9103 | ФССЦ сб.101, поз.9103 | Дюбели распорные | 1355 | 1010 | 100 шт. | 100 шт. | 100 | 0.014 | 86 | 0 | 0 | 0 | 0 | 1 | 0 |  | 0.014 | 2 | 5676416 | 218 | 0 | 0 | 0 | 0 | 0 | 0 | 0 | 0
80 | 5676417 | 5676405 | 1405125 | 1 | 1 | 1 | 3 | 101-9109 | ФССЦ сб.101, поз.9109 | Дюбели для пристрелки | 1358 | 1010 | 10 шт. | 10 шт. | 10 | 1.22 | 26.4 | 0 | 0 | 0 | 0 | 1 | 0 |  | 1.22 | 2 | 5676417 | 219 | 0 | 0 | 0 | 0 | 0 | 0 | 0 | 0
80 | 5676418 | 5676405 | 1405744 | 1 | 1 | 1 | 3 | 101-9760 | ФССЦ сб.101, поз.9760 | Лак электроизоляционный 318 | 1346 | 1009 | кг | кг | 1 | 0.006 | 37.4 | 0 | 0 | 0 | 0 | 1 | 0 |  | 0.006 | 2 | 5676418 | 220 | 0 | 0 | 0 | 0 | 0 | 0 | 0 | 0
80 | 5676419 | 5676405 | 1405803 | 1 | 1 | 1 | 3 | 101-9852 | ФССЦ сб.101, поз.9852 | Краска | 1346 | 1009 | кг | кг | 1 | 0.036 | 28.6 | 0 | 0 | 0 | 0 | 1 | 0 |  | 0.036 | 2 | 5676419 | 221 | 0 | 0 | 0 | 0 | 0 | 0 | 0 | 0
80 | 5676420 | 5676405 | 1423458 | 1 | 1 | 1 | 3 | 201-9408 | ФССЦ сб.201, поз.9408 | Конструкции стальные индивидуальные решетчатые сварные массой до 0,1 т | 1348 | 1009 | т | т | 1000 | 0.001 | 15030 | 0 | 0 | 0 | 0 | 1 | 0 |  | 0.001 | 2 | 5676420 | 222 | 0 | 0 | 0 | 0 | 0 | 0 | 0 | 0
80 | 5676421 | 5676405 | 1444118 | 1 | 1 | 1 | 3 | 500-9062 | ФССЦ сб.500, поз.9062 | Hаконечники кабельные | 1354 | 1010 | шт. | шт. | 1 | 6.1 | 0 | 0 | 0 | 0 | 0 | 1 | 0 |  | 6.1 | 2 | 5676421 | 223 | 0 | 0 | 0 | 0 | 0 | 0 | 0 | 0
80 | 5676422 | 5676405 | 1444144 | 1 | 1 | 1 | 3 | 500-9081 | ФССЦ сб.500, поз.9081 | Перемычки гибкие, тип ПГС-50 | 1354 | 1010 | шт. | шт. | 1 | 1 | 0 | 0 | 0 | 0 | 0 | 1 | 0 |  | 1 | 2 | 5676422 | 224 | 0 | 0 | 0 | 0 | 0 | 0 | 0 | 0
80 | 5676423 | 5676405 | 1444364 | 1 | 1 | 1 | 3 | 500-9500 | ФССЦ сб.500, поз.9500 | Бирки маркировочные | 1355 | 1010 | 100 шт. | 100 шт. | 100 | 0.02 | 142.5 | 0 | 0 | 0 | 0 | 1 | 0 |  | 0.02 | 2 | 5676423 | 225 | 0 | 0 | 0 | 0 | 0 | 0 | 0 | 0
80 | 5676424 | 5676405 | 1444415 | 1 | 1 | 1 | 3 | 500-9619 | ФССЦ сб.500, поз.9619 | Hитки швейные | 1346 | 1009 | кг | кг | 1 | 0.001 | 0 | 0 | 0 | 0 | 0 | 1 | 0 |  | 0.001 | 2 | 5676424 | 226 | 0 | 0 | 0 | 0 | 0 | 0 | 0 | 0
80 | 5676425 | 5676405 | 1458777 | 1 | 1 | 1 | 3 | 542-9033 | ФССЦ сб.542, поз.9033 | Вазелин технический | 1346 | 1009 | кг | кг | 1 | 0.006 | 30.6 | 0 | 0 | 0 | 0 | 1 | 0 |  | 0.006 | 2 | 5676425 | 227 | 0 | 0 | 0 | 0 | 0 | 0 | 0 | 0
80 | 5676426 | 5676405 | 1459071 | 1 | 1 | 1 | 3 | 544-0089 | ФССЦ сб.544, поз.0089 | Лента липкая изоляционная на поликасиновом компаунде марки ЛСЭПЛ, шириной 20-30 мм, толщиной от 0,14 до 0,19 мм включительно | 1346 | 1009 | кг | кг | 1 | 0.012 | 91.29 | 0 | 0 | 0 | 0 | 1 | 0 |  | 0.012 | 2 | 5676426 | 228 | 0 | 0 | 0 | 0 | 0 | 0 | 0 | 0
81 | 5676428 | 5676427 | 121651 | 1 | 1 | 1 | 1 | 1-4.2 |  | Затраты труда рабочих, разряд работ 4.2 | 1369 | 1013 | чел.-ч | чел.-ч | 1 | 0.87 | 0 | 0 | 0 | 9.29 | 0 | 1 | 1 |  | 0.87 | 2 | 5676428 | 229 | 0 | 0 | 0 | 0 | 0 | 0 | 0 | 0
81 | 5676429 | 5676427 | 121548 | 1 | 1 | 1 | 1 | 2 |  | Затраты труда машинистов | 608254 | 1013 | чел.час | чел.час | 1 | 0.02 | 0 | 0 | 0 | 0 | 0 | 1 | 2 |  | 0.02 | 2 | 5676429 | 230 | 0 | 0 | 0 | 0 | 0 | 0 | 0 | 0
81 | 5676430 | 5676427 | 1466783 | 1 | 1 | 1 | 2 | 021102 | ЦЭМ сб.02, разд.11, поз.02 | Краны на автомобильном ходу при работе на монтаже технологического оборудования 10 т | 1480 | 1013 | маш.ч | МАШ.Ч | 1 | 0.01 | 0 | 134.65 | 13.5 | 0 | 0 | 1 | 0 |  | 0.01 | 2 | 5676430 | 231 | 0 | 0 | 0 | 0 | 0 | 0 | 0 | 0
81 | 5676431 | 5676427 | 1471982 | 1 | 1 | 1 | 2 | 400002 | ЦЭМ сб.40, разд.00, поз.02 | Автомобили бортовые грузоподъемностью до 8 т | 1480 | 1013 | маш.ч | МАШ.Ч | 1 | 0.01 | 0 | 95.53 | 0 | 0 | 0 | 1 | 0 |  | 0.01 | 2 | 5676431 | 232 | 0 | 0 | 0 | 0 | 0 | 0 | 0 | 0
81 | 5676432 | 5676427 | 1400083 | 1 | 1 | 1 | 3 | 101-0115 | ФССЦ сб.101, поз.0115 | Винты с полукруглой головкой длиной 50 мм | 1348 | 1009 | т | т | 1000 | 3e-05 | 12430 | 0 | 0 | 0 | 0 | 1 | 0 |  | 3e-05 | 2 | 5676432 | 233 | 0 | 0 | 0 | 0 | 0 | 0 | 0 | 0
82 | 5676434 | 5676433 | 121651 | 1 | 1 | 1 | 1 | 1-4.2 |  | Затраты труда рабочих, разряд работ 4.2 | 1369 | 1013 | чел.-ч | чел.-ч | 1 | 0.34 | 0 | 0 | 0 | 9.29 | 0 | 1 | 1 |  | 0.34 | 2 | 5676434 | 234 | 0 | 0 | 0 | 0 | 0 | 0 | 0 | 0
82 | 5676435 | 5676433 | 121548 | 1 | 1 | 1 | 1 | 2 |  | Затраты труда машинистов | 608254 | 1013 | чел.час | чел.час | 1 | 0.02 | 0 | 0 | 0 | 0 | 0 | 1 | 2 |  | 0.02 | 2 | 5676435 | 235 | 0 | 0 | 0 | 0 | 0 | 0 | 0 | 0
82 | 5676436 | 5676433 | 1466783 | 1 | 1 | 1 | 2 | 021102 | ЦЭМ сб.02, разд.11, поз.02 | Краны на автомобильном ходу при работе на монтаже технологического оборудования 10 т | 1480 | 1013 | маш.ч | МАШ.Ч | 1 | 0.01 | 0 | 134.65 | 13.5 | 0 | 0 | 1 | 0 |  | 0.01 | 2 | 5676436 | 236 | 0 | 0 | 0 | 0 | 0 | 0 | 0 | 0
82 | 5676437 | 5676433 | 1471982 | 1 | 1 | 1 | 2 | 400002 | ЦЭМ сб.40, разд.00, поз.02 | Автомобили бортовые грузоподъемностью до 8 т | 1480 | 1013 | маш.ч | МАШ.Ч | 1 | 0.01 | 0 | 95.53 | 0 | 0 | 0 | 1 | 0 |  | 0.01 | 2 | 5676437 | 237 | 0 | 0 | 0 | 0 | 0 | 0 | 0 | 0
82 | 5676438 | 5676433 | 1400083 | 1 | 1 | 1 | 3 | 101-0115 | ФССЦ сб.101, поз.0115 | Винты с полукруглой головкой длиной 50 мм | 1348 | 1009 | т | т | 1000 | 3e-05 | 12430 | 0 | 0 | 0 | 0 | 1 | 0 |  | 3e-05 | 2 | 5676438 | 238 | 0 | 0 | 0 | 0 | 0 | 0 | 0 | 0
83 | 5676440 | 5676439 | 121645 | 1 | 1 | 1 | 1 | 1-4.0 |  | Затраты труда рабочих, разряд работ 4 | 1369 | 1013 | чел.-ч | чел.-ч | 1 | 18.3 | 0 | 0 | 0 | 9.02 | 0 | 1 | 1 |  | 18.3 | 2 | 5676440 | 239 | 0 | 0 | 0 | 0 | 0 | 0 | 0 | 0
83 | 5676441 | 5676439 | 121548 | 1 | 1 | 1 | 1 | 2 |  | Затраты труда машинистов | 608254 | 1013 | чел.час | чел.час | 1 | 2.19 | 0 | 0 | 0 | 0 | 0 | 1 | 2 |  | 2.19 | 2 | 5676441 | 240 | 0 | 0 | 0 | 0 | 0 | 0 | 0 | 0
83 | 5676442 | 5676439 | 1466783 | 1 | 1 | 1 | 2 | 021102 | ЦЭМ сб.02, разд.11, поз.02 | Краны на автомобильном ходу при работе на монтаже технологического оборудования 10 т | 1480 | 1013 | маш.ч | МАШ.Ч | 1 | 1.52 | 0 | 134.65 | 13.5 | 0 | 0 | 1 | 0 |  | 1.52 | 2 | 5676442 | 241 | 0 | 0 | 0 | 0 | 0 | 0 | 0 | 0
83 | 5676443 | 5676439 | 1467385 | 1 | 1 | 1 | 2 | 040502 | ЦЭМ сб.04, разд.05, поз.02 | Установки для сварки ручной дуговой (постоянного тока) | 1480 | 1013 | маш.ч | МАШ.Ч | 1 | 0.72 | 0 | 8.1 | 0 | 0 | 0 | 1 | 0 |  | 0.72 | 2 | 5676443 | 242 | 0 | 0 | 0 | 0 | 0 | 0 | 0 | 0
83 | 5676444 | 5676439 | 1471982 | 1 | 1 | 1 | 2 | 400002 | ЦЭМ сб.40, разд.00, поз.02 | Автомобили бортовые грузоподъемностью до 8 т | 1480 | 1013 | маш.ч | МАШ.Ч | 1 | 0.67 | 0 | 95.53 | 0 | 0 | 0 | 1 | 0 |  | 0.67 | 2 | 5676444 | 243 | 0 | 0 | 0 | 0 | 0 | 0 | 0 | 0
83 | 5676445 | 5676439 | 1400073 | 1 | 1 | 1 | 3 | 101-0113 | ФССЦ сб.101, поз.0113 | Бязь суровая арт. 6804 | 1330 | 1005 | 10 м2 | 10 м2 | 10 | 0.057 | 79.1 | 0 | 0 | 0 | 0 | 1 | 0 |  | 0.057 | 2 | 5676445 | 244 | 0 | 0 | 0 | 0 | 0 | 0 | 0 | 0
83 | 5676446 | 5676439 | 1404070 | 1 | 1 | 1 | 3 | 101-1755 | ФССЦ сб.101, поз.1755 | Сталь полосовая спокойная марки Ст3сп, шириной 50-200 мм толщиной 4-5 мм | 1348 | 1009 | т | т | 1000 | 0.01 | 5000 | 0 | 0 | 0 | 0 | 1 | 0 |  | 0.01 | 2 | 5676446 | 245 | 0 | 0 | 0 | 0 | 0 | 0 | 0 | 0
83 | 5676447 | 5676439 | 1404368 | 1 | 1 | 1 | 3 | 101-1924 | ФССЦ сб.101, поз.1924 | Электроды диаметром 4 мм Э42А | 1346 | 1009 | кг | кг | 1 | 1.05 | 14.3 | 0 | 0 | 0 | 0 | 1 | 0 |  | 1.05 | 2 | 5676447 | 246 | 0 | 0 | 0 | 0 | 0 | 0 | 0 | 0
83 | 5676448 | 5676439 | 1404489 | 1 | 1 | 1 | 3 | 101-1977 | ФССЦ сб.101, поз.1977 | Болты строительные с гайками и шайбами | 1346 | 1009 | кг | кг | 1 | 7.97 | 9.04 | 0 | 0 | 0 | 0 | 1 | 0 |  | 7.97 | 2 | 5676448 | 247 | 0 | 0 | 0 | 0 | 0 | 0 | 0 | 0
83 | 5676449 | 5676439 | 1405092 | 1 | 1 | 1 | 3 | 101-9100 | ФССЦ сб.101, поз.9100 | Патроны для пристрелки | 1358 | 1010 | 10 шт. | 10 шт. | 10 | 0.9 | 23.4 | 0 | 0 | 0 | 0 | 1 | 0 |  | 0.9 | 2 | 5676449 | 248 | 0 | 0 | 0 | 0 | 0 | 0 | 0 | 0
83 | 5676450 | 5676439 | 1405125 | 1 | 1 | 1 | 3 | 101-9109 | ФССЦ сб.101, поз.9109 | Дюбели для пристрелки | 1358 | 1010 | 10 шт. | 10 шт. | 10 | 0.9 | 26.4 | 0 | 0 | 0 | 0 | 1 | 0 |  | 0.9 | 2 | 5676450 | 249 | 0 | 0 | 0 | 0 | 0 | 0 | 0 | 0
83 | 5676451 | 5676439 | 1405803 | 1 | 1 | 1 | 3 | 101-9852 | ФССЦ сб.101, поз.9852 | Краска | 1346 | 1009 | кг | кг | 1 | 0.3 | 28.6 | 0 | 0 | 0 | 0 | 1 | 0 |  | 0.3 | 2 | 5676451 | 250 | 0 | 0 | 0 | 0 | 0 | 0 | 0 | 0
83 | 5676452 | 5676439 | 1444391 | 1 | 1 | 1 | 3 | 500-9597 | ФССЦ сб.500, поз.9597 | Шлифовальная бумага | 1346 | 1009 | кг | кг | 1 | 4 | 0 | 0 | 0 | 0 | 0 | 1 | 0 |  | 4 | 2 | 5676452 | 251 | 0 | 0 | 0 | 0 | 0 | 0 | 0 | 0
83 | 5676453 | 5676439 | 1458681 | 1 | 1 | 1 | 3 | 542-0031 | ФССЦ сб.542, поз.0031 | Смазка универсальная тугоплавкая УТ (консталин жировой) | 1348 | 1009 | т | т | 1000 | 0.0003 | 17500 | 0 | 0 | 0 | 0 | 1 | 0 |  | 0.0003 | 2 | 5676453 | 252 | 0 | 0 | 0 | 0 | 0 | 0 | 0 | 0
84 | 5676455 | 5676454 | 121651 | 1 | 1 | 1 | 1 | 1-4.2 |  | Затраты труда рабочих, разряд работ 4.2 | 1369 | 1013 | чел.-ч | чел.-ч | 1 | 62.6 | 0 | 0 | 0 | 9.29 | 0 | 1 | 1 |  | 62.6 | 2 | 5676455 | 253 | 0 | 0 | 0 | 0 | 0 | 0 | 0 | 0
84 | 5676456 | 5676454 | 121548 | 1 | 1 | 1 | 1 | 2 |  | Затраты труда машинистов | 608254 | 1013 | чел.час | чел.час | 1 | 56.5 | 0 | 0 | 0 | 0 | 0 | 1 | 2 |  | 56.5 | 2 | 5676456 | 254 | 0 | 0 | 0 | 0 | 0 | 0 | 0 | 0
84 | 5676457 | 5676454 | 1466783 | 1 | 1 | 1 | 2 | 021102 | ЦЭМ сб.02, разд.11, поз.02 | Краны на автомобильном ходу при работе на монтаже технологического оборудования 10 т | 1480 | 1013 | маш.ч | МАШ.Ч | 1 | 0.1 | 0 | 134.65 | 13.5 | 0 | 0 | 1 | 0 |  | 0.1 | 2 | 5676457 | 255 | 0 | 0 | 0 | 0 | 0 | 0 | 0 | 0
84 | 5676458 | 5676454 | 1467145 | 1 | 1 | 1 | 2 | 030902 | ЦЭМ сб.03, разд.09, поз.02 | Подъемники гидравлические высотой подъема 10 м | 1368 | 1011 | маш.-ч | маш.-ч | 1 | 56.3 | 0 | 31.14 | 11.6 | 0 | 0 | 1 | 0 |  | 56.3 | 2 | 5676458 | 256 | 0 | 0 | 0 | 0 | 0 | 0 | 0 | 0
84 | 5676459 | 5676454 | 1471982 | 1 | 1 | 1 | 2 | 400002 | ЦЭМ сб.40, разд.00, поз.02 | Автомобили бортовые грузоподъемностью до 8 т | 1480 | 1013 | маш.ч | МАШ.Ч | 1 | 0.1 | 0 | 95.53 | 0 | 0 | 0 | 1 | 0 |  | 0.1 | 2 | 5676459 | 257 | 0 | 0 | 0 | 0 | 0 | 0 | 0 | 0
84 | 5676460 | 5676454 | 1400331 | 1 | 1 | 1 | 3 | 101-0219 | ФССЦ сб.101, поз.0219 | Гипсовые вяжущие Г-3 | 1348 | 1009 | т | т | 1000 | 0.00315 | 729.98 | 0 | 0 | 0 | 0 | 1 | 0 |  | 0.00315 | 2 | 5676460 | 258 | 0 | 0 | 0 | 0 | 0 | 0 | 0 | 0
84 | 5676461 | 5676454 | 1444175 | 1 | 1 | 1 | 3 | 500-9109 | ФССЦ сб.500, поз.9109 | Крюк | 1354 | 1010 | шт. | шт. | 1 | 102 | 10.24 | 0 | 0 | 0 | 0 | 1 | 0 |  | 102 | 2 | 5676461 | 259 | 0 | 0 | 0 | 0 | 0 | 0 | 0 | 0
84 | 5676462 | 5676454 | 1444217 | 1 | 1 | 1 | 3 | 500-9129 | ФССЦ сб.500, поз.9129 | Розетки потолочные | 1355 | 1010 | 100 шт. | 100 шт. | 100 | 1.02 | 0 | 0 | 0 | 0 | 0 | 1 | 0 |  | 1.02 | 2 | 5676462 | 260 | 0 | 0 | 0 | 0 | 0 | 0 | 0 | 0
84 | 5676463 | 5676454 | 1444281 | 1 | 1 | 1 | 3 | 500-9264 | ФССЦ сб.500, поз.9264 | Трубка полихлорвиниловая | 1346 | 1009 | кг | кг | 1 | 1.02 | 35.7 | 0 | 0 | 0 | 0 | 1 | 0 |  | 1.02 | 2 | 5676463 | 261 | 0 | 0 | 0 | 0 | 0 | 0 | 0 | 0
84 | 5676464 | 5676454 | 1444300 | 1 | 1 | 1 | 3 | 500-9361 | ФССЦ сб.500, поз.9361 | Зажим люстровый | 1354 | 1010 | шт. | шт. | 1 | 102 | 0 | 0 | 0 | 0 | 0 | 1 | 0 |  | 102 | 2 | 5676464 | 262 | 0 | 0 | 0 | 0 | 0 | 0 | 0 | 0
84 | 5676465 | 5676454 | 1444582 | 1 | 1 | 1 | 3 | 500-9826 | ФССЦ сб.500, поз.9826 | Сжим соединительный | 1355 | 1010 | 100 шт. | 100 шт. | 100 | 1.02 | 100 | 0 | 0 | 0 | 0 | 1 | 0 |  | 1.02 | 2 | 5676465 | 263 | 0 | 0 | 0 | 0 | 0 | 0 | 0 | 0
84 | 5676466 | 5676454 | 1459071 | 1 | 1 | 1 | 3 | 544-0089 | ФССЦ сб.544, поз.0089 | Лента липкая изоляционная на поликасиновом компаунде марки ЛСЭПЛ, шириной 20-30 мм, толщиной от 0,14 до 0,19 мм включительно | 1346 | 1009 | кг | кг | 1 | 0.31 | 91.29 | 0 | 0 | 0 | 0 | 1 | 0 |  | 0.31 | 2 | 5676466 | 264 | 0 | 0 | 0 | 0 | 0 | 0 | 0 | 0
85 | 5676468 | 5676467 | 121651 | 1 | 1 | 1 | 1 | 1-4.2 |  | Затраты труда рабочих, разряд работ 4.2 | 1369 | 1013 | чел.-ч | чел.-ч | 1 | 93.4 | 0 | 0 | 0 | 9.29 | 0 | 1 | 1 |  | 93.4 | 2 | 5676468 | 265 | 0 | 0 | 0 | 0 | 0 | 0 | 0 | 0
85 | 5676469 | 5676467 | 121548 | 1 | 1 | 1 | 1 | 2 |  | Затраты труда машинистов | 608254 | 1013 | чел.час | чел.час | 1 | 41.6 | 0 | 0 | 0 | 0 | 0 | 1 | 2 |  | 41.6 | 2 | 5676469 | 266 | 0 | 0 | 0 | 0 | 0 | 0 | 0 | 0
85 | 5676470 | 5676467 | 1466783 | 1 | 1 | 1 | 2 | 021102 | ЦЭМ сб.02, разд.11, поз.02 | Краны на автомобильном ходу при работе на монтаже технологического оборудования 10 т | 1480 | 1013 | маш.ч | МАШ.Ч | 1 | 0.8 | 0 | 134.65 | 13.5 | 0 | 0 | 1 | 0 |  | 0.8 | 2 | 5676470 | 267 | 0 | 0 | 0 | 0 | 0 | 0 | 0 | 0
85 | 5676471 | 5676467 | 1467145 | 1 | 1 | 1 | 2 | 030902 | ЦЭМ сб.03, разд.09, поз.02 | Подъемники гидравлические высотой подъема 10 м | 1368 | 1011 | маш.-ч | маш.-ч | 1 | 40 | 0 | 31.14 | 11.6 | 0 | 0 | 1 | 0 |  | 40 | 2 | 5676471 | 268 | 0 | 0 | 0 | 0 | 0 | 0 | 0 | 0
85 | 5676472 | 5676467 | 1471034 | 1 | 1 | 1 | 2 | 330206 | ЦЭМ сб.33, разд.02, поз.06 | Дрели электрические | 1480 | 1013 | маш.ч | МАШ.Ч | 1 | 25.6 | 0 | 1.95 | 0 | 0 | 0 | 1 | 0 |  | 25.6 | 2 | 5676472 | 269 | 0 | 0 | 0 | 0 | 0 | 0 | 0 | 0
85 | 5676473 | 5676467 | 1471982 | 1 | 1 | 1 | 2 | 400002 | ЦЭМ сб.40, разд.00, поз.02 | Автомобили бортовые грузоподъемностью до 8 т | 1480 | 1013 | маш.ч | МАШ.Ч | 1 | 0.8 | 0 | 95.53 | 0 | 0 | 0 | 1 | 0 |  | 0.8 | 2 | 5676473 | 270 | 0 | 0 | 0 | 0 | 0 | 0 | 0 | 0
85 | 5676474 | 5676467 | 1400083 | 1 | 1 | 1 | 3 | 101-0115 | ФССЦ сб.101, поз.0115 | Винты с полукруглой головкой длиной 50 мм | 1348 | 1009 | т | т | 1000 | 0.00306 | 12430 | 0 | 0 | 0 | 0 | 1 | 0 |  | 0.00306 | 2 | 5676474 | 271 | 0 | 0 | 0 | 0 | 0 | 0 | 0 | 0
85 | 5676475 | 5676467 | 1405109 | 1 | 1 | 1 | 3 | 101-9103 | ФССЦ сб.101, поз.9103 | Дюбели распорные | 1355 | 1010 | 100 шт. | 100 шт. | 100 | 4.08 | 86 | 0 | 0 | 0 | 0 | 1 | 0 |  | 4.08 | 2 | 5676475 | 272 | 0 | 0 | 0 | 0 | 0 | 0 | 0 | 0
85 | 5676476 | 5676467 | 1444068 | 1 | 1 | 1 | 3 | 500-9041 | ФССЦ сб.500, поз.9041 | Сжимы ответвительные | 1355 | 1010 | 100 шт. | 100 шт. | 100 | 2.04 | 528 | 0 | 0 | 0 | 0 | 1 | 0 |  | 2.04 | 2 | 5676476 | 273 | 0 | 0 | 0 | 0 | 0 | 0 | 0 | 0
85 | 5676477 | 5676467 | 1444217 | 1 | 1 | 1 | 3 | 500-9129 | ФССЦ сб.500, поз.9129 | Розетки потолочные | 1355 | 1010 | 100 шт. | 100 шт. | 100 | 1.02 | 0 | 0 | 0 | 0 | 0 | 1 | 0 |  | 1.02 | 2 | 5676477 | 274 | 0 | 0 | 0 | 0 | 0 | 0 | 0 | 0
85 | 5676478 | 5676467 | 1459071 | 1 | 1 | 1 | 3 | 544-0089 | ФССЦ сб.544, поз.0089 | Лента липкая изоляционная на поликасиновом компаунде марки ЛСЭПЛ, шириной 20-30 мм, толщиной от 0,14 до 0,19 мм включительно | 1346 | 1009 | кг | кг | 1 | 0.31 | 91.29 | 0 | 0 | 0 | 0 | 1 | 0 |  | 0.31 | 2 | 5676478 | 275 | 0 | 0 | 0 | 0 | 0 | 0 | 0 | 0
86 | 5676480 | 5676479 | 121651 | 1 | 1 | 1 | 1 | 1-4.2 |  | Затраты труда рабочих, разряд работ 4.2 | 1369 | 1013 | чел.-ч | чел.-ч | 1 | 88.3 | 0 | 0 | 0 | 9.29 | 0 | 1 | 1 |  | 88.3 | 2 | 5676480 | 276 | 0 | 0 | 0 | 0 | 0 | 0 | 0 | 0
86 | 5676481 | 5676479 | 121548 | 1 | 1 | 1 | 1 | 2 |  | Затраты труда машинистов | 608254 | 1013 | чел.час | чел.час | 1 | 45.1 | 0 | 0 | 0 | 0 | 0 | 1 | 2 |  | 45.1 | 2 | 5676481 | 277 | 0 | 0 | 0 | 0 | 0 | 0 | 0 | 0
86 | 5676482 | 5676479 | 1466783 | 1 | 1 | 1 | 2 | 021102 | ЦЭМ сб.02, разд.11, поз.02 | Краны на автомобильном ходу при работе на монтаже технологического оборудования 10 т | 1480 | 1013 | маш.ч | МАШ.Ч | 1 | 1.36 | 0 | 134.65 | 13.5 | 0 | 0 | 1 | 0 |  | 1.36 | 2 | 5676482 | 278 | 0 | 0 | 0 | 0 | 0 | 0 | 0 | 0
86 | 5676483 | 5676479 | 1467145 | 1 | 1 | 1 | 2 | 030902 | ЦЭМ сб.03, разд.09, поз.02 | Подъемники гидравлические высотой подъема 10 м | 1368 | 1011 | маш.-ч | маш.-ч | 1 | 42.4 | 0 | 31.14 | 11.6 | 0 | 0 | 1 | 0 |  | 42.4 | 2 | 5676483 | 279 | 0 | 0 | 0 | 0 | 0 | 0 | 0 | 0
86 | 5676484 | 5676479 | 1471034 | 1 | 1 | 1 | 2 | 330206 | ЦЭМ сб.33, разд.02, поз.06 | Дрели электрические | 1480 | 1013 | маш.ч | МАШ.Ч | 1 | 25.6 | 0 | 1.95 | 0 | 0 | 0 | 1 | 0 |  | 25.6 | 2 | 5676484 | 280 | 0 | 0 | 0 | 0 | 0 | 0 | 0 | 0
86 | 5676485 | 5676479 | 1471982 | 1 | 1 | 1 | 2 | 400002 | ЦЭМ сб.40, разд.00, поз.02 | Автомобили бортовые грузоподъемностью до 8 т | 1480 | 1013 | маш.ч | МАШ.Ч | 1 | 1.36 | 0 | 95.53 | 0 | 0 | 0 | 1 | 0 |  | 1.36 | 2 | 5676485 | 281 | 0 | 0 | 0 | 0 | 0 | 0 | 0 | 0
86 | 5676486 | 5676479 | 1400083 | 1 | 1 | 1 | 3 | 101-0115 | ФССЦ сб.101, поз.0115 | Винты с полукруглой головкой длиной 50 мм | 1348 | 1009 | т | т | 1000 | 0.00306 | 12430 | 0 | 0 | 0 | 0 | 1 | 0 |  | 0.00306 | 2 | 5676486 | 282 | 0 | 0 | 0 | 0 | 0 | 0 | 0 | 0
86 | 5676487 | 5676479 | 1405109 | 1 | 1 | 1 | 3 | 101-9103 | ФССЦ сб.101, поз.9103 | Дюбели распорные | 1355 | 1010 | 100 шт. | 100 шт. | 100 | 4.08 | 86 | 0 | 0 | 0 | 0 | 1 | 0 |  | 4.08 | 2 | 5676487 | 283 | 0 | 0 | 0 | 0 | 0 | 0 | 0 | 0
86 | 5676488 | 5676479 | 1444068 | 1 | 1 | 1 | 3 | 500-9041 | ФССЦ сб.500, поз.9041 | Сжимы ответвительные | 1355 | 1010 | 100 шт. | 100 шт. | 100 | 2.04 | 528 | 0 | 0 | 0 | 0 | 1 | 0 |  | 2.04 | 2 | 5676488 | 284 | 0 | 0 | 0 | 0 | 0 | 0 | 0 | 0
86 | 5676489 | 5676479 | 1444217 | 1 | 1 | 1 | 3 | 500-9129 | ФССЦ сб.500, поз.9129 | Розетки потолочные | 1355 | 1010 | 100 шт. | 100 шт. | 100 | 1.02 | 0 | 0 | 0 | 0 | 0 | 1 | 0 |  | 1.02 | 2 | 5676489 | 285 | 0 | 0 | 0 | 0 | 0 | 0 | 0 | 0
86 | 5676490 | 5676479 | 1459071 | 1 | 1 | 1 | 3 | 544-0089 | ФССЦ сб.544, поз.0089 | Лента липкая изоляционная на поликасиновом компаунде марки ЛСЭПЛ, шириной 20-30 мм, толщиной от 0,14 до 0,19 мм включительно | 1346 | 1009 | кг | кг | 1 | 0.31 | 91.29 | 0 | 0 | 0 | 0 | 1 | 0 |  | 0.31 | 2 | 5676490 | 286 | 0 | 0 | 0 | 0 | 0 | 0 | 0 | 0
87 | 5676492 | 5676491 | 121651 | 1 | 1 | 1 | 1 | 1-4.2 |  | Затраты труда рабочих, разряд работ 4.2 | 1369 | 1013 | чел.-ч | чел.-ч | 1 | 57.9 | 0 | 0 | 0 | 9.29 | 0 | 1 | 1 |  | 57.9 | 2 | 5676492 | 287 | 0 | 0 | 0 | 0 | 0 | 0 | 0 | 0
87 | 5676493 | 5676491 | 121548 | 1 | 1 | 1 | 1 | 2 |  | Затраты труда машинистов | 608254 | 1013 | чел.час | чел.час | 1 | 0.26 | 0 | 0 | 0 | 0 | 0 | 1 | 2 |  | 0.26 | 2 | 5676493 | 288 | 0 | 0 | 0 | 0 | 0 | 0 | 0 | 0
87 | 5676494 | 5676491 | 1466783 | 1 | 1 | 1 | 2 | 021102 | ЦЭМ сб.02, разд.11, поз.02 | Краны на автомобильном ходу при работе на монтаже технологического оборудования 10 т | 1480 | 1013 | маш.ч | МАШ.Ч | 1 | 0.13 | 0 | 134.65 | 13.5 | 0 | 0 | 1 | 0 |  | 0.13 | 2 | 5676494 | 289 | 0 | 0 | 0 | 0 | 0 | 0 | 0 | 0
87 | 5676495 | 5676491 | 1471034 | 1 | 1 | 1 | 2 | 330206 | ЦЭМ сб.33, разд.02, поз.06 | Дрели электрические | 1480 | 1013 | маш.ч | МАШ.Ч | 1 | 6.96 | 0 | 1.95 | 0 | 0 | 0 | 1 | 0 |  | 6.96 | 2 | 5676495 | 290 | 0 | 0 | 0 | 0 | 0 | 0 | 0 | 0
87 | 5676496 | 5676491 | 1471982 | 1 | 1 | 1 | 2 | 400002 | ЦЭМ сб.40, разд.00, поз.02 | Автомобили бортовые грузоподъемностью до 8 т | 1480 | 1013 | маш.ч | МАШ.Ч | 1 | 0.13 | 0 | 95.53 | 0 | 0 | 0 | 1 | 0 |  | 0.13 | 2 | 5676496 | 291 | 0 | 0 | 0 | 0 | 0 | 0 | 0 | 0
87 | 5676497 | 5676491 | 1403018 | 1 | 1 | 1 | 3 | 101-1305 | ФССЦ сб.101, поз.1305 | Портландцемент общестроительного назначения бездобавочный марки 400 | 1348 | 1009 | т | т | 1000 | 0.006 | 412 | 0 | 0 | 0 | 0 | 1 | 0 |  | 0.006 | 2 | 5676497 | 292 | 0 | 0 | 0 | 0 | 0 | 0 | 0 | 0
87 | 5676498 | 5676491 | 1444175 | 1 | 1 | 1 | 3 | 500-9109 | ФССЦ сб.500, поз.9109 | Крюк | 1354 | 1010 | шт. | шт. | 1 | 102 | 10.24 | 0 | 0 | 0 | 0 | 1 | 0 |  | 102 | 2 | 5676498 | 293 | 0 | 0 | 0 | 0 | 0 | 0 | 0 | 0
87 | 5676499 | 5676491 | 1444217 | 1 | 1 | 1 | 3 | 500-9129 | ФССЦ сб.500, поз.9129 | Розетки потолочные | 1355 | 1010 | 100 шт. | 100 шт. | 100 | 1.02 | 0 | 0 | 0 | 0 | 0 | 1 | 0 |  | 1.02 | 2 | 5676499 | 294 | 0 | 0 | 0 | 0 | 0 | 0 | 0 | 0
87 | 5676500 | 5676491 | 1444300 | 1 | 1 | 1 | 3 | 500-9361 | ФССЦ сб.500, поз.9361 | Зажим люстровый | 1354 | 1010 | шт. | шт. | 1 | 204 | 0 | 0 | 0 | 0 | 0 | 1 | 0 |  | 204 | 2 | 5676500 | 295 | 0 | 0 | 0 | 0 | 0 | 0 | 0 | 0
87 | 5676501 | 5676491 | 1452254 | 1 | 1 | 1 | 3 | 522-0077 | ФССЦ сб.522, поз.0077 | Припои оловянно-свинцовые бессурьмянистые марки ПОС30 | 1346 | 1009 | кг | кг | 1 | 0.3 | 68.05 | 0 | 0 | 0 | 0 | 1 | 0 |  | 0.3 | 2 | 5676501 | 296 | 0 | 0 | 0 | 0 | 0 | 0 | 0 | 0
88 | 5676503 | 5676502 | 121651 | 1 | 1 | 1 | 1 | 1-4.2 |  | Затраты труда рабочих, разряд работ 4.2 | 1369 | 1013 | чел.-ч | чел.-ч | 1 | 43.9 | 0 | 0 | 0 | 9.29 | 0 | 1 | 1 |  | 43.9 | 2 | 5676503 | 297 | 0 | 0 | 0 | 0 | 0 | 0 | 0 | 0
88 | 5676504 | 5676502 | 121548 | 1 | 1 | 1 | 1 | 2 |  | Затраты труда машинистов | 608254 | 1013 | чел.час | чел.час | 1 | 0.08 | 0 | 0 | 0 | 0 | 0 | 1 | 2 |  | 0.08 | 2 | 5676504 | 298 | 0 | 0 | 0 | 0 | 0 | 0 | 0 | 0
88 | 5676505 | 5676502 | 1466783 | 1 | 1 | 1 | 2 | 021102 | ЦЭМ сб.02, разд.11, поз.02 | Краны на автомобильном ходу при работе на монтаже технологического оборудования 10 т | 1480 | 1013 | маш.ч | МАШ.Ч | 1 | 0.04 | 0 | 134.65 | 13.5 | 0 | 0 | 1 | 0 |  | 0.04 | 2 | 5676505 | 299 | 0 | 0 | 0 | 0 | 0 | 0 | 0 | 0
88 | 5676506 | 5676502 | 1471034 | 1 | 1 | 1 | 2 | 330206 | ЦЭМ сб.33, разд.02, поз.06 | Дрели электрические | 1480 | 1013 | маш.ч | МАШ.Ч | 1 | 6.4 | 0 | 1.95 | 0 | 0 | 0 | 1 | 0 |  | 6.4 | 2 | 5676506 | 300 | 0 | 0 | 0 | 0 | 0 | 0 | 0 | 0
88 | 5676507 | 5676502 | 1471982 | 1 | 1 | 1 | 2 | 400002 | ЦЭМ сб.40, разд.00, поз.02 | Автомобили бортовые грузоподъемностью до 8 т | 1480 | 1013 | маш.ч | МАШ.Ч | 1 | 0.04 | 0 | 95.53 | 0 | 0 | 0 | 1 | 0 |  | 0.04 | 2 | 5676507 | 301 | 0 | 0 | 0 | 0 | 0 | 0 | 0 | 0
88 | 5676508 | 5676502 | 1403412 | 1 | 1 | 1 | 3 | 101-1477 | ФССЦ сб.101, поз.1477 | Шурупы с полукруглой головкой 2,5х20 мм | 1348 | 1009 | т | т | 1000 | 0.00016 | 29800 | 0 | 0 | 0 | 0 | 1 | 0 |  | 0.00016 | 2 | 5676508 | 302 | 0 | 0 | 0 | 0 | 0 | 0 | 0 | 0
88 | 5676509 | 5676502 | 1403420 | 1 | 1 | 1 | 3 | 101-1481 | ФССЦ сб.101, поз.1481 | Шурупы с полукруглой головкой 4х40 мм | 1348 | 1009 | т | т | 1000 | 0.0003 | 12430 | 0 | 0 | 0 | 0 | 1 | 0 |  | 0.0003 | 2 | 5676509 | 303 | 0 | 0 | 0 | 0 | 0 | 0 | 0 | 0
88 | 5676510 | 5676502 | 1405109 | 1 | 1 | 1 | 3 | 101-9103 | ФССЦ сб.101, поз.9103 | Дюбели распорные | 1355 | 1010 | 100 шт. | 100 шт. | 100 | 1.02 | 86 | 0 | 0 | 0 | 0 | 1 | 0 |  | 1.02 | 2 | 5676510 | 304 | 0 | 0 | 0 | 0 | 0 | 0 | 0 | 0
88 | 5676511 | 5676502 | 1444211 | 1 | 1 | 1 | 3 | 500-9126 | ФССЦ сб.500, поз.9126 | Подрозетники деревянные | 1355 | 1010 | 100 шт. | 100 шт. | 100 | 1.03 | 0 | 0 | 0 | 0 | 0 | 1 | 0 |  | 1.03 | 2 | 5676511 | 305 | 0 | 0 | 0 | 0 | 0 | 0 | 0 | 0
89 | 5676513 | 5676512 | 121651 | 1 | 1 | 1 | 1 | 1-4.2 |  | Затраты труда рабочих, разряд работ 4.2 | 1369 | 1013 | чел.-ч | чел.-ч | 1 | 39.5 | 0 | 0 | 0 | 9.29 | 0 | 1 | 1 |  | 39.5 | 2 | 5676513 | 306 | 0 | 0 | 0 | 0 | 0 | 0 | 0 | 0
89 | 5676514 | 5676512 | 121548 | 1 | 1 | 1 | 1 | 2 |  | Затраты труда машинистов | 608254 | 1013 | чел.час | чел.час | 1 | 0.06 | 0 | 0 | 0 | 0 | 0 | 1 | 2 |  | 0.06 | 2 | 5676514 | 307 | 0 | 0 | 0 | 0 | 0 | 0 | 0 | 0
89 | 5676515 | 5676512 | 1466783 | 1 | 1 | 1 | 2 | 021102 | ЦЭМ сб.02, разд.11, поз.02 | Краны на автомобильном ходу при работе на монтаже технологического оборудования 10 т | 1480 | 1013 | маш.ч | МАШ.Ч | 1 | 0.03 | 0 | 134.65 | 13.5 | 0 | 0 | 1 | 0 |  | 0.03 | 2 | 5676515 | 308 | 0 | 0 | 0 | 0 | 0 | 0 | 0 | 0
89 | 5676516 | 5676512 | 1471034 | 1 | 1 | 1 | 2 | 330206 | ЦЭМ сб.33, разд.02, поз.06 | Дрели электрические | 1480 | 1013 | маш.ч | МАШ.Ч | 1 | 6.4 | 0 | 1.95 | 0 | 0 | 0 | 1 | 0 |  | 6.4 | 2 | 5676516 | 309 | 0 | 0 | 0 | 0 | 0 | 0 | 0 | 0
89 | 5676517 | 5676512 | 1471982 | 1 | 1 | 1 | 2 | 400002 | ЦЭМ сб.40, разд.00, поз.02 | Автомобили бортовые грузоподъемностью до 8 т | 1480 | 1013 | маш.ч | МАШ.Ч | 1 | 0.03 | 0 | 95.53 | 0 | 0 | 0 | 1 | 0 |  | 0.03 | 2 | 5676517 | 310 | 0 | 0 | 0 | 0 | 0 | 0 | 0 | 0
89 | 5676518 | 5676512 | 1403412 | 1 | 1 | 1 | 3 | 101-1477 | ФССЦ сб.101, поз.1477 | Шурупы с полукруглой головкой 2,5х20 мм | 1348 | 1009 | т | т | 1000 | 0.00016 | 29800 | 0 | 0 | 0 | 0 | 1 | 0 |  | 0.00016 | 2 | 5676518 | 311 | 0 | 0 | 0 | 0 | 0 | 0 | 0 | 0
89 | 5676519 | 5676512 | 1403420 | 1 | 1 | 1 | 3 | 101-1481 | ФССЦ сб.101, поз.1481 | Шурупы с полукруглой головкой 4х40 мм | 1348 | 1009 | т | т | 1000 | 0.0003 | 12430 | 0 | 0 | 0 | 0 | 1 | 0 |  | 0.0003 | 2 | 5676519 | 312 | 0 | 0 | 0 | 0 | 0 | 0 | 0 | 0
89 | 5676520 | 5676512 | 1405109 | 1 | 1 | 1 | 3 | 101-9103 | ФССЦ сб.101, поз.9103 | Дюбели распорные | 1355 | 1010 | 100 шт. | 100 шт. | 100 | 1.02 | 86 | 0 | 0 | 0 | 0 | 1 | 0 |  | 1.02 | 2 | 5676520 | 313 | 0 | 0 | 0 | 0 | 0 | 0 | 0 | 0
89 | 5676521 | 5676512 | 1444211 | 1 | 1 | 1 | 3 | 500-9126 | ФССЦ сб.500, поз.9126 | Подрозетники деревянные | 1355 | 1010 | 100 шт. | 100 шт. | 100 | 1.03 | 0 | 0 | 0 | 0 | 0 | 1 | 0 |  | 1.03 | 2 | 5676521 | 314 | 0 | 0 | 0 | 0 | 0 | 0 | 0 | 0
89 | 5676522 | 5676512 | 1459071 | 1 | 1 | 1 | 3 | 544-0089 | ФССЦ сб.544, поз.0089 | Лента липкая изоляционная на поликасиновом компаунде марки ЛСЭПЛ, шириной 20-30 мм, толщиной от 0,14 до 0,19 мм включительно | 1346 | 1009 | кг | кг | 1 | 0.11 | 91.29 | 0 | 0 | 0 | 0 | 1 | 0 |  | 0.11 | 2 | 5676522 | 315 | 0 | 0 | 0 | 0 | 0 | 0 | 0 | 0
90 | 5676524 | 5676523 | 121651 | 1 | 1 | 1 | 1 | 1-4.2 |  | Затраты труда рабочих, разряд работ 4.2 | 1369 | 1013 | чел.-ч | чел.-ч | 1 | 76.1 | 0 | 0 | 0 | 9.29 | 0 | 1 | 1 |  | 76.1 | 2 | 5676524 | 316 | 0 | 0 | 0 | 0 | 0 | 0 | 0 | 0
90 | 5676525 | 5676523 | 121548 | 1 | 1 | 1 | 1 | 2 |  | Затраты труда машинистов | 608254 | 1013 | чел.час | чел.час | 1 | 0.24 | 0 | 0 | 0 | 0 | 0 | 1 | 2 |  | 0.24 | 2 | 5676525 | 317 | 0 | 0 | 0 | 0 | 0 | 0 | 0 | 0
90 | 5676526 | 5676523 | 1466783 | 1 | 1 | 1 | 2 | 021102 | ЦЭМ сб.02, разд.11, поз.02 | Краны на автомобильном ходу при работе на монтаже технологического оборудования 10 т | 1480 | 1013 | маш.ч | МАШ.Ч | 1 | 0.12 | 0 | 134.65 | 13.5 | 0 | 0 | 1 | 0 |  | 0.12 | 2 | 5676526 | 318 | 0 | 0 | 0 | 0 | 0 | 0 | 0 | 0
90 | 5676527 | 5676523 | 1467385 | 1 | 1 | 1 | 2 | 040502 | ЦЭМ сб.04, разд.05, поз.02 | Установки для сварки ручной дуговой (постоянного тока) | 1480 | 1013 | маш.ч | МАШ.Ч | 1 | 4.64 | 0 | 8.1 | 0 | 0 | 0 | 1 | 0 |  | 4.64 | 2 | 5676527 | 319 | 0 | 0 | 0 | 0 | 0 | 0 | 0 | 0
90 | 5676528 | 5676523 | 1471982 | 1 | 1 | 1 | 2 | 400002 | ЦЭМ сб.40, разд.00, поз.02 | Автомобили бортовые грузоподъемностью до 8 т | 1480 | 1013 | маш.ч | МАШ.Ч | 1 | 0.12 | 0 | 95.53 | 0 | 0 | 0 | 1 | 0 |  | 0.12 | 2 | 5676528 | 320 | 0 | 0 | 0 | 0 | 0 | 0 | 0 | 0
90 | 5676529 | 5676523 | 1404070 | 1 | 1 | 1 | 3 | 101-1755 | ФССЦ сб.101, поз.1755 | Сталь полосовая спокойная марки Ст3сп, шириной 50-200 мм толщиной 4-5 мм | 1348 | 1009 | т | т | 1000 | 0.014 | 5000 | 0 | 0 | 0 | 0 | 1 | 0 |  | 0.014 | 2 | 5676529 | 321 | 0 | 0 | 0 | 0 | 0 | 0 | 0 | 0
90 | 5676530 | 5676523 | 1404120 | 1 | 1 | 1 | 3 | 101-1786 | ФССЦ сб.101, поз.1786 | Лак битумный БТ-123 | 1348 | 1009 | т | т | 1000 | 0.0027 | 21309 | 0 | 0 | 0 | 0 | 1 | 0 |  | 0.0027 | 2 | 5676530 | 322 | 0 | 0 | 0 | 0 | 0 | 0 | 0 | 0
90 | 5676531 | 5676523 | 1404368 | 1 | 1 | 1 | 3 | 101-1924 | ФССЦ сб.101, поз.1924 | Электроды диаметром 4 мм Э42А | 1346 | 1009 | кг | кг | 1 | 0.024 | 14.3 | 0 | 0 | 0 | 0 | 1 | 0 |  | 0.024 | 2 | 5676531 | 323 | 0 | 0 | 0 | 0 | 0 | 0 | 0 | 0
90 | 5676532 | 5676523 | 1404489 | 1 | 1 | 1 | 3 | 101-1977 | ФССЦ сб.101, поз.1977 | Болты строительные с гайками и шайбами | 1346 | 1009 | кг | кг | 1 | 2.73 | 9.04 | 0 | 0 | 0 | 0 | 1 | 0 |  | 2.73 | 2 | 5676532 | 324 | 0 | 0 | 0 | 0 | 0 | 0 | 0 | 0
90 | 5676533 | 5676523 | 1405092 | 1 | 1 | 1 | 3 | 101-9100 | ФССЦ сб.101, поз.9100 | Патроны для пристрелки | 1358 | 1010 | 10 шт. | 10 шт. | 10 | 9.76 | 23.4 | 0 | 0 | 0 | 0 | 1 | 0 |  | 9.76 | 2 | 5676533 | 325 | 0 | 0 | 0 | 0 | 0 | 0 | 0 | 0
90 | 5676534 | 5676523 | 1405125 | 1 | 1 | 1 | 3 | 101-9109 | ФССЦ сб.101, поз.9109 | Дюбели для пристрелки | 1358 | 1010 | 10 шт. | 10 шт. | 10 | 9.76 | 26.4 | 0 | 0 | 0 | 0 | 1 | 0 |  | 9.76 | 2 | 5676534 | 326 | 0 | 0 | 0 | 0 | 0 | 0 | 0 | 0
91 | 5676536 | 5676535 | 121639 | 1 | 1 | 1 | 1 | 1-3.8 |  | Затраты труда рабочих, разряд работ 3.8 | 1369 | 1013 | чел.-ч | чел.-ч | 1 | 37.6 | 0 | 0 | 0 | 8.82 | 0 | 1 | 1 |  | 37.6 | 2 | 5676536 | 327 | 0 | 0 | 0 | 0 | 0 | 0 | 0 | 0
91 | 5676537 | 5676535 | 121548 | 1 | 1 | 1 | 1 | 2 |  | Затраты труда машинистов | 608254 | 1013 | чел.час | чел.час | 1 | 14.1 | 0 | 0 | 0 | 0 | 0 | 1 | 2 |  | 14.1 | 2 | 5676537 | 328 | 0 | 0 | 0 | 0 | 0 | 0 | 0 | 0
91 | 5676538 | 5676535 | 1466783 | 1 | 1 | 1 | 2 | 021102 | ЦЭМ сб.02, разд.11, поз.02 | Краны на автомобильном ходу при работе на монтаже технологического оборудования 10 т | 1480 | 1013 | маш.ч | МАШ.Ч | 1 | 1.28 | 0 | 134.65 | 13.5 | 0 | 0 | 1 | 0 |  | 1.28 | 2 | 5676538 | 329 | 0 | 0 | 0 | 0 | 0 | 0 | 0 | 0
91 | 5676539 | 5676535 | 1467145 | 1 | 1 | 1 | 2 | 030902 | ЦЭМ сб.03, разд.09, поз.02 | Подъемники гидравлические высотой подъема 10 м | 1368 | 1011 | маш.-ч | маш.-ч | 1 | 11.5 | 0 | 31.14 | 11.6 | 0 | 0 | 1 | 0 |  | 11.5 | 2 | 5676539 | 330 | 0 | 0 | 0 | 0 | 0 | 0 | 0 | 0
91 | 5676540 | 5676535 | 1467385 | 1 | 1 | 1 | 2 | 040502 | ЦЭМ сб.04, разд.05, поз.02 | Установки для сварки ручной дуговой (постоянного тока) | 1480 | 1013 | маш.ч | МАШ.Ч | 1 | 2.47 | 0 | 8.1 | 0 | 0 | 0 | 1 | 0 |  | 2.47 | 2 | 5676540 | 331 | 0 | 0 | 0 | 0 | 0 | 0 | 0 | 0
91 | 5676541 | 5676535 | 1471982 | 1 | 1 | 1 | 2 | 400002 | ЦЭМ сб.40, разд.00, поз.02 | Автомобили бортовые грузоподъемностью до 8 т | 1480 | 1013 | маш.ч | МАШ.Ч | 1 | 1.28 | 0 | 95.53 | 0 | 0 | 0 | 1 | 0 |  | 1.28 | 2 | 5676541 | 332 | 0 | 0 | 0 | 0 | 0 | 0 | 0 | 0
91 | 5676542 | 5676535 | 1404368 | 1 | 1 | 1 | 3 | 101-1924 | ФССЦ сб.101, поз.1924 | Электроды диаметром 4 мм Э42А | 1346 | 1009 | кг | кг | 1 | 6.84 | 14.3 | 0 | 0 | 0 | 0 | 1 | 0 |  | 6.84 | 2 | 5676542 | 333 | 0 | 0 | 0 | 0 | 0 | 0 | 0 | 0
91 | 5676543 | 5676535 | 1405092 | 1 | 1 | 1 | 3 | 101-9100 | ФССЦ сб.101, поз.9100 | Патроны для пристрелки | 1358 | 1010 | 10 шт. | 10 шт. | 10 | 12.5 | 23.4 | 0 | 0 | 0 | 0 | 1 | 0 |  | 12.5 | 2 | 5676543 | 334 | 0 | 0 | 0 | 0 | 0 | 0 | 0 | 0
91 | 5676544 | 5676535 | 1405109 | 1 | 1 | 1 | 3 | 101-9103 | ФССЦ сб.101, поз.9103 | Дюбели распорные | 1355 | 1010 | 100 шт. | 100 шт. | 100 | 0.4 | 86 | 0 | 0 | 0 | 0 | 1 | 0 |  | 0.4 | 2 | 5676544 | 335 | 0 | 0 | 0 | 0 | 0 | 0 | 0 | 0
91 | 5676545 | 5676535 | 1405125 | 1 | 1 | 1 | 3 | 101-9109 | ФССЦ сб.101, поз.9109 | Дюбели для пристрелки | 1358 | 1010 | 10 шт. | 10 шт. | 10 | 12.5 | 26.4 | 0 | 0 | 0 | 0 | 1 | 0 |  | 12.5 | 2 | 5676545 | 336 | 0 | 0 | 0 | 0 | 0 | 0 | 0 | 0
92 | 5676547 | 5676546 | 121639 | 1 | 1 | 1 | 1 | 1-3.8 |  | Затраты труда рабочих, разряд работ 3.8 | 1369 | 1013 | чел.-ч | чел.-ч | 1 | 3.52 | 0 | 0 | 0 | 8.82 | 0 | 1 | 1 |  | 3.52 | 2 | 5676547 | 337 | 0 | 0 | 0 | 0 | 0 | 0 | 0 | 0
92 | 5676548 | 5676546 | 121548 | 1 | 1 | 1 | 1 | 2 |  | Затраты труда машинистов | 608254 | 1013 | чел.час | чел.час | 1 | 1.58 | 0 | 0 | 0 | 0 | 0 | 1 | 2 |  | 1.58 | 2 | 5676548 | 338 | 0 | 0 | 0 | 0 | 0 | 0 | 0 | 0
92 | 5676549 | 5676546 | 1466783 | 1 | 1 | 1 | 2 | 021102 | ЦЭМ сб.02, разд.11, поз.02 | Краны на автомобильном ходу при работе на монтаже технологического оборудования 10 т | 1480 | 1013 | маш.ч | МАШ.Ч | 1 | 0.01 | 0 | 134.65 | 13.5 | 0 | 0 | 1 | 0 |  | 0.01 | 2 | 5676549 | 339 | 0 | 0 | 0 | 0 | 0 | 0 | 0 | 0
92 | 5676550 | 5676546 | 1467145 | 1 | 1 | 1 | 2 | 030902 | ЦЭМ сб.03, разд.09, поз.02 | Подъемники гидравлические высотой подъема 10 м | 1368 | 1011 | маш.-ч | маш.-ч | 1 | 1.56 | 0 | 31.14 | 11.6 | 0 | 0 | 1 | 0 |  | 1.56 | 2 | 5676550 | 340 | 0 | 0 | 0 | 0 | 0 | 0 | 0 | 0
92 | 5676551 | 5676546 | 1471982 | 1 | 1 | 1 | 2 | 400002 | ЦЭМ сб.40, разд.00, поз.02 | Автомобили бортовые грузоподъемностью до 8 т | 1480 | 1013 | маш.ч | МАШ.Ч | 1 | 0.01 | 0 | 95.53 | 0 | 0 | 0 | 1 | 0 |  | 0.01 | 2 | 5676551 | 341 | 0 | 0 | 0 | 0 | 0 | 0 | 0 | 0
92 | 5676552 | 5676546 | 1405803 | 1 | 1 | 1 | 3 | 101-9852 | ФССЦ сб.101, поз.9852 | Краска | 1346 | 1009 | кг | кг | 1 | 0.05 | 28.6 | 0 | 0 | 0 | 0 | 1 | 0 |  | 0.05 | 2 | 5676552 | 342 | 0 | 0 | 0 | 0 | 0 | 0 | 0 | 0
92 | 5676553 | 5676546 | 1444168 | 1 | 1 | 1 | 3 | 500-9101 | ФССЦ сб.500, поз.9101 | Кнопки монтажные | 1356 | 1010 | 1000 шт. | 1000 шт. | 1000 | 0.02 | 0 | 0 | 0 | 0 | 0 | 1 | 0 |  | 0.02 | 2 | 5676553 | 343 | 0 | 0 | 0 | 0 | 0 | 0 | 0 | 0
92 | 5676554 | 5676546 | 1444364 | 1 | 1 | 1 | 3 | 500-9500 | ФССЦ сб.500, поз.9500 | Бирки маркировочные | 1355 | 1010 | 100 шт. | 100 шт. | 100 | 0.05 | 142.5 | 0 | 0 | 0 | 0 | 1 | 0 |  | 0.05 | 2 | 5676554 | 344 | 0 | 0 | 0 | 0 | 0 | 0 | 0 | 0
92 | 5676555 | 5676546 | 1444421 | 1 | 1 | 1 | 3 | 500-9623 | ФССЦ сб.500, поз.9623 | Лента К226 | 1308 | 1003 | 100 м | 100 м | 100 | 0.05 | 0 | 0 | 0 | 0 | 0 | 1 | 0 |  | 0.05 | 2 | 5676555 | 345 | 0 | 0 | 0 | 0 | 0 | 0 | 0 | 0
92 | 5676556 | 5676546 | 1444475 | 1 | 1 | 1 | 3 | 500-9719 | ФССЦ сб.500, поз.9719 | Полоски и пряжки для крепления проводов | 1355 | 1010 | 100 шт. | 100 шт. | 100 | 0.26 | 0 | 0 | 0 | 0 | 0 | 1 | 0 |  | 0.26 | 2 | 5676556 | 346 | 0 | 0 | 0 | 0 | 0 | 0 | 0 | 0
92 | 5676557 | 5676546 | 1444582 | 1 | 1 | 1 | 3 | 500-9826 | ФССЦ сб.500, поз.9826 | Сжим соединительный | 1355 | 1010 | 100 шт. | 100 шт. | 100 | 0.1 | 100 | 0 | 0 | 0 | 0 | 1 | 0 |  | 0.1 | 2 | 5676557 | 347 | 0 | 0 | 0 | 0 | 0 | 0 | 0 | 0
92 | 5676558 | 5676546 | 1459071 | 1 | 1 | 1 | 3 | 544-0089 | ФССЦ сб.544, поз.0089 | Лента липкая изоляционная на поликасиновом компаунде марки ЛСЭПЛ, шириной 20-30 мм, толщиной от 0,14 до 0,19 мм включительно | 1346 | 1009 | кг | кг | 1 | 0.16 | 91.29 | 0 | 0 | 0 | 0 | 1 | 0 |  | 0.16 | 2 | 5676558 | 348 | 0 | 0 | 0 | 0 | 0 | 0 | 0 | 0
93 | 5676560 | 5676559 | 121639 | 1 | 1 | 1 | 1 | 1-3.8 |  | Затраты труда рабочих, разряд работ 3.8 | 1369 | 1013 | чел.-ч | чел.-ч | 1 | 4.7 | 0 | 0 | 0 | 8.82 | 0 | 1 | 1 |  | 4.7 | 2 | 5676560 | 349 | 0 | 0 | 0 | 0 | 0 | 0 | 0 | 0
93 | 5676561 | 5676559 | 121548 | 1 | 1 | 1 | 1 | 2 |  | Затраты труда машинистов | 608254 | 1013 | чел.час | чел.час | 1 | 2.08 | 0 | 0 | 0 | 0 | 0 | 1 | 2 |  | 2.08 | 2 | 5676561 | 350 | 0 | 0 | 0 | 0 | 0 | 0 | 0 | 0
93 | 5676562 | 5676559 | 1466783 | 1 | 1 | 1 | 2 | 021102 | ЦЭМ сб.02, разд.11, поз.02 | Краны на автомобильном ходу при работе на монтаже технологического оборудования 10 т | 1480 | 1013 | маш.ч | МАШ.Ч | 1 | 0.03 | 0 | 134.65 | 13.5 | 0 | 0 | 1 | 0 |  | 0.03 | 2 | 5676562 | 351 | 0 | 0 | 0 | 0 | 0 | 0 | 0 | 0
93 | 5676563 | 5676559 | 1467145 | 1 | 1 | 1 | 2 | 030902 | ЦЭМ сб.03, разд.09, поз.02 | Подъемники гидравлические высотой подъема 10 м | 1368 | 1011 | маш.-ч | маш.-ч | 1 | 2.2 | 0 | 31.14 | 11.6 | 0 | 0 | 1 | 0 |  | 2.2 | 2 | 5676563 | 352 | 0 | 0 | 0 | 0 | 0 | 0 | 0 | 0
93 | 5676564 | 5676559 | 1471982 | 1 | 1 | 1 | 2 | 400002 | ЦЭМ сб.40, разд.00, поз.02 | Автомобили бортовые грузоподъемностью до 8 т | 1480 | 1013 | маш.ч | МАШ.Ч | 1 | 0.03 | 0 | 95.53 | 0 | 0 | 0 | 1 | 0 |  | 0.03 | 2 | 5676564 | 353 | 0 | 0 | 0 | 0 | 0 | 0 | 0 | 0
93 | 5676565 | 5676559 | 1405803 | 1 | 1 | 1 | 3 | 101-9852 | ФССЦ сб.101, поз.9852 | Краска | 1346 | 1009 | кг | кг | 1 | 0.05 | 28.6 | 0 | 0 | 0 | 0 | 1 | 0 |  | 0.05 | 2 | 5676565 | 354 | 0 | 0 | 0 | 0 | 0 | 0 | 0 | 0
93 | 5676566 | 5676559 | 1444168 | 1 | 1 | 1 | 3 | 500-9101 | ФССЦ сб.500, поз.9101 | Кнопки монтажные | 1356 | 1010 | 1000 шт. | 1000 шт. | 1000 | 0.02 | 0 | 0 | 0 | 0 | 0 | 1 | 0 |  | 0.02 | 2 | 5676566 | 355 | 0 | 0 | 0 | 0 | 0 | 0 | 0 | 0
93 | 5676567 | 5676559 | 1444364 | 1 | 1 | 1 | 3 | 500-9500 | ФССЦ сб.500, поз.9500 | Бирки маркировочные | 1355 | 1010 | 100 шт. | 100 шт. | 100 | 0.05 | 142.5 | 0 | 0 | 0 | 0 | 1 | 0 |  | 0.05 | 2 | 5676567 | 356 | 0 | 0 | 0 | 0 | 0 | 0 | 0 | 0
93 | 5676568 | 5676559 | 1444421 | 1 | 1 | 1 | 3 | 500-9623 | ФССЦ сб.500, поз.9623 | Лента К226 | 1308 | 1003 | 100 м | 100 м | 100 | 0.055 | 0 | 0 | 0 | 0 | 0 | 1 | 0 |  | 0.055 | 2 | 5676568 | 357 | 0 | 0 | 0 | 0 | 0 | 0 | 0 | 0
93 | 5676569 | 5676559 | 1444475 | 1 | 1 | 1 | 3 | 500-9719 | ФССЦ сб.500, поз.9719 | Полоски и пряжки для крепления проводов | 1355 | 1010 | 100 шт. | 100 шт. | 100 | 0.3 | 0 | 0 | 0 | 0 | 0 | 1 | 0 |  | 0.3 | 2 | 5676569 | 358 | 0 | 0 | 0 | 0 | 0 | 0 | 0 | 0
93 | 5676570 | 5676559 | 1444582 | 1 | 1 | 1 | 3 | 500-9826 | ФССЦ сб.500, поз.9826 | Сжим соединительный | 1355 | 1010 | 100 шт. | 100 шт. | 100 | 0.1 | 100 | 0 | 0 | 0 | 0 | 1 | 0 |  | 0.1 | 2 | 5676570 | 359 | 0 | 0 | 0 | 0 | 0 | 0 | 0 | 0
93 | 5676571 | 5676559 | 1459071 | 1 | 1 | 1 | 3 | 544-0089 | ФССЦ сб.544, поз.0089 | Лента липкая изоляционная на поликасиновом компаунде марки ЛСЭПЛ, шириной 20-30 мм, толщиной от 0,14 до 0,19 мм включительно | 1346 | 1009 | кг | кг | 1 | 0.16 | 91.29 | 0 | 0 | 0 | 0 | 1 | 0 |  | 0.16 | 2 | 5676571 | 360 | 0 | 0 | 0 | 0 | 0 | 0 | 0 | 0
94 | 5676573 | 5676572 | 121639 | 1 | 1 | 1 | 1 | 1-3.8 |  | Затраты труда рабочих, разряд работ 3.8 | 1369 | 1013 | чел.-ч | чел.-ч | 1 | 23.8 | 0 | 0 | 0 | 8.82 | 0 | 1 | 1 |  | 23.8 | 2 | 5676573 | 361 | 0 | 0 | 0 | 0 | 0 | 0 | 0 | 0
94 | 5676574 | 5676572 | 121548 | 1 | 1 | 1 | 1 | 2 |  | Затраты труда машинистов | 608254 | 1013 | чел.час | чел.час | 1 | 16 | 0 | 0 | 0 | 0 | 0 | 1 | 2 |  | 16 | 2 | 5676574 | 362 | 0 | 0 | 0 | 0 | 0 | 0 | 0 | 0
94 | 5676575 | 5676572 | 1466783 | 1 | 1 | 1 | 2 | 021102 | ЦЭМ сб.02, разд.11, поз.02 | Краны на автомобильном ходу при работе на монтаже технологического оборудования 10 т | 1480 | 1013 | маш.ч | МАШ.Ч | 1 | 0.11 | 0 | 134.65 | 13.5 | 0 | 0 | 1 | 0 |  | 0.11 | 2 | 5676575 | 363 | 0 | 0 | 0 | 0 | 0 | 0 | 0 | 0
94 | 5676576 | 5676572 | 1467145 | 1 | 1 | 1 | 2 | 030902 | ЦЭМ сб.03, разд.09, поз.02 | Подъемники гидравлические высотой подъема 10 м | 1368 | 1011 | маш.-ч | маш.-ч | 1 | 15.8 | 0 | 31.14 | 11.6 | 0 | 0 | 1 | 0 |  | 15.8 | 2 | 5676576 | 364 | 0 | 0 | 0 | 0 | 0 | 0 | 0 | 0
94 | 5676577 | 5676572 | 1467385 | 1 | 1 | 1 | 2 | 040502 | ЦЭМ сб.04, разд.05, поз.02 | Установки для сварки ручной дуговой (постоянного тока) | 1480 | 1013 | маш.ч | МАШ.Ч | 1 | 2.7 | 0 | 8.1 | 0 | 0 | 0 | 1 | 0 |  | 2.7 | 2 | 5676577 | 365 | 0 | 0 | 0 | 0 | 0 | 0 | 0 | 0
94 | 5676578 | 5676572 | 1471190 | 1 | 1 | 1 | 2 | 331451 | ЦЭМ сб.33, разд.14, поз.51 | Перфораторы электрические | 1368 | 1011 | маш.-ч | маш.-ч | 1 | 4.84 | 0 | 2.08 | 0 | 0 | 0 | 1 | 0 |  | 4.84 | 2 | 5676578 | 366 | 0 | 0 | 0 | 0 | 0 | 0 | 0 | 0
94 | 5676579 | 5676572 | 1471982 | 1 | 1 | 1 | 2 | 400002 | ЦЭМ сб.40, разд.00, поз.02 | Автомобили бортовые грузоподъемностью до 8 т | 1480 | 1013 | маш.ч | МАШ.Ч | 1 | 0.11 | 0 | 95.53 | 0 | 0 | 0 | 1 | 0 |  | 0.11 | 2 | 5676579 | 367 | 0 | 0 | 0 | 0 | 0 | 0 | 0 | 0
94 | 5676580 | 5676572 | 1401843 | 1 | 1 | 1 | 3 | 101-0813 | ФССЦ сб.101, поз.0813 | Проволока стальная низкоуглеродистая разного назначения оцинкованная диаметром 3.0 мм | 1348 | 1009 | т | т | 1000 | 0.0021 | 12242 | 0 | 0 | 0 | 0 | 1 | 0 |  | 0.0021 | 2 | 5676580 | 368 | 0 | 0 | 0 | 0 | 0 | 0 | 0 | 0
94 | 5676581 | 5676572 | 1404368 | 1 | 1 | 1 | 3 | 101-1924 | ФССЦ сб.101, поз.1924 | Электроды диаметром 4 мм Э42А | 1346 | 1009 | кг | кг | 1 | 0.96 | 14.3 | 0 | 0 | 0 | 0 | 1 | 0 |  | 0.96 | 2 | 5676581 | 369 | 0 | 0 | 0 | 0 | 0 | 0 | 0 | 0
94 | 5676582 | 5676572 | 1405092 | 1 | 1 | 1 | 3 | 101-9100 | ФССЦ сб.101, поз.9100 | Патроны для пристрелки | 1358 | 1010 | 10 шт. | 10 шт. | 10 | 13.4 | 23.4 | 0 | 0 | 0 | 0 | 1 | 0 |  | 13.4 | 2 | 5676582 | 370 | 0 | 0 | 0 | 0 | 0 | 0 | 0 | 0
94 | 5676583 | 5676572 | 1405125 | 1 | 1 | 1 | 3 | 101-9109 | ФССЦ сб.101, поз.9109 | Дюбели для пристрелки | 1358 | 1010 | 10 шт. | 10 шт. | 10 | 13.4 | 26.4 | 0 | 0 | 0 | 0 | 1 | 0 |  | 13.4 | 2 | 5676583 | 371 | 0 | 0 | 0 | 0 | 0 | 0 | 0 | 0
94 | 5676584 | 5676572 | 1413966 | 1 | 1 | 1 | 3 | 113-9042 | ФССЦ сб.113, поз.9042 | Клей БМК-5к | 1346 | 1009 | кг | кг | 1 | 0.2 | 25.8 | 0 | 0 | 0 | 0 | 1 | 0 |  | 0.2 | 2 | 5676584 | 372 | 0 | 0 | 0 | 0 | 0 | 0 | 0 | 0
94 | 5676585 | 5676572 | 1444033 | 1 | 1 | 1 | 3 | 500-9030 | ФССЦ сб.500, поз.9030 | Заглушки | 1358 | 1010 | 10 шт. | 10 шт. | 10 | 1 | 19.9 | 0 | 0 | 0 | 0 | 1 | 0 |  | 1 | 2 | 5676585 | 373 | 0 | 0 | 0 | 0 | 0 | 0 | 0 | 0
94 | 5676586 | 5676572 | 1444042 | 1 | 1 | 1 | 3 | 500-9031 | ФССЦ сб.500, поз.9031 | Скобы | 1358 | 1010 | 10 шт. | 10 шт. | 10 | 6.7 | 64.8 | 0 | 0 | 0 | 0 | 1 | 0 |  | 6.7 | 2 | 5676586 | 374 | 0 | 0 | 0 | 0 | 0 | 0 | 0 | 0
94 | 5676587 | 5676572 | 1444120 | 1 | 1 | 1 | 3 | 500-9061 | ФССЦ сб.500, поз.9061 | Втулки изолирующие | 1354 | 1010 | шт. | шт. | 1 | 18 | 0 | 0 | 0 | 0 | 0 | 1 | 0 |  | 18 | 2 | 5676587 | 375 | 0 | 0 | 0 | 0 | 0 | 0 | 0 | 0
94 | 5676588 | 5676572 | 1444148 | 1 | 1 | 1 | 3 | 500-9070 | ФССЦ сб.500, поз.9070 | Патрубки | 1358 | 1010 | 10 шт. | 10 шт. | 10 | 1.8 | 277.5 | 0 | 0 | 0 | 0 | 1 | 0 |  | 1.8 | 2 | 5676588 | 376 | 0 | 0 | 0 | 0 | 0 | 0 | 0 | 0
95 | 5676590 | 5676589 | 121639 | 1 | 1 | 1 | 1 | 1-3.8 |  | Затраты труда рабочих, разряд работ 3.8 | 1369 | 1013 | чел.-ч | чел.-ч | 1 | 6.74 | 0 | 0 | 0 | 8.82 | 0 | 1 | 1 |  | 6.74 | 2 | 5676590 | 377 | 0 | 0 | 0 | 0 | 0 | 0 | 0 | 0
95 | 5676591 | 5676589 | 121548 | 1 | 1 | 1 | 1 | 2 |  | Затраты труда машинистов | 608254 | 1013 | чел.час | чел.час | 1 | 0.04 | 0 | 0 | 0 | 0 | 0 | 1 | 2 |  | 0.04 | 2 | 5676591 | 378 | 0 | 0 | 0 | 0 | 0 | 0 | 0 | 0
95 | 5676592 | 5676589 | 1466783 | 1 | 1 | 1 | 2 | 021102 | ЦЭМ сб.02, разд.11, поз.02 | Краны на автомобильном ходу при работе на монтаже технологического оборудования 10 т | 1480 | 1013 | маш.ч | МАШ.Ч | 1 | 0.02 | 0 | 134.65 | 13.5 | 0 | 0 | 1 | 0 |  | 0.02 | 2 | 5676592 | 379 | 0 | 0 | 0 | 0 | 0 | 0 | 0 | 0
95 | 5676593 | 5676589 | 1471982 | 1 | 1 | 1 | 2 | 400002 | ЦЭМ сб.40, разд.00, поз.02 | Автомобили бортовые грузоподъемностью до 8 т | 1480 | 1013 | маш.ч | МАШ.Ч | 1 | 0.02 | 0 | 95.53 | 0 | 0 | 0 | 1 | 0 |  | 0.02 | 2 | 5676593 | 380 | 0 | 0 | 0 | 0 | 0 | 0 | 0 | 0
95 | 5676594 | 5676589 | 1404090 | 1 | 1 | 1 | 3 | 101-1764 | ФССЦ сб.101, поз.1764 | Тальк молотый сорт 1 | 1348 | 1009 | т | т | 1000 | 0.0006 | 1820 | 0 | 0 | 0 | 0 | 1 | 0 |  | 0.0006 | 2 | 5676594 | 381 | 0 | 0 | 0 | 0 | 0 | 0 | 0 | 0
95 | 5676595 | 5676589 | 1405803 | 1 | 1 | 1 | 3 | 101-9852 | ФССЦ сб.101, поз.9852 | Краска | 1346 | 1009 | кг | кг | 1 | 0.02 | 28.6 | 0 | 0 | 0 | 0 | 1 | 0 |  | 0.02 | 2 | 5676595 | 382 | 0 | 0 | 0 | 0 | 0 | 0 | 0 | 0
95 | 5676596 | 5676589 | 1444068 | 1 | 1 | 1 | 3 | 500-9041 | ФССЦ сб.500, поз.9041 | Сжимы ответвительные | 1355 | 1010 | 100 шт. | 100 шт. | 100 | 0.31 | 528 | 0 | 0 | 0 | 0 | 1 | 0 |  | 0.31 | 2 | 5676596 | 383 | 0 | 0 | 0 | 0 | 0 | 0 | 0 | 0
95 | 5676597 | 5676589 | 1444101 | 1 | 1 | 1 | 3 | 500-9056 | ФССЦ сб.500, поз.9056 | Колпачки изолирующие | 1358 | 1010 | 10 шт. | 10 шт. | 10 | 0.8 | 18.7 | 0 | 0 | 0 | 0 | 1 | 0 |  | 0.8 | 2 | 5676597 | 384 | 0 | 0 | 0 | 0 | 0 | 0 | 0 | 0
95 | 5676598 | 5676589 | 1444120 | 1 | 1 | 1 | 3 | 500-9061 | ФССЦ сб.500, поз.9061 | Втулки изолирующие | 1354 | 1010 | шт. | шт. | 1 | 12.2 | 0 | 0 | 0 | 0 | 0 | 1 | 0 |  | 12.2 | 2 | 5676598 | 385 | 0 | 0 | 0 | 0 | 0 | 0 | 0 | 0
95 | 5676599 | 5676589 | 1444228 | 1 | 1 | 1 | 3 | 500-9140 | ФССЦ сб.500, поз.9140 | Гильзы соединительные | 1355 | 1010 | 100 шт. | 100 шт. | 100 | 0.05 | 7086 | 0 | 0 | 0 | 0 | 1 | 0 |  | 0.05 | 2 | 5676599 | 386 | 0 | 0 | 0 | 0 | 0 | 0 | 0 | 0
95 | 5676600 | 5676589 | 1444364 | 1 | 1 | 1 | 3 | 500-9500 | ФССЦ сб.500, поз.9500 | Бирки маркировочные | 1355 | 1010 | 100 шт. | 100 шт. | 100 | 0.002 | 142.5 | 0 | 0 | 0 | 0 | 1 | 0 |  | 0.002 | 2 | 5676600 | 387 | 0 | 0 | 0 | 0 | 0 | 0 | 0 | 0
95 | 5676601 | 5676589 | 1459071 | 1 | 1 | 1 | 3 | 544-0089 | ФССЦ сб.544, поз.0089 | Лента липкая изоляционная на поликасиновом компаунде марки ЛСЭПЛ, шириной 20-30 мм, толщиной от 0,14 до 0,19 мм включительно | 1346 | 1009 | кг | кг | 1 | 0.16 | 91.29 | 0 | 0 | 0 | 0 | 1 | 0 |  | 0.16 | 2 | 5676601 | 388 | 0 | 0 | 0 | 0 | 0 | 0 | 0 | 0
96 | 5676603 | 5676602 | 121651 | 1 | 1 | 1 | 1 | 1-4.2 |  | Затраты труда рабочих, разряд работ 4.2 | 1369 | 1013 | чел.-ч | чел.-ч | 1 | 76.5 | 0 | 0 | 0 | 9.29 | 0 | 1 | 1 |  | 76.5 | 2 | 5676603 | 389 | 0 | 0 | 0 | 0 | 0 | 0 | 0 | 0
96 | 5676604 | 5676602 | 121548 | 1 | 1 | 1 | 1 | 2 |  | Затраты труда машинистов | 608254 | 1013 | чел.час | чел.час | 1 | 0.2 | 0 | 0 | 0 | 0 | 0 | 1 | 2 |  | 0.2 | 2 | 5676604 | 390 | 0 | 0 | 0 | 0 | 0 | 0 | 0 | 0
96 | 5676605 | 5676602 | 1466783 | 1 | 1 | 1 | 2 | 021102 | ЦЭМ сб.02, разд.11, поз.02 | Краны на автомобильном ходу при работе на монтаже технологического оборудования 10 т | 1480 | 1013 | маш.ч | МАШ.Ч | 1 | 0.1 | 0 | 134.65 | 13.5 | 0 | 0 | 1 | 0 |  | 0.1 | 2 | 5676605 | 391 | 0 | 0 | 0 | 0 | 0 | 0 | 0 | 0
96 | 5676606 | 5676602 | 1471034 | 1 | 1 | 1 | 2 | 330206 | ЦЭМ сб.33, разд.02, поз.06 | Дрели электрические | 1480 | 1013 | маш.ч | МАШ.Ч | 1 | 19.2 | 0 | 1.95 | 0 | 0 | 0 | 1 | 0 |  | 19.2 | 2 | 5676606 | 392 | 0 | 0 | 0 | 0 | 0 | 0 | 0 | 0
96 | 5676607 | 5676602 | 1471982 | 1 | 1 | 1 | 2 | 400002 | ЦЭМ сб.40, разд.00, поз.02 | Автомобили бортовые грузоподъемностью до 8 т | 1480 | 1013 | маш.ч | МАШ.Ч | 1 | 0.1 | 0 | 95.53 | 0 | 0 | 0 | 1 | 0 |  | 0.1 | 2 | 5676607 | 393 | 0 | 0 | 0 | 0 | 0 | 0 | 0 | 0
96 | 5676608 | 5676602 | 1403420 | 1 | 1 | 1 | 3 | 101-1481 | ФССЦ сб.101, поз.1481 | Шурупы с полукруглой головкой 4х40 мм | 1348 | 1009 | т | т | 1000 | 0.00032 | 12430 | 0 | 0 | 0 | 0 | 1 | 0 |  | 0.00032 | 2 | 5676608 | 394 | 0 | 0 | 0 | 0 | 0 | 0 | 0 | 0
96 | 5676609 | 5676602 | 1405109 | 1 | 1 | 1 | 3 | 101-9103 | ФССЦ сб.101, поз.9103 | Дюбели распорные | 1355 | 1010 | 100 шт. | 100 шт. | 100 | 3.06 | 86 | 0 | 0 | 0 | 0 | 1 | 0 |  | 3.06 | 2 | 5676609 | 395 | 0 | 0 | 0 | 0 | 0 | 0 | 0 | 0
96 | 5676610 | 5676602 | 1444101 | 1 | 1 | 1 | 3 | 500-9056 | ФССЦ сб.500, поз.9056 | Колпачки изолирующие | 1358 | 1010 | 10 шт. | 10 шт. | 10 | 10.2 | 18.7 | 0 | 0 | 0 | 0 | 1 | 0 |  | 10.2 | 2 | 5676610 | 396 | 0 | 0 | 0 | 0 | 0 | 0 | 0 | 0
96 | 5676611 | 5676602 | 1444215 | 1 | 1 | 1 | 3 | 500-9127 | ФССЦ сб.500, поз.9127 | Розетки деревянные | 1355 | 1010 | 100 шт. | 100 шт. | 100 | 2.06 | 0 | 0 | 0 | 0 | 0 | 1 | 0 |  | 2.06 | 2 | 5676611 | 397 | 0 | 0 | 0 | 0 | 0 | 0 | 0 | 0
96 | 5676612 | 5676602 | 1448809 | 1 | 1 | 1 | 3 | 507-9001 | ФССЦ сб.507, поз.9001 | Провод | 1301 | 1003 | м | м | 1 | 40 | 12.85 | 0 | 0 | 0 | 0 | 1 | 0 |  | 40 | 2 | 5676612 | 398 | 0 | 0 | 0 | 0 | 0 | 0 | 0 | 0
97 | 5676614 | 5676613 | 121633 | 1 | 1 | 1 | 1 | 1-3.6 |  | Затраты труда рабочих, разряд работ 3.6 | 1369 | 1013 | чел.-ч | чел.-ч | 1 | 15.64 | 0 | 0 | 0 | 8.63 | 0 | 1 | 1 |  | 15.64 | 2 | 5676614 | 399 | 0 | 0 | 0 | 0 | 0 | 0 | 0 | 0
97 | 5676615 | 5676613 | 121548 | 1 | 1 | 1 | 1 | 2 |  | Затраты труда машинистов | 608254 | 1013 | чел.час | чел.час | 1 | 4.06 | 0 | 0 | 0 | 0 | 0 | 1 | 2 |  | 4.06 | 2 | 5676615 | 400 | 0 | 0 | 0 | 0 | 0 | 0 | 0 | 0
97 | 5676616 | 5676613 | 1467498 | 1 | 1 | 1 | 2 | 050102 | ЦЭМ сб.05, разд.01, поз.02 | Компрессоры передвижные с двигателем внутреннего сгорания давлением до 686 кПа (7 ат) 5 м3/мин | 1480 | 1013 | маш.ч | МАШ.Ч | 1 | 4.06 | 0 | 90 | 10.06 | 0 | 0 | 1 | 0 |  | 4.06 | 2 | 5676616 | 401 | 0 | 0 | 0 | 0 | 0 | 0 | 0 | 0
97 | 5676617 | 5676613 | 1471086 | 1 | 1 | 1 | 2 | 330804 | ЦЭМ сб.33, разд.08, поз.04 | Молотки отбойные пневматические | 1480 | 1013 | маш.ч | МАШ.Ч | 1 | 8.12 | 0 | 31.33 | 0 | 0 | 0 | 1 | 0 |  | 8.12 | 2 | 5676617 | 402 | 0 | 0 | 0 | 0 | 0 | 0 | 0 | 0
98 | 5676619 | 5676618 | 121633 | 1 | 1 | 1 | 1 | 1-3.6 |  | Затраты труда рабочих, разряд работ 3.6 | 1369 | 1013 | чел.-ч | чел.-ч | 1 | 45.77 | 0 | 0 | 0 | 8.63 | 0 | 1 | 1 |  | 45.77 | 2 | 5676619 | 403 | 0 | 0 | 0 | 0 | 0 | 0 | 0 | 0
98 | 5676620 | 5676618 | 121548 | 1 | 1 | 1 | 1 | 2 |  | Затраты труда машинистов | 608254 | 1013 | чел.час | чел.час | 1 | 14.62 | 0 | 0 | 0 | 0 | 0 | 1 | 2 |  | 14.62 | 2 | 5676620 | 404 | 0 | 0 | 0 | 0 | 0 | 0 | 0 | 0
98 | 5676621 | 5676618 | 1467498 | 1 | 1 | 1 | 2 | 050102 | ЦЭМ сб.05, разд.01, поз.02 | Компрессоры передвижные с двигателем внутреннего сгорания давлением до 686 кПа (7 ат) 5 м3/мин | 1480 | 1013 | маш.ч | МАШ.Ч | 1 | 14.62 | 0 | 90 | 10.06 | 0 | 0 | 1 | 0 |  | 14.62 | 2 | 5676621 | 405 | 0 | 0 | 0 | 0 | 0 | 0 | 0 | 0
98 | 5676622 | 5676618 | 1471192 | 1 | 1 | 1 | 2 | 331452 | ЦЭМ сб.33, разд.14, поз.52 | Перфораторы пневматические | 1480 | 1013 | маш.ч | МАШ.Ч | 1 | 29.24 | 0 | 12.43 | 0 | 0 | 0 | 1 | 0 |  | 29.24 | 2 | 5676622 | 406 | 0 | 0 | 0 | 0 | 0 | 0 | 0 | 0
99 | 5676624 | 5676623 | 121651 | 1 | 1 | 1 | 1 | 1-4.2 |  | Затраты труда рабочих, разряд работ 4.2 | 1369 | 1013 | чел.-ч | чел.-ч | 1 | 2.39 | 0 | 0 | 0 | 9.29 | 0 | 1 | 1 |  | 2.39 | 2 | 5676624 | 407 | 0 | 0 | 0 | 0 | 0 | 0 | 0 | 0
99 | 5676625 | 5676623 | 121548 | 1 | 1 | 1 | 1 | 2 |  | Затраты труда машинистов | 608254 | 1013 | чел.час | чел.час | 1 | 0.02 | 0 | 0 | 0 | 0 | 0 | 1 | 2 |  | 0.02 | 2 | 5676625 | 408 | 0 | 0 | 0 | 0 | 0 | 0 | 0 | 0
99 | 5676626 | 5676623 | 1466783 | 1 | 1 | 1 | 2 | 021102 | ЦЭМ сб.02, разд.11, поз.02 | Краны на автомобильном ходу при работе на монтаже технологического оборудования 10 т | 1480 | 1013 | маш.ч | МАШ.Ч | 1 | 0.01 | 0 | 134.65 | 13.5 | 0 | 0 | 1 | 0 |  | 0.01 | 2 | 5676626 | 409 | 0 | 0 | 0 | 0 | 0 | 0 | 0 | 0
99 | 5676627 | 5676623 | 1471034 | 1 | 1 | 1 | 2 | 330206 | ЦЭМ сб.33, разд.02, поз.06 | Дрели электрические | 1480 | 1013 | маш.ч | МАШ.Ч | 1 | 0.26 | 0 | 1.95 | 0 | 0 | 0 | 1 | 0 |  | 0.26 | 2 | 5676627 | 410 | 0 | 0 | 0 | 0 | 0 | 0 | 0 | 0
99 | 5676628 | 5676623 | 1471982 | 1 | 1 | 1 | 2 | 400002 | ЦЭМ сб.40, разд.00, поз.02 | Автомобили бортовые грузоподъемностью до 8 т | 1480 | 1013 | маш.ч | МАШ.Ч | 1 | 0.01 | 0 | 95.53 | 0 | 0 | 0 | 1 | 0 |  | 0.01 | 2 | 5676628 | 411 | 0 | 0 | 0 | 0 | 0 | 0 | 0 | 0
130 | 5676669 | 5676668 | 121585 | 1 | 1 | 1 | 1 | 1-2.0 |  | Затраты труда рабочих, разряд работ 2 | 1369 | 1013 | чел.-ч | чел.-ч | 1 | 154 | 0 | 0 | 0 | 7.42 | 0 | 1 | 1 |  | 154 | 2 | 5676669 | 412 | 0 | 0 | 0 | 0 | 0 | 0 | 0 | 0
131 | 5676671 | 5676670 | 121576 | 1 | 1 | 1 | 1 | 1-1.7 |  | Затраты труда рабочих, разряд работ 1.7 | 1369 | 1013 | чел.-ч | чел.-ч | 1 | 6.61 | 0 | 0 | 0 | 7.25 | 0 | 1 | 1 |  | 6.61 | 2 | 5676671 | 413 | 0 | 0 | 0 | 0 | 0 | 0 | 0 | 0
131 | 5676672 | 5676670 | 1413626 | 1 | 1 | 1 | 3 | 113-0277 | ФССЦ сб.113, поз.0277 | Hатрий хлористый технический | 1348 | 1009 | т | т | 1000 | 0.05 | 36000 | 0 | 0 | 0 | 0 | 1 | 0 |  | 0.05 | 2 | 5676672 | 414 | 0 | 0 | 0 | 0 | 0 | 0 | 0 | 0
131 | 5676673 | 5676670 | 1441653 | 1 | 1 | 1 | 3 | 414-0471 | ФССЦ сб.414, поз.0471 | Дерн | 1327 | 1005 | м2 | м2 | 1 | 7 | 17.5 | 0 | 0 | 0 | 0 | 1 | 0 |  | 7 | 2 | 5676673 | 415 | 0 | 0 | 0 | 0 | 0 | 0 | 0 | 0
132 | 5676675 | 5676674 | 121576 | 1 | 1 | 1 | 1 | 1-1.7 |  | Затраты труда рабочих, разряд работ 1.7 | 1369 | 1013 | чел.-ч | чел.-ч | 1 | 2.22 | 0 | 0 | 0 | 7.25 | 0 | 1 | 1 |  | 2.22 | 2 | 5676675 | 416 | 0 | 0 | 0 | 0 | 0 | 0 | 0 | 0
133 | 5676677 | 5676676 | 121639 | 1 | 1 | 1 | 1 | 1-3.8 |  | Затраты труда рабочих, разряд работ 3.8 | 1369 | 1013 | чел.-ч | чел.-ч | 1 | 10.7 | 0 | 0 | 0 | 8.82 | 0 | 1 | 1 |  | 10.7 | 2 | 5676677 | 417 | 0 | 0 | 0 | 0 | 0 | 0 | 0 | 0
133 | 5676678 | 5676676 | 121548 | 1 | 1 | 1 | 1 | 2 |  | Затраты труда машинистов | 608254 | 1013 | чел.час | чел.час | 1 | 0.38 | 0 | 0 | 0 | 0 | 0 | 1 | 2 |  | 0.38 | 2 | 5676678 | 418 | 0 | 0 | 0 | 0 | 0 | 0 | 0 | 0
133 | 5676679 | 5676676 | 1466783 | 1 | 1 | 1 | 2 | 021102 | ЦЭМ сб.02, разд.11, поз.02 | Краны на автомобильном ходу при работе на монтаже технологического оборудования 10 т | 1480 | 1013 | маш.ч | МАШ.Ч | 1 | 0.19 | 0 | 134.65 | 13.5 | 0 | 0 | 1 | 0 |  | 0.19 | 2 | 5676679 | 419 | 0 | 0 | 0 | 0 | 0 | 0 | 0 | 0
133 | 5676680 | 5676676 | 1467385 | 1 | 1 | 1 | 2 | 040502 | ЦЭМ сб.04, разд.05, поз.02 | Установки для сварки ручной дуговой (постоянного тока) | 1480 | 1013 | маш.ч | МАШ.Ч | 1 | 1.75 | 0 | 8.1 | 0 | 0 | 0 | 1 | 0 |  | 1.75 | 2 | 5676680 | 420 | 0 | 0 | 0 | 0 | 0 | 0 | 0 | 0
133 | 5676681 | 5676676 | 1471982 | 1 | 1 | 1 | 2 | 400002 | ЦЭМ сб.40, разд.00, поз.02 | Автомобили бортовые грузоподъемностью до 8 т | 1480 | 1013 | маш.ч | МАШ.Ч | 1 | 0.19 | 0 | 95.53 | 0 | 0 | 0 | 1 | 0 |  | 0.19 | 2 | 5676681 | 421 | 0 | 0 | 0 | 0 | 0 | 0 | 0 | 0
133 | 5676682 | 5676676 | 1403825 | 1 | 1 | 1 | 3 | 101-1641 | ФССЦ сб.101, поз.1641 | Сталь угловая, равнополочная, марка стали ВСт3кп2 размером 50х50х5 мм | 1348 | 1009 | т | т | 1000 | 0.116 | 5763 | 0 | 0 | 0 | 0 | 1 | 0 |  | 0.116 | 2 | 5676682 | 422 | 0 | 0 | 0 | 0 | 0 | 0 | 0 | 0
133 | 5676683 | 5676676 | 1404120 | 1 | 1 | 1 | 3 | 101-1786 | ФССЦ сб.101, поз.1786 | Лак битумный БТ-123 | 1348 | 1009 | т | т | 1000 | 0.002 | 21309 | 0 | 0 | 0 | 0 | 1 | 0 |  | 0.002 | 2 | 5676683 | 423 | 0 | 0 | 0 | 0 | 0 | 0 | 0 | 0
133 | 5676684 | 5676676 | 1404368 | 1 | 1 | 1 | 3 | 101-1924 | ФССЦ сб.101, поз.1924 | Электроды диаметром 4 мм Э42А | 1346 | 1009 | кг | кг | 1 | 0.65 | 14.3 | 0 | 0 | 0 | 0 | 1 | 0 |  | 0.65 | 2 | 5676684 | 424 | 0 | 0 | 0 | 0 | 0 | 0 | 0 | 0
134 | 5676686 | 5676685 | 121639 | 1 | 1 | 1 | 1 | 1-3.8 |  | Затраты труда рабочих, разряд работ 3.8 | 1369 | 1013 | чел.-ч | чел.-ч | 1 | 16.6 | 0 | 0 | 0 | 8.82 | 0 | 1 | 1 |  | 16.6 | 2 | 5676686 | 425 | 0 | 0 | 0 | 0 | 0 | 0 | 0 | 0
134 | 5676687 | 5676685 | 121548 | 1 | 1 | 1 | 1 | 2 |  | Затраты труда машинистов | 608254 | 1013 | чел.час | чел.час | 1 | 0.44 | 0 | 0 | 0 | 0 | 0 | 1 | 2 |  | 0.44 | 2 | 5676687 | 426 | 0 | 0 | 0 | 0 | 0 | 0 | 0 | 0
134 | 5676688 | 5676685 | 1466783 | 1 | 1 | 1 | 2 | 021102 | ЦЭМ сб.02, разд.11, поз.02 | Краны на автомобильном ходу при работе на монтаже технологического оборудования 10 т | 1480 | 1013 | маш.ч | МАШ.Ч | 1 | 0.22 | 0 | 134.65 | 13.5 | 0 | 0 | 1 | 0 |  | 0.22 | 2 | 5676688 | 427 | 0 | 0 | 0 | 0 | 0 | 0 | 0 | 0
134 | 5676689 | 5676685 | 1467385 | 1 | 1 | 1 | 2 | 040502 | ЦЭМ сб.04, разд.05, поз.02 | Установки для сварки ручной дуговой (постоянного тока) | 1480 | 1013 | маш.ч | МАШ.Ч | 1 | 3.13 | 0 | 8.1 | 0 | 0 | 0 | 1 | 0 |  | 3.13 | 2 | 5676689 | 428 | 0 | 0 | 0 | 0 | 0 | 0 | 0 | 0
134 | 5676690 | 5676685 | 1471982 | 1 | 1 | 1 | 2 | 400002 | ЦЭМ сб.40, разд.00, поз.02 | Автомобили бортовые грузоподъемностью до 8 т | 1480 | 1013 | маш.ч | МАШ.Ч | 1 | 0.22 | 0 | 95.53 | 0 | 0 | 0 | 1 | 0 |  | 0.22 | 2 | 5676690 | 429 | 0 | 0 | 0 | 0 | 0 | 0 | 0 | 0
134 | 5676691 | 5676685 | 1404120 | 1 | 1 | 1 | 3 | 101-1786 | ФССЦ сб.101, поз.1786 | Лак битумный БТ-123 | 1348 | 1009 | т | т | 1000 | 0.0037 | 21309 | 0 | 0 | 0 | 0 | 1 | 0 |  | 0.0037 | 2 | 5676691 | 430 | 0 | 0 | 0 | 0 | 0 | 0 | 0 | 0
134 | 5676692 | 5676685 | 1404368 | 1 | 1 | 1 | 3 | 101-1924 | ФССЦ сб.101, поз.1924 | Электроды диаметром 4 мм Э42А | 1346 | 1009 | кг | кг | 1 | 0.9 | 14.3 | 0 | 0 | 0 | 0 | 1 | 0 |  | 0.9 | 2 | 5676692 | 431 | 0 | 0 | 0 | 0 | 0 | 0 | 0 | 0
134 | 5676693 | 5676685 | 1405411 | 1 | 1 | 1 | 3 | 101-9373 | ФССЦ сб.101, поз.9373 | Сталь полосовая кипящая 40х4 мм | 1348 | 1009 | т | т | 1000 | 0.13 | 6200 | 0 | 0 | 0 | 0 | 1 | 0 |  | 0.13 | 2 | 5676693 | 432 | 0 | 0 | 0 | 0 | 0 | 0 | 0 | 0
135 | 5676695 | 5676694 | 121570 | 1 | 1 | 1 | 1 | 1-1.5 |  | Затраты труда рабочих, разряд работ 1.5 | 1369 | 1013 | чел.-ч | чел.-ч | 1 | 97.2 | 0 | 0 | 0 | 7.14 | 0 | 1 | 1 |  | 97.2 | 2 | 5676695 | 433 | 0 | 0 | 0 | 0 | 0 | 0 | 0 | 0
166 | 5676736 | 5676735 | 121651 | 1 | 1 | 1 | 1 | 1-4.2 |  | Затраты труда рабочих, разряд работ 4.2 | 1369 | 1013 | чел.-ч | чел.-ч | 1 | 4.83 | 0 | 0 | 0 | 9.29 | 0 | 1 | 1 | )*0,5 | 2.415 | 2 | 5676736 | 434 | 0 | 0 | 0 | 0 | 0 | 0 | 0 | 0
166 | 5676737 | 5676735 | 121548 | 1 | 1 | 1 | 1 | 2 |  | Затраты труда машинистов | 608254 | 1013 | чел.час | чел.час | 1 | 0.08 | 0 | 0 | 0 | 0 | 0 | 1 | 2 | )*0,5 | 0.04 | 2 | 5676737 | 435 | 0 | 0 | 0 | 0 | 0 | 0 | 0 | 0
166 | 5676738 | 5676735 | 1466783 | 1 | 1 | 1 | 2 | 021102 | ЦЭМ сб.02, разд.11, поз.02 | Краны на автомобильном ходу при работе на монтаже технологического оборудования 10 т | 1480 | 1013 | маш.ч | МАШ.Ч | 1 | 0.04 | 0 | 134.65 | 13.5 | 0 | 0 | 1 | 0 | )*0,5 | 0.02 | 2 | 5676738 | 436 | 0 | 0 | 0 | 0 | 0 | 0 | 0 | 0
166 | 5676739 | 5676735 | 1471190 | 1 | 1 | 1 | 2 | 331451 | ЦЭМ сб.33, разд.14, поз.51 | Перфораторы электрические | 1368 | 1011 | маш.-ч | маш.-ч | 1 | 0.51 | 0 | 2.08 | 0 | 0 | 0 | 1 | 0 | )*0,5 | 0.255 | 2 | 5676739 | 437 | 0 | 0 | 0 | 0 | 0 | 0 | 0 | 0
166 | 5676740 | 5676735 | 1471982 | 1 | 1 | 1 | 2 | 400002 | ЦЭМ сб.40, разд.00, поз.02 | Автомобили бортовые грузоподъемностью до 8 т | 1480 | 1013 | маш.ч | МАШ.Ч | 1 | 0.04 | 0 | 95.53 | 0 | 0 | 0 | 1 | 0 | )*0,5 | 0.02 | 2 | 5676740 | 438 | 0 | 0 | 0 | 0 | 0 | 0 | 0 | 0
166 | 5676741 | 5676735 | 1405109 | 1 | 1 | 1 | 3 | 101-9103 | ФССЦ сб.101, поз.9103 | Дюбели распорные | 1355 | 1010 | 100 шт. | 100 шт. | 100 | 0.04 | 86 | 0 | 0 | 0 | 0 | 1 | 0 | )*0 | 0 | 2 | 5676741 | 439 | 0 | 0 | 0 | 0 | 0 | 0 | 0 | 0
166 | 5676742 | 5676735 | 1405803 | 1 | 1 | 1 | 3 | 101-9852 | ФССЦ сб.101, поз.9852 | Краска | 1346 | 1009 | кг | кг | 1 | 0.2 | 28.6 | 0 | 0 | 0 | 0 | 1 | 0 | )*0 | 0 | 2 | 5676742 | 440 | 0 | 0 | 0 | 0 | 0 | 0 | 0 | 0
166 | 5676743 | 5676735 | 1444068 | 1 | 1 | 1 | 3 | 500-9041 | ФССЦ сб.500, поз.9041 | Сжимы ответвительные | 1355 | 1010 | 100 шт. | 100 шт. | 100 | 0.04 | 528 | 0 | 0 | 0 | 0 | 1 | 0 | )*0 | 0 | 2 | 5676743 | 441 | 0 | 0 | 0 | 0 | 0 | 0 | 0 | 0
166 | 5676744 | 5676735 | 1444144 | 1 | 1 | 1 | 3 | 500-9081 | ФССЦ сб.500, поз.9081 | Перемычки гибкие, тип ПГС-50 | 1354 | 1010 | шт. | шт. | 1 | 1 | 0 | 0 | 0 | 0 | 0 | 1 | 0 | )*0 | 0 | 2 | 5676744 | 442 | 0 | 0 | 0 | 0 | 0 | 0 | 0 | 0
166 | 5676745 | 5676735 | 1444281 | 1 | 1 | 1 | 3 | 500-9264 | ФССЦ сб.500, поз.9264 | Трубка полихлорвиниловая | 1346 | 1009 | кг | кг | 1 | 0.196 | 35.7 | 0 | 0 | 0 | 0 | 1 | 0 | )*0 | 0 | 2 | 5676745 | 443 | 0 | 0 | 0 | 0 | 0 | 0 | 0 | 0
166 | 5676746 | 5676735 | 1444364 | 1 | 1 | 1 | 3 | 500-9500 | ФССЦ сб.500, поз.9500 | Бирки маркировочные | 1355 | 1010 | 100 шт. | 100 шт. | 100 | 0.02 | 142.5 | 0 | 0 | 0 | 0 | 1 | 0 | )*0 | 0 | 2 | 5676746 | 444 | 0 | 0 | 0 | 0 | 0 | 0 | 0 | 0
166 | 5676747 | 5676735 | 1459071 | 1 | 1 | 1 | 3 | 544-0089 | ФССЦ сб.544, поз.0089 | Лента липкая изоляционная на поликасиновом компаунде марки ЛСЭПЛ, шириной 20-30 мм, толщиной от 0,14 до 0,19 мм включительно | 1346 | 1009 | кг | кг | 1 | 0.039 | 91.29 | 0 | 0 | 0 | 0 | 1 | 0 | )*0 | 0 | 2 | 5676747 | 445 | 0 | 0 | 0 | 0 | 0 | 0 | 0 | 0
167 | 5676749 | 5676748 | 121651 | 1 | 1 | 1 | 1 | 1-4.2 |  | Затраты труда рабочих, разряд работ 4.2 | 1369 | 1013 | чел.-ч | чел.-ч | 1 | 0.17 | 0 | 0 | 0 | 9.29 | 0 | 1 | 1 | )*0,5 | 0.085 | 2 | 5676749 | 446 | 0 | 0 | 0 | 0 | 0 | 0 | 0 | 0
167 | 5676750 | 5676748 | 121548 | 1 | 1 | 1 | 1 | 2 |  | Затраты труда машинистов | 608254 | 1013 | чел.час | чел.час | 1 | 0.02 | 0 | 0 | 0 | 0 | 0 | 1 | 2 | )*0,5 | 0.01 | 2 | 5676750 | 447 | 0 | 0 | 0 | 0 | 0 | 0 | 0 | 0
167 | 5676751 | 5676748 | 1466783 | 1 | 1 | 1 | 2 | 021102 | ЦЭМ сб.02, разд.11, поз.02 | Краны на автомобильном ходу при работе на монтаже технологического оборудования 10 т | 1480 | 1013 | маш.ч | МАШ.Ч | 1 | 0.01 | 0 | 134.65 | 13.5 | 0 | 0 | 1 | 0 | )*0,5 | 0.005 | 2 | 5676751 | 448 | 0 | 0 | 0 | 0 | 0 | 0 | 0 | 0
167 | 5676752 | 5676748 | 1471190 | 1 | 1 | 1 | 2 | 331451 | ЦЭМ сб.33, разд.14, поз.51 | Перфораторы электрические | 1368 | 1011 | маш.-ч | маш.-ч | 1 | 0.23 | 0 | 2.08 | 0 | 0 | 0 | 1 | 0 | )*0,5 | 0.115 | 2 | 5676752 | 449 | 0 | 0 | 0 | 0 | 0 | 0 | 0 | 0
167 | 5676753 | 5676748 | 1471982 | 1 | 1 | 1 | 2 | 400002 | ЦЭМ сб.40, разд.00, поз.02 | Автомобили бортовые грузоподъемностью до 8 т | 1480 | 1013 | маш.ч | МАШ.Ч | 1 | 0.01 | 0 | 95.53 | 0 | 0 | 0 | 1 | 0 | )*0,5 | 0.005 | 2 | 5676753 | 450 | 0 | 0 | 0 | 0 | 0 | 0 | 0 | 0
167 | 5676754 | 5676748 | 1405109 | 1 | 1 | 1 | 3 | 101-9103 | ФССЦ сб.101, поз.9103 | Дюбели распорные | 1355 | 1010 | 100 шт. | 100 шт. | 100 | 0.04 | 86 | 0 | 0 | 0 | 0 | 1 | 0 | )*0 | 0 | 2 | 5676754 | 451 | 0 | 0 | 0 | 0 | 0 | 0 | 0 | 0
167 | 5676755 | 5676748 | 1405803 | 1 | 1 | 1 | 3 | 101-9852 | ФССЦ сб.101, поз.9852 | Краска | 1346 | 1009 | кг | кг | 1 | 0.2 | 28.6 | 0 | 0 | 0 | 0 | 1 | 0 | )*0 | 0 | 2 | 5676755 | 452 | 0 | 0 | 0 | 0 | 0 | 0 | 0 | 0
167 | 5676756 | 5676748 | 1444068 | 1 | 1 | 1 | 3 | 500-9041 | ФССЦ сб.500, поз.9041 | Сжимы ответвительные | 1355 | 1010 | 100 шт. | 100 шт. | 100 | 0.04 | 528 | 0 | 0 | 0 | 0 | 1 | 0 | )*0 | 0 | 2 | 5676756 | 453 | 0 | 0 | 0 | 0 | 0 | 0 | 0 | 0
167 | 5676757 | 5676748 | 1444144 | 1 | 1 | 1 | 3 | 500-9081 | ФССЦ сб.500, поз.9081 | Перемычки гибкие, тип ПГС-50 | 1354 | 1010 | шт. | шт. | 1 | 1 | 0 | 0 | 0 | 0 | 0 | 1 | 0 | )*0 | 0 | 2 | 5676757 | 454 | 0 | 0 | 0 | 0 | 0 | 0 | 0 | 0
167 | 5676758 | 5676748 | 1444281 | 1 | 1 | 1 | 3 | 500-9264 | ФССЦ сб.500, поз.9264 | Трубка полихлорвиниловая | 1346 | 1009 | кг | кг | 1 | 0.124 | 35.7 | 0 | 0 | 0 | 0 | 1 | 0 | )*0 | 0 | 2 | 5676758 | 455 | 0 | 0 | 0 | 0 | 0 | 0 | 0 | 0
167 | 5676759 | 5676748 | 1444364 | 1 | 1 | 1 | 3 | 500-9500 | ФССЦ сб.500, поз.9500 | Бирки маркировочные | 1355 | 1010 | 100 шт. | 100 шт. | 100 | 0.02 | 142.5 | 0 | 0 | 0 | 0 | 1 | 0 | )*0 | 0 | 2 | 5676759 | 456 | 0 | 0 | 0 | 0 | 0 | 0 | 0 | 0
167 | 5676760 | 5676748 | 1459071 | 1 | 1 | 1 | 3 | 544-0089 | ФССЦ сб.544, поз.0089 | Лента липкая изоляционная на поликасиновом компаунде марки ЛСЭПЛ, шириной 20-30 мм, толщиной от 0,14 до 0,19 мм включительно | 1346 | 1009 | кг | кг | 1 | 0.016 | 91.29 | 0 | 0 | 0 | 0 | 1 | 0 | )*0 | 0 | 2 | 5676760 | 457 | 0 | 0 | 0 | 0 | 0 | 0 | 0 | 0
168 | 5676762 | 5676761 | 121585 | 1 | 1 | 1 | 1 | 1-2.0 |  | Затраты труда рабочих, разряд работ 2 | 1369 | 1013 | чел.-ч | чел.-ч | 1 | 5.84 | 0 | 0 | 0 | 7.42 | 0 | 1 | 1 |  | 5.84 | 2 | 5676762 | 458 | 0 | 0 | 0 | 0 | 0 | 0 | 0 | 0
169 | 5676764 | 5676763 | 121585 | 1 | 1 | 1 | 1 | 1-2.0 |  | Затраты труда рабочих, разряд работ 2 | 1369 | 1013 | чел.-ч | чел.-ч | 1 | 2.54 | 0 | 0 | 0 | 7.42 | 0 | 1 | 1 |  | 2.54 | 2 | 5676764 | 459 | 0 | 0 | 0 | 0 | 0 | 0 | 0 | 0
169 | 5676765 | 5676763 | 1466452 | 1 | 1 | 1 | 3 | 999-9900 | ФССЦ сб.999, поз.9900 | Строительный мусор | 1348 | 1009 | т | т | 1000 | 0.004 | 0 | 0 | 0 | 0 | 1 | 0 | 0 |  | 0.004 | 2 | 5676765 | 460 | 0 | 0 | 0 | 0 | 0 | 0 | 0 | 0
201 | 5676807 | 5676806 | 121526 | 1 | 1 | 1 | 1 | 1-20.3 |  | Инженер III категории | 1476 | 1013 | чел.ч | ЧЕЛ.Ч | 1 | 0.75 | 0 | 0 | 0 | 1 | 0 | 1 | 1 |  | 0.75 | 2 | 5676807 | 461 | 2 | 0 | 0 | 0 | 0 | 0 | 0 | 0
201 | 5676808 | 5676806 | 121705 | 1 | 1 | 1 | 1 | 1-6.0 |  | Затраты труда рабочих, разряд работ 6 | 1369 | 1013 | чел.-ч | чел.-ч | 1 | 0.75 | 0 | 0 | 0 | 12.27 | 0 | 1 | 1 |  | 0.75 | 2 | 5676808 | 462 | 0 | 0 | 0 | 0 | 0 | 0 | 0 | 0
202 | 5676810 | 5676809 | 121526 | 1 | 1 | 1 | 1 | 1-20.3 |  | Инженер III категории | 1476 | 1013 | чел.ч | ЧЕЛ.Ч | 1 | 8 | 0 | 0 | 0 | 1 | 0 | 1 | 1 |  | 8 | 2 | 5676810 | 463 | 2 | 0 | 0 | 0 | 0 | 0 | 0 | 0
202 | 5676811 | 5676809 | 121705 | 1 | 1 | 1 | 1 | 1-6.0 |  | Затраты труда рабочих, разряд работ 6 | 1369 | 1013 | чел.-ч | чел.-ч | 1 | 8 | 0 | 0 | 0 | 12.27 | 0 | 1 | 1 |  | 8 | 2 | 5676811 | 464 | 0 | 0 | 0 | 0 | 0 | 0 | 0 | 0
203 | 5676813 | 5676812 | 121526 | 1 | 1 | 1 | 1 | 1-20.3 |  | Инженер III категории | 1476 | 1013 | чел.ч | ЧЕЛ.Ч | 1 | 0.75 | 0 | 0 | 0 | 1 | 0 | 1 | 1 |  | 0.75 | 2 | 5676813 | 465 | 2 | 0 | 0 | 0 | 0 | 0 | 0 | 0
203 | 5676814 | 5676812 | 121705 | 1 | 1 | 1 | 1 | 1-6.0 |  | Затраты труда рабочих, разряд работ 6 | 1369 | 1013 | чел.-ч | чел.-ч | 1 | 0.75 | 0 | 0 | 0 | 12.27 | 0 | 1 | 1 |  | 0.75 | 2 | 5676814 | 466 | 0 | 0 | 0 | 0 | 0 | 0 | 0 | 0
204 | 5676816 | 5676815 | 121526 | 1 | 1 | 1 | 1 | 1-20.3 |  | Инженер III категории | 1476 | 1013 | чел.ч | ЧЕЛ.Ч | 1 | 1.5 | 0 | 0 | 0 | 1 | 0 | 1 | 1 |  | 1.5 | 2 | 5676816 | 467 | 2 | 0 | 0 | 0 | 0 | 0 | 0 | 0
204 | 5676817 | 5676815 | 121705 | 1 | 1 | 1 | 1 | 1-6.0 |  | Затраты труда рабочих, разряд работ 6 | 1369 | 1013 | чел.-ч | чел.-ч | 1 | 1.5 | 0 | 0 | 0 | 12.27 | 0 | 1 | 1 |  | 1.5 | 2 | 5676817 | 468 | 0 | 0 | 0 | 0 | 0 | 0 | 0 | 0
205 | 5676819 | 5676818 | 121526 | 1 | 1 | 1 | 1 | 1-20.3 |  | Инженер III категории | 1476 | 1013 | чел.ч | ЧЕЛ.Ч | 1 | 0.2 | 0 | 0 | 0 | 1 | 0 | 1 | 1 |  | 0.2 | 2 | 5676819 | 469 | 2 | 0 | 0 | 0 | 0 | 0 | 0 | 0
205 | 5676820 | 5676818 | 121705 | 1 | 1 | 1 | 1 | 1-6.0 |  | Затраты труда рабочих, разряд работ 6 | 1369 | 1013 | чел.-ч | чел.-ч | 1 | 0.2 | 0 | 0 | 0 | 12.27 | 0 | 1 | 1 |  | 0.2 | 2 | 5676820 | 470 | 0 | 0 | 0 | 0 | 0 | 0 | 0 | 0
206 | 5676822 | 5676821 | 121517 | 1 | 1 | 1 | 1 | 1-10.2 |  | Техник II категории | 1476 | 1013 | чел.ч | ЧЕЛ.Ч | 1 | 1 | 0 | 0 | 0 | 1 | 0 | 1 | 1 |  | 1 | 2 | 5676822 | 471 | 2 | 0 | 0 | 0 | 0 | 0 | 0 | 0
206 | 5676823 | 5676821 | 121645 | 1 | 1 | 1 | 1 | 1-4.0 |  | Затраты труда рабочих, разряд работ 4 | 1369 | 1013 | чел.-ч | чел.-ч | 1 | 1 | 0 | 0 | 0 | 9.02 | 0 | 1 | 1 |  | 1 | 2 | 5676823 | 472 | 0 | 0 | 0 | 0 | 0 | 0 | 0 | 0
323 | 5677026 | 5677025 | 121651 | 1 | 1 | 1 | 1 | 1-4.2 |  | Затраты труда рабочих, разряд работ 4.2 | 1369 | 1013 | чел.-ч | чел.-ч | 1 | 2.32 | 0 | 0 | 0 | 9.29 | 0 | 1 | 1 |  | 2.32 | 2 | 5677026 | 530 | 0 | 0 | 0 | 0 | 0 | 0 | 0 | 0
323 | 5677027 | 5677025 | 121548 | 1 | 1 | 1 | 1 | 2 |  | Затраты труда машинистов | 608254 | 1013 | чел.час | чел.час | 1 | 0.2 | 0 | 0 | 0 | 0 | 0 | 1 | 2 |  | 0.2 | 2 | 5677027 | 531 | 0 | 0 | 0 | 0 | 0 | 0 | 0 | 0
323 | 5677028 | 5677025 | 1466783 | 1 | 1 | 1 | 2 | 021102 | ЦЭМ сб.02, разд.11, поз.02 | Краны на автомобильном ходу при работе на монтаже технологического оборудования 10 т | 1480 | 1013 | маш.ч | МАШ.Ч | 1 | 0.1 | 0 | 134.65 | 13.5 | 0 | 0 | 1 | 0 |  | 0.1 | 2 | 5677028 | 532 | 0 | 0 | 0 | 0 | 0 | 0 | 0 | 0
323 | 5677029 | 5677025 | 1467385 | 1 | 1 | 1 | 2 | 040502 | ЦЭМ сб.04, разд.05, поз.02 | Установки для сварки ручной дуговой (постоянного тока) | 1480 | 1013 | маш.ч | МАШ.Ч | 1 | 0.77 | 0 | 8.1 | 0 | 0 | 0 | 1 | 0 |  | 0.77 | 2 | 5677029 | 533 | 0 | 0 | 0 | 0 | 0 | 0 | 0 | 0
323 | 5677030 | 5677025 | 1471982 | 1 | 1 | 1 | 2 | 400002 | ЦЭМ сб.40, разд.00, поз.02 | Автомобили бортовые грузоподъемностью до 8 т | 1480 | 1013 | маш.ч | МАШ.Ч | 1 | 0.1 | 0 | 95.53 | 0 | 0 | 0 | 1 | 0 |  | 0.1 | 2 | 5677030 | 534 | 0 | 0 | 0 | 0 | 0 | 0 | 0 | 0
323 | 5677031 | 5677025 | 1404368 | 1 | 1 | 1 | 3 | 101-1924 | ФССЦ сб.101, поз.1924 | Электроды диаметром 4 мм Э42А | 1346 | 1009 | кг | кг | 1 | 0.15 | 14.3 | 0 | 0 | 0 | 0 | 1 | 0 |  | 0.15 | 2 | 5677031 | 535 | 0 | 0 | 0 | 0 | 0 | 0 | 0 | 0
323 | 5677032 | 5677025 | 1404489 | 1 | 1 | 1 | 3 | 101-1977 | ФССЦ сб.101, поз.1977 | Болты строительные с гайками и шайбами | 1346 | 1009 | кг | кг | 1 | 0.17 | 9.04 | 0 | 0 | 0 | 0 | 1 | 0 |  | 0.17 | 2 | 5677032 | 536 | 0 | 0 | 0 | 0 | 0 | 0 | 0 | 0
323 | 5677033 | 5677025 | 1405803 | 1 | 1 | 1 | 3 | 101-9852 | ФССЦ сб.101, поз.9852 | Краска | 1346 | 1009 | кг | кг | 1 | 0.03 | 28.6 | 0 | 0 | 0 | 0 | 1 | 0 |  | 0.03 | 2 | 5677033 | 537 | 0 | 0 | 0 | 0 | 0 | 0 | 0 | 0
323 | 5677034 | 5677025 | 1423458 | 1 | 1 | 1 | 3 | 201-9408 | ФССЦ сб.201, поз.9408 | Конструкции стальные индивидуальные решетчатые сварные массой до 0,1 т | 1348 | 1009 | т | т | 1000 | 0.015 | 15030 | 0 | 0 | 0 | 0 | 1 | 0 |  | 0.015 | 2 | 5677034 | 538 | 0 | 0 | 0 | 0 | 0 | 0 | 0 | 0
324 | 5677036 | 5677035 | 121642 | 1 | 1 | 1 | 1 | 1-3.9 |  | Затраты труда рабочих, разряд работ 3.9 | 1369 | 1013 | чел.-ч | чел.-ч | 1 | 1.56 | 0 | 0 | 0 | 8.92 | 0 | 1 | 1 |  | 1.56 | 2 | 5677036 | 539 | 0 | 0 | 0 | 0 | 0 | 0 | 0 | 0
324 | 5677037 | 5677035 | 121548 | 1 | 1 | 1 | 1 | 2 |  | Затраты труда машинистов | 608254 | 1013 | чел.час | чел.час | 1 | 0.004 | 0 | 0 | 0 | 0 | 0 | 1 | 2 |  | 0.004 | 2 | 5677037 | 540 | 0 | 0 | 0 | 0 | 0 | 0 | 0 | 0
324 | 5677038 | 5677035 | 1466783 | 1 | 1 | 1 | 2 | 021102 | ЦЭМ сб.02, разд.11, поз.02 | Краны на автомобильном ходу при работе на монтаже технологического оборудования 10 т | 1480 | 1013 | маш.ч | МАШ.Ч | 1 | 0.002 | 0 | 134.65 | 13.5 | 0 | 0 | 1 | 0 |  | 0.002 | 2 | 5677038 | 541 | 0 | 0 | 0 | 0 | 0 | 0 | 0 | 0
324 | 5677039 | 5677035 | 1467385 | 1 | 1 | 1 | 2 | 040502 | ЦЭМ сб.04, разд.05, поз.02 | Установки для сварки ручной дуговой (постоянного тока) | 1480 | 1013 | маш.ч | МАШ.Ч | 1 | 0.13 | 0 | 8.1 | 0 | 0 | 0 | 1 | 0 |  | 0.13 | 2 | 5677039 | 542 | 0 | 0 | 0 | 0 | 0 | 0 | 0 | 0
324 | 5677040 | 5677035 | 1471034 | 1 | 1 | 1 | 2 | 330206 | ЦЭМ сб.33, разд.02, поз.06 | Дрели электрические | 1480 | 1013 | маш.ч | МАШ.Ч | 1 | 0.04 | 0 | 1.95 | 0 | 0 | 0 | 1 | 0 |  | 0.04 | 2 | 5677040 | 543 | 0 | 0 | 0 | 0 | 0 | 0 | 0 | 0
324 | 5677041 | 5677035 | 1471982 | 1 | 1 | 1 | 2 | 400002 | ЦЭМ сб.40, разд.00, поз.02 | Автомобили бортовые грузоподъемностью до 8 т | 1480 | 1013 | маш.ч | МАШ.Ч | 1 | 0.002 | 0 | 95.53 | 0 | 0 | 0 | 1 | 0 |  | 0.002 | 2 | 5677041 | 544 | 0 | 0 | 0 | 0 | 0 | 0 | 0 | 0
324 | 5677042 | 5677035 | 1404368 | 1 | 1 | 1 | 3 | 101-1924 | ФССЦ сб.101, поз.1924 | Электроды диаметром 4 мм Э42А | 1346 | 1009 | кг | кг | 1 | 0.07 | 14.3 | 0 | 0 | 0 | 0 | 1 | 0 |  | 0.07 | 2 | 5677042 | 545 | 0 | 0 | 0 | 0 | 0 | 0 | 0 | 0
324 | 5677043 | 5677035 | 1404455 | 1 | 1 | 1 | 3 | 101-1964 | ФССЦ сб.101, поз.1964 | Шпагат бумажный | 1346 | 1009 | кг | кг | 1 | 0.001 | 18.9 | 0 | 0 | 0 | 0 | 1 | 0 |  | 0.001 | 2 | 5677043 | 546 | 0 | 0 | 0 | 0 | 0 | 0 | 0 | 0
324 | 5677044 | 5677035 | 1404489 | 1 | 1 | 1 | 3 | 101-1977 | ФССЦ сб.101, поз.1977 | Болты строительные с гайками и шайбами | 1346 | 1009 | кг | кг | 1 | 0.049 | 9.04 | 0 | 0 | 0 | 0 | 1 | 0 |  | 0.049 | 2 | 5677044 | 547 | 0 | 0 | 0 | 0 | 0 | 0 | 0 | 0
324 | 5677045 | 5677035 | 1405092 | 1 | 1 | 1 | 3 | 101-9100 | ФССЦ сб.101, поз.9100 | Патроны для пристрелки | 1358 | 1010 | 10 шт. | 10 шт. | 10 | 1.22 | 23.4 | 0 | 0 | 0 | 0 | 1 | 0 |  | 1.22 | 2 | 5677045 | 548 | 0 | 0 | 0 | 0 | 0 | 0 | 0 | 0
324 | 5677046 | 5677035 | 1405109 | 1 | 1 | 1 | 3 | 101-9103 | ФССЦ сб.101, поз.9103 | Дюбели распорные | 1355 | 1010 | 100 шт. | 100 шт. | 100 | 0.014 | 86 | 0 | 0 | 0 | 0 | 1 | 0 |  | 0.014 | 2 | 5677046 | 549 | 0 | 0 | 0 | 0 | 0 | 0 | 0 | 0
324 | 5677047 | 5677035 | 1405125 | 1 | 1 | 1 | 3 | 101-9109 | ФССЦ сб.101, поз.9109 | Дюбели для пристрелки | 1358 | 1010 | 10 шт. | 10 шт. | 10 | 1.22 | 26.4 | 0 | 0 | 0 | 0 | 1 | 0 |  | 1.22 | 2 | 5677047 | 550 | 0 | 0 | 0 | 0 | 0 | 0 | 0 | 0
324 | 5677048 | 5677035 | 1405744 | 1 | 1 | 1 | 3 | 101-9760 | ФССЦ сб.101, поз.9760 | Лак электроизоляционный 318 | 1346 | 1009 | кг | кг | 1 | 0.006 | 37.4 | 0 | 0 | 0 | 0 | 1 | 0 |  | 0.006 | 2 | 5677048 | 551 | 0 | 0 | 0 | 0 | 0 | 0 | 0 | 0
324 | 5677049 | 5677035 | 1405803 | 1 | 1 | 1 | 3 | 101-9852 | ФССЦ сб.101, поз.9852 | Краска | 1346 | 1009 | кг | кг | 1 | 0.036 | 28.6 | 0 | 0 | 0 | 0 | 1 | 0 |  | 0.036 | 2 | 5677049 | 552 | 0 | 0 | 0 | 0 | 0 | 0 | 0 | 0
324 | 5677050 | 5677035 | 1423458 | 1 | 1 | 1 | 3 | 201-9408 | ФССЦ сб.201, поз.9408 | Конструкции стальные индивидуальные решетчатые сварные массой до 0,1 т | 1348 | 1009 | т | т | 1000 | 0.001 | 15030 | 0 | 0 | 0 | 0 | 1 | 0 |  | 0.001 | 2 | 5677050 | 553 | 0 | 0 | 0 | 0 | 0 | 0 | 0 | 0
324 | 5677051 | 5677035 | 1444118 | 1 | 1 | 1 | 3 | 500-9062 | ФССЦ сб.500, поз.9062 | Hаконечники кабельные | 1354 | 1010 | шт. | шт. | 1 | 6.1 | 0 | 0 | 0 | 0 | 0 | 1 | 0 |  | 6.1 | 2 | 5677051 | 554 | 0 | 0 | 0 | 0 | 0 | 0 | 0 | 0
324 | 5677052 | 5677035 | 1444144 | 1 | 1 | 1 | 3 | 500-9081 | ФССЦ сб.500, поз.9081 | Перемычки гибкие, тип ПГС-50 | 1354 | 1010 | шт. | шт. | 1 | 1 | 0 | 0 | 0 | 0 | 0 | 1 | 0 |  | 1 | 2 | 5677052 | 555 | 0 | 0 | 0 | 0 | 0 | 0 | 0 | 0
324 | 5677053 | 5677035 | 1444364 | 1 | 1 | 1 | 3 | 500-9500 | ФССЦ сб.500, поз.9500 | Бирки маркировочные | 1355 | 1010 | 100 шт. | 100 шт. | 100 | 0.02 | 142.5 | 0 | 0 | 0 | 0 | 1 | 0 |  | 0.02 | 2 | 5677053 | 556 | 0 | 0 | 0 | 0 | 0 | 0 | 0 | 0
324 | 5677054 | 5677035 | 1444415 | 1 | 1 | 1 | 3 | 500-9619 | ФССЦ сб.500, поз.9619 | Hитки швейные | 1346 | 1009 | кг | кг | 1 | 0.001 | 0 | 0 | 0 | 0 | 0 | 1 | 0 |  | 0.001 | 2 | 5677054 | 557 | 0 | 0 | 0 | 0 | 0 | 0 | 0 | 0
324 | 5677055 | 5677035 | 1458777 | 1 | 1 | 1 | 3 | 542-9033 | ФССЦ сб.542, поз.9033 | Вазелин технический | 1346 | 1009 | кг | кг | 1 | 0.006 | 30.6 | 0 | 0 | 0 | 0 | 1 | 0 |  | 0.006 | 2 | 5677055 | 558 | 0 | 0 | 0 | 0 | 0 | 0 | 0 | 0
324 | 5677056 | 5677035 | 1459071 | 1 | 1 | 1 | 3 | 544-0089 | ФССЦ сб.544, поз.0089 | Лента липкая изоляционная на поликасиновом компаунде марки ЛСЭПЛ, шириной 20-30 мм, толщиной от 0,14 до 0,19 мм включительно | 1346 | 1009 | кг | кг | 1 | 0.012 | 91.29 | 0 | 0 | 0 | 0 | 1 | 0 |  | 0.012 | 2 | 5677056 | 559 | 0 | 0 | 0 | 0 | 0 | 0 | 0 | 0
325 | 5677058 | 5677057 | 121651 | 1 | 1 | 1 | 1 | 1-4.2 |  | Затраты труда рабочих, разряд работ 4.2 | 1369 | 1013 | чел.-ч | чел.-ч | 1 | 16.8 | 0 | 0 | 0 | 9.29 | 0 | 1 | 1 |  | 16.8 | 2 | 5677058 | 560 | 0 | 0 | 0 | 0 | 0 | 0 | 0 | 0
325 | 5677059 | 5677057 | 121548 | 1 | 1 | 1 | 1 | 2 |  | Затраты труда машинистов | 608254 | 1013 | чел.час | чел.час | 1 | 0.02 | 0 | 0 | 0 | 0 | 0 | 1 | 2 |  | 0.02 | 2 | 5677059 | 561 | 0 | 0 | 0 | 0 | 0 | 0 | 0 | 0
325 | 5677060 | 5677057 | 1466783 | 1 | 1 | 1 | 2 | 021102 | ЦЭМ сб.02, разд.11, поз.02 | Краны на автомобильном ходу при работе на монтаже технологического оборудования 10 т | 1480 | 1013 | маш.ч | МАШ.Ч | 1 | 0.01 | 0 | 134.65 | 13.5 | 0 | 0 | 1 | 0 |  | 0.01 | 2 | 5677060 | 562 | 0 | 0 | 0 | 0 | 0 | 0 | 0 | 0
325 | 5677061 | 5677057 | 1471982 | 1 | 1 | 1 | 2 | 400002 | ЦЭМ сб.40, разд.00, поз.02 | Автомобили бортовые грузоподъемностью до 8 т | 1480 | 1013 | маш.ч | МАШ.Ч | 1 | 0.01 | 0 | 95.53 | 0 | 0 | 0 | 1 | 0 |  | 0.01 | 2 | 5677061 | 563 | 0 | 0 | 0 | 0 | 0 | 0 | 0 | 0
325 | 5677062 | 5677057 | 1401022 | 1 | 1 | 1 | 3 | 101-0501 | ФССЦ сб.101, поз.0501 | Лаки канифольные КФ-965 | 1348 | 1009 | т | т | 1000 | 0.0001 | 70200 | 0 | 0 | 0 | 0 | 1 | 0 |  | 0.0001 | 2 | 5677062 | 564 | 0 | 0 | 0 | 0 | 0 | 0 | 0 | 0
325 | 5677063 | 5677057 | 1404455 | 1 | 1 | 1 | 3 | 101-1964 | ФССЦ сб.101, поз.1964 | Шпагат бумажный | 1346 | 1009 | кг | кг | 1 | 0.02 | 18.9 | 0 | 0 | 0 | 0 | 1 | 0 |  | 0.02 | 2 | 5677063 | 565 | 0 | 0 | 0 | 0 | 0 | 0 | 0 | 0
325 | 5677064 | 5677057 | 1444118 | 1 | 1 | 1 | 3 | 500-9062 | ФССЦ сб.500, поз.9062 | Hаконечники кабельные | 1354 | 1010 | шт. | шт. | 1 | 102 | 0 | 0 | 0 | 0 | 0 | 1 | 0 |  | 102 | 2 | 5677064 | 566 | 0 | 0 | 0 | 0 | 0 | 0 | 0 | 0
325 | 5677065 | 5677057 | 1444168 | 1 | 1 | 1 | 3 | 500-9101 | ФССЦ сб.500, поз.9101 | Кнопки монтажные | 1356 | 1010 | 1000 шт. | 1000 шт. | 1000 | 0.1 | 0 | 0 | 0 | 0 | 0 | 1 | 0 |  | 0.1 | 2 | 5677065 | 567 | 0 | 0 | 0 | 0 | 0 | 0 | 0 | 0
325 | 5677066 | 5677057 | 1444368 | 1 | 1 | 1 | 3 | 500-9502 | ФССЦ сб.500, поз.9502 | Бирки-оконцеватели | 1355 | 1010 | 100 шт. | 100 шт. | 100 | 1.02 | 0 | 0 | 0 | 0 | 0 | 1 | 0 |  | 1.02 | 2 | 5677066 | 568 | 0 | 0 | 0 | 0 | 0 | 0 | 0 | 0
325 | 5677067 | 5677057 | 1444415 | 1 | 1 | 1 | 3 | 500-9619 | ФССЦ сб.500, поз.9619 | Hитки швейные | 1346 | 1009 | кг | кг | 1 | 0.01 | 0 | 0 | 0 | 0 | 0 | 1 | 0 |  | 0.01 | 2 | 5677067 | 569 | 0 | 0 | 0 | 0 | 0 | 0 | 0 | 0
325 | 5677068 | 5677057 | 1444421 | 1 | 1 | 1 | 3 | 500-9623 | ФССЦ сб.500, поз.9623 | Лента К226 | 1308 | 1003 | 100 м | 100 м | 100 | 0.1 | 0 | 0 | 0 | 0 | 0 | 1 | 0 |  | 0.1 | 2 | 5677068 | 570 | 0 | 0 | 0 | 0 | 0 | 0 | 0 | 0
325 | 5677069 | 5677057 | 1452254 | 1 | 1 | 1 | 3 | 522-0077 | ФССЦ сб.522, поз.0077 | Припои оловянно-свинцовые бессурьмянистые марки ПОС30 | 1346 | 1009 | кг | кг | 1 | 0.08 | 68.05 | 0 | 0 | 0 | 0 | 1 | 0 |  | 0.08 | 2 | 5677069 | 571 | 0 | 0 | 0 | 0 | 0 | 0 | 0 | 0
325 | 5677070 | 5677057 | 1458777 | 1 | 1 | 1 | 3 | 542-9033 | ФССЦ сб.542, поз.9033 | Вазелин технический | 1346 | 1009 | кг | кг | 1 | 0.1 | 30.6 | 0 | 0 | 0 | 0 | 1 | 0 |  | 0.1 | 2 | 5677070 | 572 | 0 | 0 | 0 | 0 | 0 | 0 | 0 | 0
325 | 5677071 | 5677057 | 1459071 | 1 | 1 | 1 | 3 | 544-0089 | ФССЦ сб.544, поз.0089 | Лента липкая изоляционная на поликасиновом компаунде марки ЛСЭПЛ, шириной 20-30 мм, толщиной от 0,14 до 0,19 мм включительно | 1346 | 1009 | кг | кг | 1 | 0.2 | 91.29 | 0 | 0 | 0 | 0 | 1 | 0 |  | 0.2 | 2 | 5677071 | 573 | 0 | 0 | 0 | 0 | 0 | 0 | 0 | 0
326 | 5677073 | 5677072 | 121639 | 1 | 1 | 1 | 1 | 1-3.8 |  | Затраты труда рабочих, разряд работ 3.8 | 1369 | 1013 | чел.-ч | чел.-ч | 1 | 23.8 | 0 | 0 | 0 | 8.82 | 0 | 1 | 1 |  | 23.8 | 2 | 5677073 | 574 | 0 | 0 | 0 | 0 | 0 | 0 | 0 | 0
326 | 5677074 | 5677072 | 121548 | 1 | 1 | 1 | 1 | 2 |  | Затраты труда машинистов | 608254 | 1013 | чел.час | чел.час | 1 | 16 | 0 | 0 | 0 | 0 | 0 | 1 | 2 |  | 16 | 2 | 5677074 | 575 | 0 | 0 | 0 | 0 | 0 | 0 | 0 | 0
326 | 5677075 | 5677072 | 1466783 | 1 | 1 | 1 | 2 | 021102 | ЦЭМ сб.02, разд.11, поз.02 | Краны на автомобильном ходу при работе на монтаже технологического оборудования 10 т | 1480 | 1013 | маш.ч | МАШ.Ч | 1 | 0.11 | 0 | 134.65 | 13.5 | 0 | 0 | 1 | 0 |  | 0.11 | 2 | 5677075 | 576 | 0 | 0 | 0 | 0 | 0 | 0 | 0 | 0
326 | 5677076 | 5677072 | 1467145 | 1 | 1 | 1 | 2 | 030902 | ЦЭМ сб.03, разд.09, поз.02 | Подъемники гидравлические высотой подъема 10 м | 1368 | 1011 | маш.-ч | маш.-ч | 1 | 15.8 | 0 | 31.14 | 11.6 | 0 | 0 | 1 | 0 |  | 15.8 | 2 | 5677076 | 577 | 0 | 0 | 0 | 0 | 0 | 0 | 0 | 0
326 | 5677077 | 5677072 | 1467385 | 1 | 1 | 1 | 2 | 040502 | ЦЭМ сб.04, разд.05, поз.02 | Установки для сварки ручной дуговой (постоянного тока) | 1480 | 1013 | маш.ч | МАШ.Ч | 1 | 2.7 | 0 | 8.1 | 0 | 0 | 0 | 1 | 0 |  | 2.7 | 2 | 5677077 | 578 | 0 | 0 | 0 | 0 | 0 | 0 | 0 | 0
326 | 5677078 | 5677072 | 1471190 | 1 | 1 | 1 | 2 | 331451 | ЦЭМ сб.33, разд.14, поз.51 | Перфораторы электрические | 1368 | 1011 | маш.-ч | маш.-ч | 1 | 4.84 | 0 | 2.08 | 0 | 0 | 0 | 1 | 0 |  | 4.84 | 2 | 5677078 | 579 | 0 | 0 | 0 | 0 | 0 | 0 | 0 | 0
326 | 5677079 | 5677072 | 1471982 | 1 | 1 | 1 | 2 | 400002 | ЦЭМ сб.40, разд.00, поз.02 | Автомобили бортовые грузоподъемностью до 8 т | 1480 | 1013 | маш.ч | МАШ.Ч | 1 | 0.11 | 0 | 95.53 | 0 | 0 | 0 | 1 | 0 |  | 0.11 | 2 | 5677079 | 580 | 0 | 0 | 0 | 0 | 0 | 0 | 0 | 0
326 | 5677080 | 5677072 | 1401843 | 1 | 1 | 1 | 3 | 101-0813 | ФССЦ сб.101, поз.0813 | Проволока стальная низкоуглеродистая разного назначения оцинкованная диаметром 3.0 мм | 1348 | 1009 | т | т | 1000 | 0.0021 | 12242 | 0 | 0 | 0 | 0 | 1 | 0 |  | 0.0021 | 2 | 5677080 | 581 | 0 | 0 | 0 | 0 | 0 | 0 | 0 | 0
326 | 5677081 | 5677072 | 1404368 | 1 | 1 | 1 | 3 | 101-1924 | ФССЦ сб.101, поз.1924 | Электроды диаметром 4 мм Э42А | 1346 | 1009 | кг | кг | 1 | 0.96 | 14.3 | 0 | 0 | 0 | 0 | 1 | 0 |  | 0.96 | 2 | 5677081 | 582 | 0 | 0 | 0 | 0 | 0 | 0 | 0 | 0
326 | 5677082 | 5677072 | 1405092 | 1 | 1 | 1 | 3 | 101-9100 | ФССЦ сб.101, поз.9100 | Патроны для пристрелки | 1358 | 1010 | 10 шт. | 10 шт. | 10 | 13.4 | 23.4 | 0 | 0 | 0 | 0 | 1 | 0 |  | 13.4 | 2 | 5677082 | 583 | 0 | 0 | 0 | 0 | 0 | 0 | 0 | 0
326 | 5677083 | 5677072 | 1405125 | 1 | 1 | 1 | 3 | 101-9109 | ФССЦ сб.101, поз.9109 | Дюбели для пристрелки | 1358 | 1010 | 10 шт. | 10 шт. | 10 | 13.4 | 26.4 | 0 | 0 | 0 | 0 | 1 | 0 |  | 13.4 | 2 | 5677083 | 584 | 0 | 0 | 0 | 0 | 0 | 0 | 0 | 0
326 | 5677084 | 5677072 | 1413966 | 1 | 1 | 1 | 3 | 113-9042 | ФССЦ сб.113, поз.9042 | Клей БМК-5к | 1346 | 1009 | кг | кг | 1 | 0.2 | 25.8 | 0 | 0 | 0 | 0 | 1 | 0 |  | 0.2 | 2 | 5677084 | 585 | 0 | 0 | 0 | 0 | 0 | 0 | 0 | 0
326 | 5677085 | 5677072 | 1444033 | 1 | 1 | 1 | 3 | 500-9030 | ФССЦ сб.500, поз.9030 | Заглушки | 1358 | 1010 | 10 шт. | 10 шт. | 10 | 1 | 19.9 | 0 | 0 | 0 | 0 | 1 | 0 |  | 1 | 2 | 5677085 | 586 | 0 | 0 | 0 | 0 | 0 | 0 | 0 | 0
326 | 5677086 | 5677072 | 1444042 | 1 | 1 | 1 | 3 | 500-9031 | ФССЦ сб.500, поз.9031 | Скобы | 1358 | 1010 | 10 шт. | 10 шт. | 10 | 6.7 | 64.8 | 0 | 0 | 0 | 0 | 1 | 0 |  | 6.7 | 2 | 5677086 | 587 | 0 | 0 | 0 | 0 | 0 | 0 | 0 | 0
326 | 5677087 | 5677072 | 1444120 | 1 | 1 | 1 | 3 | 500-9061 | ФССЦ сб.500, поз.9061 | Втулки изолирующие | 1354 | 1010 | шт. | шт. | 1 | 18 | 0 | 0 | 0 | 0 | 0 | 1 | 0 |  | 18 | 2 | 5677087 | 588 | 0 | 0 | 0 | 0 | 0 | 0 | 0 | 0
326 | 5677088 | 5677072 | 1444148 | 1 | 1 | 1 | 3 | 500-9070 | ФССЦ сб.500, поз.9070 | Патрубки | 1358 | 1010 | 10 шт. | 10 шт. | 10 | 1.8 | 277.5 | 0 | 0 | 0 | 0 | 1 | 0 |  | 1.8 | 2 | 5677088 | 589 | 0 | 0 | 0 | 0 | 0 | 0 | 0 | 0
327 | 5677090 | 5677089 | 121639 | 1 | 1 | 1 | 1 | 1-3.8 |  | Затраты труда рабочих, разряд работ 3.8 | 1369 | 1013 | чел.-ч | чел.-ч | 1 | 4.7 | 0 | 0 | 0 | 8.82 | 0 | 1 | 1 |  | 4.7 | 2 | 5677090 | 590 | 0 | 0 | 0 | 0 | 0 | 0 | 0 | 0
327 | 5677091 | 5677089 | 121548 | 1 | 1 | 1 | 1 | 2 |  | Затраты труда машинистов | 608254 | 1013 | чел.час | чел.час | 1 | 2.22 | 0 | 0 | 0 | 0 | 0 | 1 | 2 |  | 2.22 | 2 | 5677091 | 591 | 0 | 0 | 0 | 0 | 0 | 0 | 0 | 0
327 | 5677092 | 5677089 | 1466783 | 1 | 1 | 1 | 2 | 021102 | ЦЭМ сб.02, разд.11, поз.02 | Краны на автомобильном ходу при работе на монтаже технологического оборудования 10 т | 1480 | 1013 | маш.ч | МАШ.Ч | 1 | 0.01 | 0 | 134.65 | 13.5 | 0 | 0 | 1 | 0 |  | 0.01 | 2 | 5677092 | 592 | 0 | 0 | 0 | 0 | 0 | 0 | 0 | 0
327 | 5677093 | 5677089 | 1467145 | 1 | 1 | 1 | 2 | 030902 | ЦЭМ сб.03, разд.09, поз.02 | Подъемники гидравлические высотой подъема 10 м | 1368 | 1011 | маш.-ч | маш.-ч | 1 | 2.2 | 0 | 31.14 | 11.6 | 0 | 0 | 1 | 0 |  | 2.2 | 2 | 5677093 | 593 | 0 | 0 | 0 | 0 | 0 | 0 | 0 | 0
327 | 5677094 | 5677089 | 1471982 | 1 | 1 | 1 | 2 | 400002 | ЦЭМ сб.40, разд.00, поз.02 | Автомобили бортовые грузоподъемностью до 8 т | 1480 | 1013 | маш.ч | МАШ.Ч | 1 | 0.01 | 0 | 95.53 | 0 | 0 | 0 | 1 | 0 |  | 0.01 | 2 | 5677094 | 594 | 0 | 0 | 0 | 0 | 0 | 0 | 0 | 0
327 | 5677095 | 5677089 | 1405803 | 1 | 1 | 1 | 3 | 101-9852 | ФССЦ сб.101, поз.9852 | Краска | 1346 | 1009 | кг | кг | 1 | 0.05 | 28.6 | 0 | 0 | 0 | 0 | 1 | 0 |  | 0.05 | 2 | 5677095 | 595 | 0 | 0 | 0 | 0 | 0 | 0 | 0 | 0
327 | 5677096 | 5677089 | 1444168 | 1 | 1 | 1 | 3 | 500-9101 | ФССЦ сб.500, поз.9101 | Кнопки монтажные | 1356 | 1010 | 1000 шт. | 1000 шт. | 1000 | 0.02 | 0 | 0 | 0 | 0 | 0 | 1 | 0 |  | 0.02 | 2 | 5677096 | 596 | 0 | 0 | 0 | 0 | 0 | 0 | 0 | 0
327 | 5677097 | 5677089 | 1444364 | 1 | 1 | 1 | 3 | 500-9500 | ФССЦ сб.500, поз.9500 | Бирки маркировочные | 1355 | 1010 | 100 шт. | 100 шт. | 100 | 0.05 | 142.5 | 0 | 0 | 0 | 0 | 1 | 0 |  | 0.05 | 2 | 5677097 | 597 | 0 | 0 | 0 | 0 | 0 | 0 | 0 | 0
327 | 5677098 | 5677089 | 1444421 | 1 | 1 | 1 | 3 | 500-9623 | ФССЦ сб.500, поз.9623 | Лента К226 | 1308 | 1003 | 100 м | 100 м | 100 | 0.05 | 0 | 0 | 0 | 0 | 0 | 1 | 0 |  | 0.05 | 2 | 5677098 | 598 | 0 | 0 | 0 | 0 | 0 | 0 | 0 | 0
327 | 5677099 | 5677089 | 1444475 | 1 | 1 | 1 | 3 | 500-9719 | ФССЦ сб.500, поз.9719 | Полоски и пряжки для крепления проводов | 1355 | 1010 | 100 шт. | 100 шт. | 100 | 0.26 | 0 | 0 | 0 | 0 | 0 | 1 | 0 |  | 0.26 | 2 | 5677099 | 599 | 0 | 0 | 0 | 0 | 0 | 0 | 0 | 0
327 | 5677100 | 5677089 | 1444582 | 1 | 1 | 1 | 3 | 500-9826 | ФССЦ сб.500, поз.9826 | Сжим соединительный | 1355 | 1010 | 100 шт. | 100 шт. | 100 | 0.1 | 100 | 0 | 0 | 0 | 0 | 1 | 0 |  | 0.1 | 2 | 5677100 | 600 | 0 | 0 | 0 | 0 | 0 | 0 | 0 | 0
327 | 5677101 | 5677089 | 1459071 | 1 | 1 | 1 | 3 | 544-0089 | ФССЦ сб.544, поз.0089 | Лента липкая изоляционная на поликасиновом компаунде марки ЛСЭПЛ, шириной 20-30 мм, толщиной от 0,14 до 0,19 мм включительно | 1346 | 1009 | кг | кг | 1 | 0.16 | 91.29 | 0 | 0 | 0 | 0 | 1 | 0 |  | 0.16 | 2 | 5677101 | 601 | 0 | 0 | 0 | 0 | 0 | 0 | 0 | 0
328 | 5677103 | 5677102 | 121639 | 1 | 1 | 1 | 1 | 1-3.8 |  | Затраты труда рабочих, разряд работ 3.8 | 1369 | 1013 | чел.-ч | чел.-ч | 1 | 6.74 | 0 | 0 | 0 | 8.82 | 0 | 1 | 1 |  | 6.74 | 2 | 5677103 | 602 | 0 | 0 | 0 | 0 | 0 | 0 | 0 | 0
328 | 5677104 | 5677102 | 121548 | 1 | 1 | 1 | 1 | 2 |  | Затраты труда машинистов | 608254 | 1013 | чел.час | чел.час | 1 | 0.04 | 0 | 0 | 0 | 0 | 0 | 1 | 2 |  | 0.04 | 2 | 5677104 | 603 | 0 | 0 | 0 | 0 | 0 | 0 | 0 | 0
328 | 5677105 | 5677102 | 1466783 | 1 | 1 | 1 | 2 | 021102 | ЦЭМ сб.02, разд.11, поз.02 | Краны на автомобильном ходу при работе на монтаже технологического оборудования 10 т | 1480 | 1013 | маш.ч | МАШ.Ч | 1 | 0.02 | 0 | 134.65 | 13.5 | 0 | 0 | 1 | 0 |  | 0.02 | 2 | 5677105 | 604 | 0 | 0 | 0 | 0 | 0 | 0 | 0 | 0
328 | 5677106 | 5677102 | 1471982 | 1 | 1 | 1 | 2 | 400002 | ЦЭМ сб.40, разд.00, поз.02 | Автомобили бортовые грузоподъемностью до 8 т | 1480 | 1013 | маш.ч | МАШ.Ч | 1 | 0.02 | 0 | 95.53 | 0 | 0 | 0 | 1 | 0 |  | 0.02 | 2 | 5677106 | 605 | 0 | 0 | 0 | 0 | 0 | 0 | 0 | 0
328 | 5677107 | 5677102 | 1404090 | 1 | 1 | 1 | 3 | 101-1764 | ФССЦ сб.101, поз.1764 | Тальк молотый сорт 1 | 1348 | 1009 | т | т | 1000 | 0.0006 | 1820 | 0 | 0 | 0 | 0 | 1 | 0 |  | 0.0006 | 2 | 5677107 | 606 | 0 | 0 | 0 | 0 | 0 | 0 | 0 | 0
328 | 5677108 | 5677102 | 1405803 | 1 | 1 | 1 | 3 | 101-9852 | ФССЦ сб.101, поз.9852 | Краска | 1346 | 1009 | кг | кг | 1 | 0.02 | 28.6 | 0 | 0 | 0 | 0 | 1 | 0 |  | 0.02 | 2 | 5677108 | 607 | 0 | 0 | 0 | 0 | 0 | 0 | 0 | 0
328 | 5677109 | 5677102 | 1444068 | 1 | 1 | 1 | 3 | 500-9041 | ФССЦ сб.500, поз.9041 | Сжимы ответвительные | 1355 | 1010 | 100 шт. | 100 шт. | 100 | 0.31 | 528 | 0 | 0 | 0 | 0 | 1 | 0 |  | 0.31 | 2 | 5677109 | 608 | 0 | 0 | 0 | 0 | 0 | 0 | 0 | 0
328 | 5677110 | 5677102 | 1444101 | 1 | 1 | 1 | 3 | 500-9056 | ФССЦ сб.500, поз.9056 | Колпачки изолирующие | 1358 | 1010 | 10 шт. | 10 шт. | 10 | 0.8 | 18.7 | 0 | 0 | 0 | 0 | 1 | 0 |  | 0.8 | 2 | 5677110 | 609 | 0 | 0 | 0 | 0 | 0 | 0 | 0 | 0
328 | 5677111 | 5677102 | 1444120 | 1 | 1 | 1 | 3 | 500-9061 | ФССЦ сб.500, поз.9061 | Втулки изолирующие | 1354 | 1010 | шт. | шт. | 1 | 12.2 | 0 | 0 | 0 | 0 | 0 | 1 | 0 |  | 12.2 | 2 | 5677111 | 610 | 0 | 0 | 0 | 0 | 0 | 0 | 0 | 0
328 | 5677112 | 5677102 | 1444228 | 1 | 1 | 1 | 3 | 500-9140 | ФССЦ сб.500, поз.9140 | Гильзы соединительные | 1355 | 1010 | 100 шт. | 100 шт. | 100 | 0.05 | 7086 | 0 | 0 | 0 | 0 | 1 | 0 |  | 0.05 | 2 | 5677112 | 611 | 0 | 0 | 0 | 0 | 0 | 0 | 0 | 0
328 | 5677113 | 5677102 | 1444364 | 1 | 1 | 1 | 3 | 500-9500 | ФССЦ сб.500, поз.9500 | Бирки маркировочные | 1355 | 1010 | 100 шт. | 100 шт. | 100 | 0.002 | 142.5 | 0 | 0 | 0 | 0 | 1 | 0 |  | 0.002 | 2 | 5677113 | 612 | 0 | 0 | 0 | 0 | 0 | 0 | 0 | 0
328 | 5677114 | 5677102 | 1459071 | 1 | 1 | 1 | 3 | 544-0089 | ФССЦ сб.544, поз.0089 | Лента липкая изоляционная на поликасиновом компаунде марки ЛСЭПЛ, шириной 20-30 мм, толщиной от 0,14 до 0,19 мм включительно | 1346 | 1009 | кг | кг | 1 | 0.16 | 91.29 | 0 | 0 | 0 | 0 | 1 | 0 |  | 0.16 | 2 | 5677114 | 613 | 0 | 0 | 0 | 0 | 0 | 0 | 0 | 0
329 | 5677116 | 5677115 | 121639 | 1 | 1 | 1 | 1 | 1-3.8 |  | Затраты труда рабочих, разряд работ 3.8 | 1369 | 1013 | чел.-ч | чел.-ч | 1 | 2.29 | 0 | 0 | 0 | 8.82 | 0 | 1 | 1 |  | 2.29 | 2 | 5677116 | 614 | 0 | 0 | 0 | 0 | 0 | 0 | 0 | 0
329 | 5677117 | 5677115 | 121548 | 1 | 1 | 1 | 1 | 2 |  | Затраты труда машинистов | 608254 | 1013 | чел.час | чел.час | 1 | 0.02 | 0 | 0 | 0 | 0 | 0 | 1 | 2 |  | 0.02 | 2 | 5677117 | 615 | 0 | 0 | 0 | 0 | 0 | 0 | 0 | 0
329 | 5677118 | 5677115 | 1466783 | 1 | 1 | 1 | 2 | 021102 | ЦЭМ сб.02, разд.11, поз.02 | Краны на автомобильном ходу при работе на монтаже технологического оборудования 10 т | 1480 | 1013 | маш.ч | МАШ.Ч | 1 | 0.01 | 0 | 134.65 | 13.5 | 0 | 0 | 1 | 0 |  | 0.01 | 2 | 5677118 | 616 | 0 | 0 | 0 | 0 | 0 | 0 | 0 | 0
329 | 5677119 | 5677115 | 1471982 | 1 | 1 | 1 | 2 | 400002 | ЦЭМ сб.40, разд.00, поз.02 | Автомобили бортовые грузоподъемностью до 8 т | 1480 | 1013 | маш.ч | МАШ.Ч | 1 | 0.01 | 0 | 95.53 | 0 | 0 | 0 | 1 | 0 |  | 0.01 | 2 | 5677119 | 617 | 0 | 0 | 0 | 0 | 0 | 0 | 0 | 0
329 | 5677120 | 5677115 | 1404090 | 1 | 1 | 1 | 3 | 101-1764 | ФССЦ сб.101, поз.1764 | Тальк молотый сорт 1 | 1348 | 1009 | т | т | 1000 | 0.0006 | 1820 | 0 | 0 | 0 | 0 | 1 | 0 |  | 0.0006 | 2 | 5677120 | 618 | 0 | 0 | 0 | 0 | 0 | 0 | 0 | 0
329 | 5677121 | 5677115 | 1405803 | 1 | 1 | 1 | 3 | 101-9852 | ФССЦ сб.101, поз.9852 | Краска | 1346 | 1009 | кг | кг | 1 | 0.02 | 28.6 | 0 | 0 | 0 | 0 | 1 | 0 |  | 0.02 | 2 | 5677121 | 619 | 0 | 0 | 0 | 0 | 0 | 0 | 0 | 0
329 | 5677122 | 5677115 | 1444068 | 1 | 1 | 1 | 3 | 500-9041 | ФССЦ сб.500, поз.9041 | Сжимы ответвительные | 1355 | 1010 | 100 шт. | 100 шт. | 100 | 0.31 | 528 | 0 | 0 | 0 | 0 | 1 | 0 |  | 0.31 | 2 | 5677122 | 620 | 0 | 0 | 0 | 0 | 0 | 0 | 0 | 0
329 | 5677123 | 5677115 | 1444120 | 1 | 1 | 1 | 3 | 500-9061 | ФССЦ сб.500, поз.9061 | Втулки изолирующие | 1354 | 1010 | шт. | шт. | 1 | 12.2 | 0 | 0 | 0 | 0 | 0 | 1 | 0 |  | 12.2 | 2 | 5677123 | 621 | 0 | 0 | 0 | 0 | 0 | 0 | 0 | 0
329 | 5677124 | 5677115 | 1444364 | 1 | 1 | 1 | 3 | 500-9500 | ФССЦ сб.500, поз.9500 | Бирки маркировочные | 1355 | 1010 | 100 шт. | 100 шт. | 100 | 0.02 | 142.5 | 0 | 0 | 0 | 0 | 1 | 0 |  | 0.02 | 2 | 5677124 | 622 | 0 | 0 | 0 | 0 | 0 | 0 | 0 | 0
329 | 5677125 | 5677115 | 1459071 | 1 | 1 | 1 | 3 | 544-0089 | ФССЦ сб.544, поз.0089 | Лента липкая изоляционная на поликасиновом компаунде марки ЛСЭПЛ, шириной 20-30 мм, толщиной от 0,14 до 0,19 мм включительно | 1346 | 1009 | кг | кг | 1 | 0.16 | 91.29 | 0 | 0 | 0 | 0 | 1 | 0 |  | 0.16 | 2 | 5677125 | 623 | 0 | 0 | 0 | 0 | 0 | 0 | 0 | 0
330 | 5677127 | 5677126 | 121642 | 1 | 1 | 1 | 1 | 1-3.9 |  | Затраты труда рабочих, разряд работ 3.9 | 1369 | 1013 | чел.-ч | чел.-ч | 1 | 5.17 | 0 | 0 | 0 | 8.92 | 0 | 1 | 1 |  | 5.17 | 2 | 5677127 | 624 | 0 | 0 | 0 | 0 | 0 | 0 | 0 | 0
330 | 5677128 | 5677126 | 121548 | 1 | 1 | 1 | 1 | 2 |  | Затраты труда машинистов | 608254 | 1013 | чел.час | чел.час | 1 | 0.008 | 0 | 0 | 0 | 0 | 0 | 1 | 2 |  | 0.008 | 2 | 5677128 | 625 | 0 | 0 | 0 | 0 | 0 | 0 | 0 | 0
330 | 5677129 | 5677126 | 1466783 | 1 | 1 | 1 | 2 | 021102 | ЦЭМ сб.02, разд.11, поз.02 | Краны на автомобильном ходу при работе на монтаже технологического оборудования 10 т | 1480 | 1013 | маш.ч | МАШ.Ч | 1 | 0.004 | 0 | 134.65 | 13.5 | 0 | 0 | 1 | 0 |  | 0.004 | 2 | 5677129 | 626 | 0 | 0 | 0 | 0 | 0 | 0 | 0 | 0
330 | 5677130 | 5677126 | 1467385 | 1 | 1 | 1 | 2 | 040502 | ЦЭМ сб.04, разд.05, поз.02 | Установки для сварки ручной дуговой (постоянного тока) | 1480 | 1013 | маш.ч | МАШ.Ч | 1 | 0.33 | 0 | 8.1 | 0 | 0 | 0 | 1 | 0 |  | 0.33 | 2 | 5677130 | 627 | 0 | 0 | 0 | 0 | 0 | 0 | 0 | 0
330 | 5677131 | 5677126 | 1471034 | 1 | 1 | 1 | 2 | 330206 | ЦЭМ сб.33, разд.02, поз.06 | Дрели электрические | 1480 | 1013 | маш.ч | МАШ.Ч | 1 | 0.04 | 0 | 1.95 | 0 | 0 | 0 | 1 | 0 |  | 0.04 | 2 | 5677131 | 628 | 0 | 0 | 0 | 0 | 0 | 0 | 0 | 0
330 | 5677132 | 5677126 | 1471982 | 1 | 1 | 1 | 2 | 400002 | ЦЭМ сб.40, разд.00, поз.02 | Автомобили бортовые грузоподъемностью до 8 т | 1480 | 1013 | маш.ч | МАШ.Ч | 1 | 0.004 | 0 | 95.53 | 0 | 0 | 0 | 1 | 0 |  | 0.004 | 2 | 5677132 | 629 | 0 | 0 | 0 | 0 | 0 | 0 | 0 | 0
330 | 5677133 | 5677126 | 1404368 | 1 | 1 | 1 | 3 | 101-1924 | ФССЦ сб.101, поз.1924 | Электроды диаметром 4 мм Э42А | 1346 | 1009 | кг | кг | 1 | 0.07 | 14.3 | 0 | 0 | 0 | 0 | 1 | 0 |  | 0.07 | 2 | 5677133 | 630 | 0 | 0 | 0 | 0 | 0 | 0 | 0 | 0
330 | 5677134 | 5677126 | 1404455 | 1 | 1 | 1 | 3 | 101-1964 | ФССЦ сб.101, поз.1964 | Шпагат бумажный | 1346 | 1009 | кг | кг | 1 | 0.008 | 18.9 | 0 | 0 | 0 | 0 | 1 | 0 |  | 0.008 | 2 | 5677134 | 631 | 0 | 0 | 0 | 0 | 0 | 0 | 0 | 0
330 | 5677135 | 5677126 | 1404489 | 1 | 1 | 1 | 3 | 101-1977 | ФССЦ сб.101, поз.1977 | Болты строительные с гайками и шайбами | 1346 | 1009 | кг | кг | 1 | 0.049 | 9.04 | 0 | 0 | 0 | 0 | 1 | 0 |  | 0.049 | 2 | 5677135 | 632 | 0 | 0 | 0 | 0 | 0 | 0 | 0 | 0
330 | 5677136 | 5677126 | 1405092 | 1 | 1 | 1 | 3 | 101-9100 | ФССЦ сб.101, поз.9100 | Патроны для пристрелки | 1358 | 1010 | 10 шт. | 10 шт. | 10 | 1.22 | 23.4 | 0 | 0 | 0 | 0 | 1 | 0 |  | 1.22 | 2 | 5677136 | 633 | 0 | 0 | 0 | 0 | 0 | 0 | 0 | 0
330 | 5677137 | 5677126 | 1405109 | 1 | 1 | 1 | 3 | 101-9103 | ФССЦ сб.101, поз.9103 | Дюбели распорные | 1355 | 1010 | 100 шт. | 100 шт. | 100 | 0.014 | 86 | 0 | 0 | 0 | 0 | 1 | 0 |  | 0.014 | 2 | 5677137 | 634 | 0 | 0 | 0 | 0 | 0 | 0 | 0 | 0
330 | 5677138 | 5677126 | 1405125 | 1 | 1 | 1 | 3 | 101-9109 | ФССЦ сб.101, поз.9109 | Дюбели для пристрелки | 1358 | 1010 | 10 шт. | 10 шт. | 10 | 1.22 | 26.4 | 0 | 0 | 0 | 0 | 1 | 0 |  | 1.22 | 2 | 5677138 | 635 | 0 | 0 | 0 | 0 | 0 | 0 | 0 | 0
330 | 5677139 | 5677126 | 1405744 | 1 | 1 | 1 | 3 | 101-9760 | ФССЦ сб.101, поз.9760 | Лак электроизоляционный 318 | 1346 | 1009 | кг | кг | 1 | 0.04 | 37.4 | 0 | 0 | 0 | 0 | 1 | 0 |  | 0.04 | 2 | 5677139 | 636 | 0 | 0 | 0 | 0 | 0 | 0 | 0 | 0
330 | 5677140 | 5677126 | 1405803 | 1 | 1 | 1 | 3 | 101-9852 | ФССЦ сб.101, поз.9852 | Краска | 1346 | 1009 | кг | кг | 1 | 0.054 | 28.6 | 0 | 0 | 0 | 0 | 1 | 0 |  | 0.054 | 2 | 5677140 | 637 | 0 | 0 | 0 | 0 | 0 | 0 | 0 | 0
330 | 5677141 | 5677126 | 1423458 | 1 | 1 | 1 | 3 | 201-9408 | ФССЦ сб.201, поз.9408 | Конструкции стальные индивидуальные решетчатые сварные массой до 0,1 т | 1348 | 1009 | т | т | 1000 | 0.005 | 15030 | 0 | 0 | 0 | 0 | 1 | 0 |  | 0.005 | 2 | 5677141 | 638 | 0 | 0 | 0 | 0 | 0 | 0 | 0 | 0
330 | 5677142 | 5677126 | 1444144 | 1 | 1 | 1 | 3 | 500-9081 | ФССЦ сб.500, поз.9081 | Перемычки гибкие, тип ПГС-50 | 1354 | 1010 | шт. | шт. | 1 | 1 | 0 | 0 | 0 | 0 | 0 | 1 | 0 |  | 1 | 2 | 5677142 | 639 | 0 | 0 | 0 | 0 | 0 | 0 | 0 | 0
330 | 5677143 | 5677126 | 1444364 | 1 | 1 | 1 | 3 | 500-9500 | ФССЦ сб.500, поз.9500 | Бирки маркировочные | 1355 | 1010 | 100 шт. | 100 шт. | 100 | 0.031 | 142.5 | 0 | 0 | 0 | 0 | 1 | 0 |  | 0.031 | 2 | 5677143 | 640 | 0 | 0 | 0 | 0 | 0 | 0 | 0 | 0
330 | 5677144 | 5677126 | 1444368 | 1 | 1 | 1 | 3 | 500-9502 | ФССЦ сб.500, поз.9502 | Бирки-оконцеватели | 1355 | 1010 | 100 шт. | 100 шт. | 100 | 0.41 | 0 | 0 | 0 | 0 | 0 | 1 | 0 |  | 0.41 | 2 | 5677144 | 641 | 0 | 0 | 0 | 0 | 0 | 0 | 0 | 0
330 | 5677145 | 5677126 | 1444415 | 1 | 1 | 1 | 3 | 500-9619 | ФССЦ сб.500, поз.9619 | Hитки швейные | 1346 | 1009 | кг | кг | 1 | 0.004 | 0 | 0 | 0 | 0 | 0 | 1 | 0 |  | 0.004 | 2 | 5677145 | 642 | 0 | 0 | 0 | 0 | 0 | 0 | 0 | 0
330 | 5677146 | 5677126 | 1458777 | 1 | 1 | 1 | 3 | 542-9033 | ФССЦ сб.542, поз.9033 | Вазелин технический | 1346 | 1009 | кг | кг | 1 | 0.04 | 30.6 | 0 | 0 | 0 | 0 | 1 | 0 |  | 0.04 | 2 | 5677146 | 643 | 0 | 0 | 0 | 0 | 0 | 0 | 0 | 0
330 | 5677147 | 5677126 | 1459071 | 1 | 1 | 1 | 3 | 544-0089 | ФССЦ сб.544, поз.0089 | Лента липкая изоляционная на поликасиновом компаунде марки ЛСЭПЛ, шириной 20-30 мм, толщиной от 0,14 до 0,19 мм включительно | 1346 | 1009 | кг | кг | 1 | 0.08 | 91.29 | 0 | 0 | 0 | 0 | 1 | 0 |  | 0.08 | 2 | 5677147 | 644 | 0 | 0 | 0 | 0 | 0 | 0 | 0 | 0
331 | 5677149 | 5677148 | 121518 | 1 | 1 | 1 | 1 | 1-20.1 |  | Инженер I категории | 1476 | 1013 | чел.ч | ЧЕЛ.Ч | 1 | 137.55 | 0 | 0 | 0 | 1 | 0 | 1 | 1 |  | 137.55 | 2 | 5677149 | 645 | 2 | 0 | 0 | 0 | 0 | 0 | 0 | 0
331 | 5677150 | 5677148 | 121519 | 1 | 1 | 1 | 1 | 1-20.2 |  | Инженер II категории | 1476 | 1013 | чел.ч | ЧЕЛ.Ч | 1 | 19.65 | 0 | 0 | 0 | 1 | 0 | 1 | 1 |  | 19.65 | 2 | 5677150 | 646 | 2 | 0 | 0 | 0 | 0 | 0 | 0 | 0
331 | 5677151 | 5677148 | 121527 | 1 | 1 | 1 | 1 | 1-30.0 |  | Ведущий инженер | 1476 | 1013 | чел.ч | ЧЕЛ.Ч | 1 | 235.8 | 0 | 0 | 0 | 1 | 0 | 1 | 1 |  | 235.8 | 2 | 5677151 | 647 | 2 | 0 | 0 | 0 | 0 | 0 | 0 | 0