## Локальная смета
СОГЛАСОВАНО: | [9 empty] | УТВЕРЖДАЮ:
Начальник управления благоустройства
_____________________________ | [9 empty] | ____________________Рощин С.Ю.
" _____ " ________________ 200_ г. | [9 empty] | "______ " _______________200_ г.
ЛОКАЛЬНЫЙ СМЕТНЫЙ РАСЧЕТ №
Ремонт дороги от ул.Калинина до д.37 по ул.Андрианова с устройством искусственных неровностей по ул.Калинина
| Сметная стоимость строительных работ _______________________________________________________________________________________________ |  | ___________________________756,800 |  | тыс.руб.
| Средства на оплату труда _______________________________________________________________________________________________ |  | ___________________________63,387 |  | тыс.руб.
| Сметная трудоемкость _______________________________________________________________________________________________ |  | _______________________________________________________________________________________________777,01 |  | чел.час
Составлен(а) в текущих (прогнозных) ценах по состоянию на 4 квартал 2008 г.
№ пп | Шифр и номер позиции норматива | Наименование работ и затрат, единица измерения | Количество | Стоимость единицы, руб. |  |  | Общая стоимость, руб. |  |  |  | Затраты труда рабочих, чел.-ч, не занятых обслуживанием машин
|  |  |  | всего | эксплуатации машин | материалы | Всего | оплаты труда | эксплуатация машин | материалы
|  |  |  | оплаты труда | в т.ч. оплаты труда |  |  |  | в т.ч. оплаты труда |  | на единицу | всего
1 | 2 | 3 | 4 | 5 | 6 | 7 | 8 | 9 | 10 | 11 | 12 | 13
Раздел 1. Подъездная дорога
1 | ТЕРр68-09-01 | Исправление профиля оснований: щебеночных с добавлением нового материала (1000 м2 площади основания) | 0.08 | 19932,31 568,26 | 7658,79 508,03 | 11705.26 | 1594.58 | 45.46 | 612,7 40,64 | 936.42 | 87.29 | 6.98
2 | ТЕР27-03-009-01 | Срезка поверхностного слоя асфальтобетонных дорожных покрытий методом холодного фрезерования при ширине барабана фрезы 1000 мм, толщина слоя 5 см (100 м2) | 0.28 | 1094,47 23,98 | 1060,7 83,83 | 9.79 | 306.45 | 6.71 | 297 23,47 | 2.74 | 3.49 | 0.98
3 | 3/08 | Погрузка и перевозка мусора на 10 км (т) | 3.1 | 84.88 | 84.88 |  | 263.13 |  | 263.13
4 | ТЕР27-06-026-01 | Розлив вяжущих материалов (1 т) | 0.255 | 41.99 | 41,99 5,86 |  | 10.71 |  | 10,71 1,49
5 | 101-9010 | Битум (т) | 0.2625 | 8689.92 |  | 8689.92 | 2281.1 |  |  | 2281.1
6 | ТЕР27-03-004-01 | Устройство выравнивающего слоя из асфальтобетонной смеси с применением укладчиков асфальтобетона (100 т смеси) | 0.153 | 3552,33 171,33 | 3141,94 227,43 | 239.06 | 543.51 | 26.21 | 480,72 34,80 | 36.58 | 21.77 | 3.33
7 | 410-9010 | Смесь асфальтобетонная тип Г м.2 (т) | 15.45 | 2062.04 |  | 2062.04 | 31858.52 |  |  | 31858.52
8 | ТЕР27-06-020-01 | Устройство покрытия толщиной 4 см из горячих асфальтобетонных смесей плотных мелкозернистых типа АБВ, плотность каменных материалов 2,5-2,9 т/м3 (1000 м2 покрытия) | 0.551 | 3332,77 296,83 | 2809,32 201,78 | 226.62 | 1836.36 | 163.55 | 1547,94 111,18 | 124.87 | 38.3 | 21.1
9 | 410-9010 | Смесь асфальтобетонная тип В м.2 (т) | 53.23 | 1954.87 |  | 1954.87 | 104057.73 |  |  | 104057.73
10 | ТЕР27-06-021-01 | При изменении толщины покрытия на 0,5 см добавлять или исключать к норме 27-06-020-1 (до 5 см) (1000 м2 покрытия) | 1.102 | 6,81 0,70 | 3.1 | 3.01 | 7.5 | 0.77 | 3.42 | 3.31 | 0.09 | 0.1
11 | 410-9010 | Смесь асфальтобетонная тип В м.2 (т) | 13.33 | 1954.87 |  | 1954.87 | 26058.42 |  |  | 26058.42
12 | ТЕР27-02-010-02 | Установка бортовых камней бетонных при других видах покрытий (100 м бортового камня) | 0.28 | 5262,71 518,10 | 88,76 7,68 | 4655.85 | 1473.56 | 145.07 | 24,85 2,15 | 1303.64 | 76.08 | 21.3
13 | 413-9010 | Камни бортовые (м) | 28 | 279.66 |  | 279.66 | 7830.48 |  |  | 7830.48
14 | ТЕРр66-22-01 | Поднятие горловины люка (1 люк) | 3 | 304,26 31,12 | 9,6 0,89 | 263.54 | 912.78 | 93.36 | 28,8 2,67 | 790.62 | 4.53 | 13.59
Устройство тротуаров
16 | ТЕР01-02-057-02 прим. | Снятие растительного слоя вручную (100 м3 грунта) | 0.011 | 967,12 967,12 |  |  | 10.64 | 10.64 |  |  | 154 | 1.69
17 | ТЕР27-07-002-01 | Устройство оснований толщиной 12 см под тротуары из кирпичного или известнякового щебня (100 м2 дорожек и тротуаров) | 0.264 | 498,14 178,69 | 313,33 26,83 | 6.12 | 131.51 | 47.17 | 82,72 7,08 | 1.62 | 26.24 | 6.93
18 | 408-9081 | Щебень (м3) | 4.594 | 951.48 |  | 951.48 | 4371.1 |  |  | 4371.1
21 | ТЕР27-07-001-04 | Устройство асфальтобетонных покрытий дорожек и тротуаров двухслойных верхний слой из песчаной асфальтобетонной смеси толщиной 3 см (4 см) (100 м2 покрытия) | 0.364 | 300,79 79,13 | 92,71 0,54 | 128.95 | 109.49 | 28.8 | 33,75 0,20 | 46.94 | 10.21 | 3.72
22 | 410-9010 | Смесь асфальтобетонная тип Г м.2 (т) | 3.465 | 2062.04 |  | 2062.04 | 7144.97 |  |  | 7144.97
Раздел 2. "Устройство искусственной дорожной неровности ИДН 900 длиной 9 м - 2 шт
23 | ТЕР46-03-001-01 | Сверление кольцевыми алмазными сверлами в железобетонных конструкциях с применением охлаждающей жидкости (воды) вертикальных отверстий глубиной 200 мм диаметром: 20 мм (100 отверстий) | 2.28 | 1934,45 142,21 | 647,28 127,10 | 1144.96 | 4410.55 | 324.24 | 1475,8 289,79 | 2610.51 | 17.3 | 39.44
24 | ТЕР06-01-015-01 | Установка анкерных болтов в готовые гнезда с заделкой длиной до 1 м (1 т) | 0.019 | 2669,9 2582,92 | 83,44 3,24 | 3.54 | 50.73 | 49.08 | 1,59 0,06 | 0.06 | 362.2615 | 6.88
25 | Прайс "РУСДОРБИЗНЕС" | Болт анкерный (шт) | 456 | 24.58 |  | 24.58 | 11208.48 |  |  | 11208.48
26 | Прайс "РУСДОРБИЗНЕС" | Стоимость искусственной дорожной неровности ИДН 900-1 (шт) | 34 | 2700.85 |  | 2700.85 | 91828.9 |  |  | 91828.9
27 | Прайс "РУСДОРБИЗНЕС" | Стоимость искусственной дорожной неровности ИДН 900-2 (шт) | 4 | 1416.95 |  | 1416.95 | 5667.8 |  |  | 5667.8
28 | ИвСЦ 3/08 | Перевозка на 350 км (т) | 0.569 | 1801.85 | 1801.85 |  | 1025.25 |  | 1025.25
29 | ТЕР27-09-009-01 | Установка дорожных знаков на сборных железобетонных фундаментах на металлических стойках с массой до 25 кг (1 т стоек) | 1.5762 | 14861,28 2774,19 | 5334,27 457,79 | 6752.82 | 23424.35 | 4372.68 | 8407,88 721,57 | 10643.79 | 407.37 | 642.1
30 |  | Стойки металлические с хомутом (шт) | 6 | 234.23 |  | 234.23 | 1405.38 |  |  | 1405.38
31 |  | Знак "Пешеходный переход" (шт) | 4 | 156.1 |  | 156.1 | 624.4 |  |  | 624.4
32 |  | Знак "Ограничение скорости" (шт) | 2 | 142.79 |  | 142.79 | 285.58 |  |  | 285.58
33 |  | Знак "Искусственная неровность" (шт) | 2 | 120.52 |  | 120.52 | 241.04 |  |  | 241.04
Итого прямые затраты по смете с учетом индексов, в текущих ценах | [6 empty] | 485834.9 | 51199.31 | 51233,23 12187,41 | 383402.36 |  | 777.01
Накладные расходы | [6 empty] | 82034.67
Сметная прибыль | [6 empty] | 50096.3521
Итого | [6 empty] | 617965.9221 |  |  |  |  | 777.01
Непредвиденные затраты 2% | [6 empty] | 12359.3184
Итого с непредвиденными | [6 empty] | 630325.2405
НДС 18% | [6 empty] | 113458.5433
ВСЕГО по смете | [6 empty] | 743783.7838 |  |  |  |  | 777.01
ВСЕГО с дефлятором на 4 квартал 2008 г. | [6 empty] | 756800 |  |  |  |  | 777.01
Замеры произвел: |  | гл.специалист отдела по благоустройству |  |  | Балагура Т.С.
Смету составил: |  | гл.специалист экономического отдела |  |  | Ушакова И.В.
Согласовано: |  | начальник отдела по благоустройству |  |  | Сафронова Г.А.