## СметаГЭСНм
УТВЕРЖДАЮ
Директор ООО ТД "Альфа-Техно"
__________________/Алексеев В. М./
"___" _____________ 2007г.
ЛОКАЛЬНАЯ СМЕТА №20.1.1/2007
на монтаж систем автоматической пожарной сигнализации и оповещения людей о пожаре.
Основание: рабочий проект №100.20.1-2007
|  |  | Сметная стоимость - |  |  | 374.7004 | тыс.руб.
|  |  | Нормативная трудоемкость - |  |  | 1316.7944 | чел/час
|  |  | Сметная заработная плата - |  |  | 80.0476 | тыс.руб.
Составлена в ценах II кв. 2007 г.
Раздел №1. Монтажные работы
№ п/п | Шифр, номера нормативов и коды ресурсов | Наименование элементов затрат | Ед. изм. | Количество трудозатрат |  | Стоимость ед. изм. | Общая стоимость, руб.
|  |  |  | на ед. изм. | общее |  | осн. зарплаты рабочих | зарплаты машин. | экспл. машин и механизмов | материалы
1 | 2 | 3 | 4 | 5 | 6 | 7 | 8 | 9 | 10 | 11
1 | ГЭСНм 08-01-081-1 | Аппараты управления и сигнализации. Аппарат (кнопка, ключ управления, замок электромагнитной блокировки, звуковой сигнал, сигнальная лампа), количество подключаемых концов до 2. (сирена) | шт. |  | 25
|  | Затраты труда монтажников | чел/час | 1.13 | 28.25 | 49.76 | 1405.72
|  | Средний разряд работы | 4
|  | Затраты труда машинистов | чел/час | 0.08 | 2 | 57.18 |  | 114.36
|  | Средний разряд работы | 5
| 21102 | Краны на автомобильном ходу 10т | маш/час | 0.04 | 1 | 408.06 |  |  | 408.06
| 400002 | Автомобили бортовые до 8т | маш/час | 0.04 | 1 | 333.46 |  |  | 333.46
| 101-1977 | Болты строительные с гайками и шайбами | кг | 0.06 | 1.5 | 22.6 |  |  |  | 33.9
| 500-9807 | Оконцеватели маркировочные | 100 шт. | 0.02 | 0.5 | 50 |  |  |  | 25
2 | ГЭСНм 08-01-081-3 | Аппараты управления и сигнализации. Аппарат (кнопка, ключ управления, замок электромагнитной блокировки, звуковой сигнал, сигнальная лампа), количество подключаемых концов до 12. (УК-ВК) | шт. |  | 4
|  | Затраты труда монтажников | чел/час | 1.13 | 4.52 | 49.76 | 224.9152
|  | Средний разряд работы | 4
|  | Затраты труда машинистов | чел/час | 0.08 | 0.32 | 57.18 |  | 18.2976
|  | Средний разряд работы | 5
| 21102 | Краны на автомобильном ходу 10т | маш/час | 0.04 | 0.16 | 408.06 |  |  | 65.2896
| 400002 | Автомобили бортовые до 8т | маш/час | 0.04 | 0.16 | 333.46 |  |  | 53.3536
| 101-1977 | Болты строительные с гайками и шайбами | кг | 0.06 | 0.24 | 22.6 |  |  |  | 5.424
| 500-9807 | Оконцеватели маркировочные | 100 шт. | 0.12 | 0.48 | 50 |  |  |  | 24
3 | ГЭСНм 08-01-105-1 | Автоматические выпрямительные устройства массой до 100 кг. (блок питания) | шт. |  | 4
|  | Затраты труда монтажников | чел/час | 18.5 | 74 | 49.76 | 3682.24
|  | Средний разряд работы | 4
| 522-0076 | Припой оловянно-свинцовый | кг | 0.11 | 0.44 | 140 |  |  |  | 61.6
| 500-9055 | Наконечники кабельные медные | шт. | 11 | 44 | 12 |  |  |  | 528
| 500-9500 | Бирки маркировочные | 100шт. | 0.01 | 0.04 | 50 |  |  |  | 2
| 500-9081 | Перемычки гибкие | шт. | 1 | 4 | 3 |  |  |  | 12
| 500-9623 | Лента К226 | 100м | 0.0264 | 0.1056 | 200 |  |  |  | 21.12
| 542-9010 | Флюс ВАМИ | кг | 0.07 | 0.28 | 70 |  |  |  | 19.6
| 500-9101 | Кнопки монтажные | 1000шт. | 0.0224 | 0.0896 | 1300 |  |  |  | 116.48
| 101-1550 | Эмаль КО-811 черная | т | 0.00025 | 0.001 | 30000 |  |  |  | 30
| 101-1786 | Лак битумный | т | 0.00015 | 0.0006 | 15000 |  |  |  | 9
| 500-9264 | Трубка полихлорвиниловая | кг | 0.07 | 0.28 | 89 |  |  |  | 24.92
4 | ГЭСНм 08-02-409-1 | Трубы винипластовые по установленным конструкциям: по стенам и колоннам с креплением скобами, диаметр до 25 мм. | 100м |  | 9
|  | Затраты труда монтажников | чел/час | 23.8 | 214.2 | 48.57 | 10403.694
|  | Средний разряд работы | 3.8
|  | Затраты труда машинистов | чел/час | 16 | 144 | 57.18 |  | 8233.92
|  | Средний разряд работы | 5
| 21102 | Краны на автомобильном ходу 10т | маш/час | 0.11 | 0.99 | 408.06 |  |  | 403.9794
| 400002 | Автомобили бортовые до 8т | маш/час | 0.11 | 0.99 | 333.46 |  |  | 330.1254
| 30902 | Подъемники гидравлические высотой подъема 10 м | маш/час | 15.8 | 142.2 | 92.1 |  |  | 13096.62
| 40502 | Установки для сварки ручной дуговой | маш/час | 2.7 | 24.3 | 15.45 |  |  | 375.435
| 331451 | Перфораторы электрические | маш/час | 4.84 | 43.56 | 5 |  |  | 217.8
| 500-9070 | Патрубки | 10шт. | 1.18 | 10.62 | 40 |  |  |  | 424.8
| 500-9061 | Втулки изолирующие | шт. | 18 | 162 | 2.5 |  |  |  | 405
| 500-9031 | Скобы | 10шт. | 6.7 | 60.3 | 2 |  |  |  | 120.6
| 500-9030 | Заглушки | 10шт. | 1 | 9 | 10 |  |  |  | 90
| 101-0813 | Проволока стальная 3,0мм | т | 0.0021 | 0.0189 | 37950.2 |  |  |  | 717.2588
| 101-1924 | Электроды диаметром 4мм Э42А | кг | 0.96 | 8.64 | 40.04 |  |  |  | 345.9456
| 113-9042 | Клей БМК-5к | кг | 0.2 | 1.8 | 35.04 |  |  |  | 63.072
| 101-9109 | Дюбели для пристрелки | 10шт. | 13.4 | 120.6 | 30 |  |  |  | 3618
| 101-9100 | Патроны для пристрелки | 10шт. | 13.4 | 120.6 | 50 |  |  |  | 6030
5 | ГЭСНм 08-02-412-1 | Затягивание проводов в трубы. (провода) | 100м |  | 22.4
|  | Затраты труда монтажников | чел/час | 5.61 | 125.664 | 48.57 | 6103.5005
|  | Средний разряд работы | 3.8
|  | Затраты труда машинистов | чел/час | 0.02 | 0.448 | 57.18 |  | 25.6166
|  | Средний разряд работы | 5
| 21102 | Краны на автомобильном ходу 10т | маш/час | 0.01 | 0.224 | 408.06 |  |  | 91.4054
| 400002 | Автомобили бортовые до 8т | маш/час | 0.01 | 0.224 | 333.46 |  |  | 74.695
| 101-1764 | Тальк молотый сорт1 | т | 0.00043 | 0.009632 | 3276 |  |  |  | 31.5544
| 500-9061 | Втулки изолирующие | шт. | 12.2 | 273.28 | 2.5 |  |  |  | 683.2
| 544-0089 | Лента липкая марки ЛСЭПЛ | кг | 0.16 | 3.584 | 146 |  |  |  | 523.264
| 500-9041 | Сжимы ответвительные | 100шт. | 0.31 | 6.944 | 993 |  |  |  | 6895.392
| 500-9140 | Гильзы соединительные | 100шт. | 0.05 | 1.12 | 250 |  |  |  | 280
| 500-9056 | Колпачки изолирующие | 10шт. | 0.8 | 17.92 | 3 |  |  |  | 53.76
| 500-9500 | Бирки маркировочные | 100шт. | 0.002 | 0.0448 | 50 |  |  |  | 2.24
| 101-9852 | Краска | кг | 0.02 | 0.448 | 40 |  |  |  | 17.92
6 | ГЭСНм 08-03-531-2 | Пускатель ручной отдельностоящий на стене или колонне. (ИПР) | шт. |  | 25
|  | Затраты труда монтажников | чел/час | 2.03 | 50.75 | 51.24 | 2600.43
|  | Средний разряд работы | 4.2
|  | Затраты труда машинистов | чел/час | 0.01 | 0.25 | 57.18 |  | 14.295
|  | Средний разряд работы | 5
| 21102 | Краны на автомобильном ходу 10т | маш/час | 0.004 | 0.1 | 408.06 |  |  | 40.806
| 400002 | Автомобили бортовые до 8т | маш/час | 0.004 | 0.1 | 333.46 |  |  | 33.346
| 330206 | Дрели электрические | маш/час | 0.04 | 1 | 7.73 |  |  | 7.73
| 40502 | Установки для сварки ручной дуговой | маш/час | 0.13 | 3.25 | 15.45 |  |  | 50.2125
| 500-9500 | Бирки маркировочные | 100шт. | 0.02 | 0.5 | 50 |  |  |  | 25
| 544-0089 | Лента липкая марки ЛСЭПЛ | кг | 0.012 | 0.3 | 146 |  |  |  | 43.8
| 101-1964 | Шпагат бумажный | кг | 0.001 | 0.025 | 12 |  |  |  | 0.3
| 500-9619 | Нитки швейные | кг | 0.001 | 0.025 | 14 |  |  |  | 0.35
| 101-9760 | Лак изоляционный 318 | кг | 0.006 | 0.15 | 30 |  |  |  | 4.5
| 542-9033 | Вазелин технический | кг | 0.006 | 0.15 | 25 |  |  |  | 3.75
| 101-9852 | Краска | кг | 0.047 | 1.175 | 40 |  |  |  | 47
| 201-9408 | Конструкции стальные массой до 0,01 т | т | 0.002 | 0.05 | 17400 |  |  |  | 870
| 101-1924 | Электроды диаметром 4мм Э42А | кг | 0.07 | 1.75 | 40.04 |  |  |  | 70.07
| 500-9081 | Перемычки гибкие, тип ПГС-50 | шт. | 1 | 25 | 2 |  |  |  | 50
| 101-9109 | Дюбели для пристрелки | 10шт. | 0.61 | 15.25 | 30 |  |  |  | 457.5
| 101-9100 | Патроны для пристрелки | 10шт. | 0.61 | 15.25 | 50 |  |  |  | 762.5
| 101-9103 | Дюбели распорные | 100шт. | 0.007 | 0.175 | 25 |  |  |  | 4.375
| 101-1977 | Болты строительные с гайками | кг | 0.025 | 0.625 | 22.6 |  |  |  | 14.125
7 | ГЭСНм 08-03-532-4 | Пост управления кнопочный общего назначения, устанавливаемый на конструкции на стене или колонне, количество элементов до 3. (RX) | шт. |  | 1
|  | Затраты труда монтажников | чел/час | 1.8 | 1.8 | 49.16 | 88.488
|  | Средний разряд работы | 3.9
| 21102 | Краны на автомобильном ходу 10т | маш/час | 0.001 | 0.001 | 408.06 |  |  | 0.40806
| 400002 | Автомобили бортовые до 8т | маш/час | 0.001 | 0.001 | 333.46 |  |  | 0.33346
| 330206 | Дрели электрические | маш/час | 0.04 | 0.04 | 7.73 |  |  | 0.3092
| 40502 | Установки для сварки ручной дуговой | маш/час | 0.13 | 0.13 | 15.45 |  |  | 2.0085
| 500-9500 | Бирки маркировочные | 100шт. | 0.01 | 0.01 | 50 |  |  |  | 0.5
| 500-9502 | Бирки-оконцеватели | 100шт. | 0.001 | 0.001 | 20 |  |  |  | 0.02
| 544-0089 | Лента липкая марки ЛСЭПЛ | кг | 0.012 | 0.012 | 146 |  |  |  | 1.752
| 101-1964 | Шпагат бумажный | кг | 0.001 | 0.001 | 12 |  |  |  | 0.012
| 500-9619 | Нитки швейные | кг | 0.001 | 0.001 | 14 |  |  |  | 0.014
| 101-9760 | Лак изоляционный 318 | кг | 0.006 | 0.006 | 30 |  |  |  | 0.18
| 542-9033 | Вазелин технический | кг | 0.006 | 0.006 | 25 |  |  |  | 0.15
| 101-9852 | Краска | кг | 0.035 | 0.035 | 40 |  |  |  | 1.4
| 201-9408 | Конструкции стальные массой до 0,01 т | т | 0.002 | 0.002 | 17400 |  |  |  | 34.8
| 101-1924 | Электроды диаметром 4мм Э42А | кг | 0.06 | 0.06 | 40.04 |  |  |  | 2.4024
| 500-9081 | Перемычки гибкие, тип ПГС-50 | шт. | 1 | 1 | 2 |  |  |  | 2
| 101-9109 | Дюбели для пристрелки | 10шт. | 1.22 | 1.22 | 30 |  |  |  | 36.6
| 101-9100 | Патроны для пристрелки | 10шт. | 1.22 | 1.22 | 50 |  |  |  | 61
| 101-9103 | Дюбели распорные | 100шт. | 0.014 | 0.014 | 25 |  |  |  | 0.35
| 101-1977 | Болты строительные с гайками | кг | 0.05 | 0.05 | 22.6 |  |  |  | 1.13
8 | ГЭСНм 08-03-593-10 | Световые настенные указатели. (табло) | 100шт. |  | 0.21
|  | Затраты труда монтажников | чел/час | 98.2 | 20.622 | 51.24 | 1056.6713
|  | Средний разряд работы | 4.2
|  | Затраты труда машинистов | чел/час | 2.24 | 0.4704 | 57.18 |  | 26.8975
|  | Средний разряд работы | 5
| 21102 | Краны на автомобильном ходу 10т | маш/час | 1.12 | 0.2352 | 408.06 |  |  | 95.9757
| 400002 | Автомобили бортовые до 8т | маш/час | 1.12 | 0.2352 | 333.46 |  |  | 78.4298
| 40502 | Установки для сварки ручной дуговой | маш/час | 25.6 | 5.376 | 15.45 |  |  | 83.0592
| 544-0089 | Лента липкая марки ЛСЭПЛ | кг | 0.21 | 0.0441 | 146 |  |  |  | 6.4386
| 101-9103 | Дюбели распорные | 100шт. | 4.08 | 0.8568 | 25 |  |  |  | 21.42
| 507-0001 | Провода неизолированные, сечение 4мм2 | т | 0.00153 | 0.0003213 | 116302 |  |  |  | 37.3678
| Итого по сборнику 8 | [5 empty] | 25565.659 | 8433.3867 | 15842.8419 | 23775.8576
9 | ГЭСНм 10-04-112-1 | Шкаф или панель коммутации связи и сигнализации на стене или в нише, количество пар до 20. (КРТП) | шт. |  | 7
|  | Затраты труда монтажников | чел/час | 5 | 35 | 49.76 | 1741.6
|  | Средний разряд работы | 4
| 101-0511 | Лак пропиточный без растворителей АС-9115 | т | 1e-05 | 7e-05 | 30000 |  |  |  | 2.1
| 101-2073 | Нитки суровые | кг | 0.008 | 0.056 | 50 |  |  |  | 2.8
| 111-0109 | Бирки маркировочные пластмассовые | 100шт. | 0.2 | 1.4 | 50 |  |  |  | 70
| 500-9264 | Трубка полихлорвиниловая | кг | 0.05 | 0.35 | 89 |  |  |  | 31.15
| 522-0076 | Припой оловянно-свинцовый | кг | 0.1 | 0.7 | 140 |  |  |  | 98
| 544-0089 | Лента липкая марки ЛСЭПЛ | кг | 0.005 | 0.035 | 146 |  |  |  | 5.11
| Итого по сборнику 10-04 | [5 empty] | 1741.6 | 0 | 0 | 209.16
10 | ГЭСНм 10-08-001-2 | Приборы ПС приемно-контрольные, пусковые. Концентратор блок базовый до 20 лучей. (Hunter-Pro, Гранит-16) | шт. |  | 4
|  | Затраты труда монтажников | чел/час | 39 | 156 | 51.99 | 8110.44
|  | Средний разряд работы | 4.3
| 330206 | Дрели электрические | маш/час | 0.16 | 0.64 | 7.73 |  |  | 4.9472
| 101-1963 | Канифоль сосновая | кг | 0.01 | 0.04 | 61.59 |  |  |  | 2.4636
| 101-2206 | Дюбели пластмассовые с шурупами 12х70 мм | 10шт. | 0.4 | 1.6 | 24.49 |  |  |  | 39.184
| 522-0076 | Припой оловянно-свинцовый | кг | 0.1 | 0.4 | 140 |  |  |  | 56
11 | ГЭСНм 10-08-001-3 | Приборы ПС приемно-контрольные, пусковые. Концентратор блок линейный. (расширители) | шт. |  | 1
|  | Затраты труда монтажников | чел/час | 18 | 18 | 51.24 | 922.32
|  | Средний разряд работы | 4.2
| 330206 | Дрели электрические | маш/час | 0.16 | 0.16 | 7.73 |  |  | 1.2368
| 101-1963 | Канифоль сосновая | кг | 0.012 | 0.012 | 61.59 |  |  |  | 0.73908
| 101-2206 | Дюбели пластмассовые с шурупами 12х70 мм | 10шт. | 0.4 | 0.4 | 24.49 |  |  |  | 9.796
| 522-0076 | Припой оловянно-свинцовый | кг | 0.12 | 0.12 | 140 |  |  |  | 16.8
12 | ГЭСНм 10-08-002-1 | Извещатели ПС автоматические: тепловой, электроконтактный, магнитоконтактный в нормальном исполнении. (ИП) | шт. |  | 31
|  | Затраты труда монтажников | чел/час | 1 | 31 | 49.76 | 1542.56
|  | Средний разряд работы | 4
| 330206 | Дрели электрические | маш/час | 0.06 | 1.86 | 7.73 |  |  | 14.3778
| 101-1963 | Канифоль сосновая | кг | 0.0002 | 0.0062 | 61.59 |  |  |  | 0.38186
| 101-0219 | Гипсовые вяжущие Г-3 | т | 1e-05 | 0.00031 | 2861.52 |  |  |  | 0.88707
| 101-2206 | Дюбели пластмассовые с шурупами 12х70 мм | 10шт. | 0.1 | 3.1 | 24.49 |  |  |  | 75.919
| 522-0076 | Припой оловянно-свинцовый | кг | 0.002 | 0.062 | 140 |  |  |  | 8.68
13 | ГЭСНм 10-08-002-2 | Извещатели ПС автоматические: дымовой, фотоэлектрический, радиоизотопный, световой в нормальном исполнении. (ИПД) | шт. |  | 185
|  | Затраты труда монтажников | чел/час | 2 | 370 | 49.76 | 18411.2
|  | Средний разряд работы | 4
| 330206 | Дрели электрические | маш/час | 0.16 | 29.6 | 7.73 |  |  | 228.808
| 101-1963 | Канифоль сосновая | кг | 0.0005 | 0.0925 | 61.59 |  |  |  | 5.6971
| 101-0219 | Гипсовые вяжущие Г-3 | т | 1e-05 | 0.00185 | 2861.52 |  |  |  | 5.2938
| 101-2206 | Дюбели пластмассовые с шурупами 12х70 мм | 10шт. | 0.25 | 46.25 | 24.49 |  |  |  | 1132.6625
| 522-0076 | Припой оловянно-свинцовый | кг | 0.005 | 0.925 | 140 |  |  |  | 129.5
14 | ГЭСНм 10-08-003-4 | Приборы сигнализирующие объектовые: преобразователь (излучатель, приемник). (RS-200, RR-701) | шт. |  | 4
|  | Затраты труда монтажников | чел/час | 5 | 20 | 49.76 | 995.2
|  | Средний разряд работы | 4
| 330206 | Дрели электрические | маш/час | 0.13 | 0.52 | 7.73 |  |  | 4.0196
| 101-0219 | Гипсовые вяжущие Г-3 | т | 2e-05 | 8e-05 | 2861.52 |  |  |  | 0.22892
| 101-1963 | Канифоль сосновая | кг | 0.0007 | 0.0028 | 61.59 |  |  |  | 0.17245
| 101-2206 | Дюбели пластмассовые с шурупами 12х70 мм | 10шт. | 0.3 | 1.2 | 24.49 |  |  |  | 29.388
| 522-0076 | Припой оловянно-свинцовый | кг | 0.007 | 0.028 | 140 |  |  |  | 3.92
15 | ГЭСНм 10-08-019-1 | Прочее оборудование: коробка ответвительная на стене. (УК) | шт. |  | 39
|  | Затраты труда монтажников | чел/час | 0.5 | 19.5 | 50.46 | 983.97
|  | Средний разряд работы | 4.1
| 101-0219 | Гипсовые вяжущие Г-3 | т | 5e-05 | 0.00195 | 2861.52 |  |  |  | 5.58
| 101-1481 | Шурупы с полукруглой головкой | т | 1e-05 | 0.00039 | 30000 |  |  |  | 11.7
| 101-0812 | Проволока стальная низкоуглеродистая | т | 1e-05 | 0.00039 | 20000 |  |  |  | 7.8
| Итого по сборнику 10-08 | [5 empty] | 30965.69 |  | 253.3894 | 1542.7933
| Итого по смете | [5 empty] | 58272.949 | 8433.3867 | 16096.2313 | 25527.811
| Наименование показателя |  | Основание |  |  | % | k | Итоговый коэффициент |  | Сумма, руб.
1 | 2 |  | 3 |  |  | 4 | 5 | 6 |  | 7
| Зарплата | [8 empty] | 66706.3357
| При работе в существующих зданиях |  | МДС 81-35.2004 |  |  |  | 1.2 | 1.2 |  | 80047.6028
| Материалы | [8 empty] | 25527.811
| Машины и механизмы | [8 empty] | 16096.2313
| ИТОГО: | [8 empty] | 121671.6451
| Зарплата (по сборнику 08) | [8 empty] | 33999.0457
| Накладные расходы |  | МДС 81-33.2004 |  |  | 95% | 0.94 | 0.893 |  | 30361.1478
| Сметная прибыль |  | МДС 81-25.2001 |  |  | 65% |  | 0.65 |  | 22099.3797
| Зарплата (по сборнику 10-04) | [8 empty] | 1741.6
| Накладные расходы |  | МДС 81-33.2004 |  |  | 92% | 0.94 | 0.8648 |  | 1506.1357
| Сметная прибыль |  | МДС 81-25.2001 |  |  | 65% |  | 0.65 |  | 1132.04
| Зарплата (по сборнику 10-08) | [8 empty] | 30965.69
| Накладные расходы |  | МДС 81-33.2004 |  |  | 80% | 0.94 | 0.752 |  | 23286.1989
| Сметная прибыль |  | МДС 81-25.2001 |  |  | 60% |  | 0.6 |  | 18579.414
| Итого накладные расходы: | [8 empty] | 55153.4823
| Итого сметная прибыль: | [8 empty] | 41810.8337
| ИТОГО: | [8 empty] | 218635.9611
Раздел №2. Материалы, не учтенные ценником
№ п/п | Наименование |  |  | Ед. измерения |  | Количество |  | Цена за ед., руб. |  | Сумма, руб. | с НДС
1 | 2 |  |  | 3 |  | 4 |  | 5 |  | 6
1 | Кабель КСПВ 2*0.5 |  |  | м |  | 1020 |  | 2.3729 |  | 2420.339 | 2.8
2 | Кабель КСПВ 4*0.5 |  |  | м |  | 1020 |  | 2.9661 |  | 3025.4237 | 3.5
3 | Кабель КСПВ 10*0.5 |  |  | м |  | 160 |  | 8.4746 |  | 1355.9322 | 10
4 | Провод сетевой ШВВП 2*0.5 |  |  | м |  | 40 |  | 4.0678 |  | 162.7119 | 4.8
5 | Кабельный канал 15*10 |  |  | м |  | 420 |  | 7.6271 |  | 3203.3898 | 9
6 | Кабельный канал 20*10 |  |  | м |  | 110 |  | 9.7458 |  | 1072.0339 | 11.5
7 | Кабельный канал 25*16 |  |  | м |  | 20 |  | 11.8644 |  | 237.2881 | 14
8 | Гофрошланг 16 мм |  |  | м |  | 350 |  | 3.8136 |  | 1334.7458 | 4.5
9 | Металлорукав 10мм |  |  | м |  | 300 |  | 8.0508 |  | 2415.2542 | 9.5
10 | Коробка распределительная КРТП 10*2 |  |  | шт. |  | 7 |  | 33.0508 |  | 231.3559 | 39
11 | Коробка коммутационная УК-2П |  |  | шт. |  | 39 |  | 5.0847 |  | 198.3051 | 6
| ИТОГО: | [8 empty] | 15656.7797
Раздел №3. Оборудование, не учтенное ценником
№ п/п | Наименование |  |  | Ед. измерения |  | Количество |  | Цена за ед., руб. |  | Сумма, руб. | с НДС
1 | 2 |  |  | 3 |  | 4 |  | 5 |  | 6
1 | Прибор приемно-контрольный Гранит-16 |  |  | шт. |  | 3 |  | 2457.6271 |  | 7372.8814 | 2900
2 | Прибор приемно-контрольный Hunter-Pro |  |  | шт. |  | 1 |  | 3050.8475 |  | 3050.8475 | 3600
3 | Расширитель Exp-1001 |  |  | шт. |  | 1 |  | 720.339 |  | 720.339 | 850
4 | Передатчик объектовый RS-200T |  |  | шт. |  | 3 |  | 2415.2542 |  | 7245.7627 | 2850
5 | Приемник RR-701R |  |  | шт. |  | 1 |  | 2372.8814 |  | 2372.8814 | 2800
6 | Клавиатура RXN-400 |  |  | шт. |  | 1 |  | 2372.8814 |  | 2372.8814 | 2800
7 | Блок питания Кулон-12/2 |  |  | шт. |  | 4 |  | 1228.8136 |  | 4915.2542 | 1450
8 | АКБ-7 |  |  | шт. |  | 8 |  | 178.8136 |  | 1430.5085 | 211
9 | Извещатель пожарный дымовой ИПД-3.1 |  |  | шт. |  | 116 |  | 199.1525 |  | 23101.6949 | 235
10 | Извещатель пожарный дымовой ИПД-3.2 НЗ |  |  | шт. |  | 87 |  | 199.1525 |  | 17326.2712 | 235
11 | Извещатель пожарный ручной ИПР-3СУ |  |  | шт. |  | 27 |  | 174.5763 |  | 4713.5593 | 206
12 | Световое табло "Молния" |  |  | шт. |  | 21 |  | 237.2881 |  | 4983.0508 | 280
13 | Сирена АС-10 |  |  | шт. |  | 25 |  | 111.8644 |  | 2796.6102 | 132
14 | Устройство коммутации УК-ВК-02 |  |  | шт. |  | 4 |  | 211.8644 |  | 847.4576 | 250
| ИТОГО: | [8 empty] | 83250
| Стоимость учтенных материалов | [8 empty] | 25527.811
| Стоимость неучтенных материалов и оборудования | [8 empty] | 98906.7797
| Стоимость материалов | [8 empty] | 124434.5906
| Зарплата | [8 empty] | 80047.6028
| Машины и механизмы | [8 empty] | 16096.2313
| Итого: | [8 empty] | 220578.4247
| Накладные расходы | [8 empty] | 55153.4823
| Сметная прибыль | [8 empty] | 41810.8337
| Итого: | [8 empty] | 317542.7408
| НДС 18% | [8 empty] | 57157.6933
| Всего по смете | [8 empty] | 374700.4341
Смету составил ___________________________ /Антонов А. Н./

## СметаГЭСНп
УТВЕРЖДАЮ
Директор ООО ТД "Альфа-Техно"
__________________/Алексеев В. М./
"___" _____________ 2007г.
ЛОКАЛЬНАЯ СМЕТА №20.1.2/2007
на пусконаладку систем автоматической пожарной сигнализации и оповещения людей о пожаре.
Основание: рабочий проект №100.20.1-2007
|  |  | Сметная стоимость - |  |  | 37.849 | тыс.руб.
|  |  | Нормативная трудоемкость - |  |  | 348.68 | чел/час
|  |  | Сметная заработная плата - |  |  | 19.9375 | тыс.руб.
Составлена в ценах II кв. 2007 г.
№ п/п | Шифр, номера нормативов и коды ресурсов | Наименование элементов затрат | Ед. изм. | Количество трудозатрат |  | Стоимость ед. изм. | Общая стоимость, руб.
|  |  |  | на ед. изм. | общее |  | осн. зарплаты рабочих | зарплаты машин. | экспл. машин и механизмов | материалы
1 | 2 | 3 | 4 | 5 | 6 | 7 | 8 | 9 | 10 | 11
1 | ГЭСНп 02-01-002-1 | Автоматизированная система управления II категории сложности. Количество каналов - 2. | шт. |  | 2
|  | Затраты труда монтажников | чел/час | 17.6 | 35.2 | 57.18 | 2012.736
|  | Средний разряд работы | 5
2 | ГЭСНп 02-01-002-2 | Автоматизированная система управления II категории сложности. За каждый канал от 3 до 9. | шт. |  | 14
|  | Затраты труда монтажников | чел/час | 8.47 | 118.58 | 57.18 | 6780.4044
|  | Средний разряд работы | 5
3 | ГЭСНп 02-01-002-3 | Автоматизированная система управления II категории сложности. Количество каналов - 10. | шт. |  | 2
|  | Затраты труда монтажников | чел/час | 85 | 170 | 57.18 | 9720.6
|  | Средний разряд работы | 5
4 | ГЭСНп 02-01-002-4 | Автоматизированная система управления II категории сложности. За каждый канал от 11 до 19. | шт. |  | 3
|  | Затраты труда монтажников | чел/час | 8.3 | 24.9 | 57.18 | 1423.782
|  | Средний разряд работы | 5
| Итого по смете | [5 empty] | 19937.5224
| Наименование показателя |  | Основание |  |  | % | k | Итоговый коэффициент |  | Сумма, руб.
1 | 2 |  | 3 |  |  | 4 | 5 | 6 |  | 7
| Зарплата | [8 empty] | 19937.5224
| Накладные расходы |  | МДС 81-33.2004 |  |  | 65% | 0.94 | 0.611 |  | 12181.8262
| Сметная прибыль |  | МДС 81-25.2001 |  |  | 40% |  | 0.4 |  | 7975.009
| ИТОГО: | [8 empty] | 32075
| НДС 18% | [8 empty] | 5774
| Всего по смете | [8 empty] | 37849
Смету составил ___________________________ /Антонов А. Н./

## Сводный
Заказчик: МУЗ "Станция скорой медицинской помощи"
Утвержден "___" ______________ 2007 г.
Сводный сметный расчет в сумме 412550 рублей
в текущих ценах
в том числе возвратных сумм ______________________________ руб.
(ссылка на документ об утверждении)
"___" __________________ 2007 г.
Сводный сметный расчет стоимости строительства
Система автоматической пожарной сигнализации и оповещения людей о пожаре в помещениях МУЗ "Станция скорой медицинской помощи", пр. Ленина, д.60
Составлен в ценах по состоянию на 2 квартал 2007 г.
№ п/п | номера расчетов и смет | Наименование глав, объектов, работ и затрат | Сметная стоимость, руб. |  |  |  | Общая сметная стоимость, руб.
|  |  | строитель-ных работ | монтажных работ | оборудования, мебели и инвентаря | прочих затрат
1 | 2 | 3 | 4 | 5 | 6 | 7 | 8
Глава 2 - Основные объекты
1 | Локальная смета №20.1.1/ 2007 | Приобретение оборудования и монтаж систем пожарной сигнализации и оповещения людей о пожаре |  | 193108.1501 | 124434.5906 |  | 317542.7408
| Итого по главе 2: |  |  | 193108.1501 | 124434.5906 |  | 317542.7408
Глава 9 - Прочие работы и затраты
2 | Локальная смета №20.1.2/ 2007 | Пуско-наладочные работы по системам пожарной сигнализации и оповещения людей о пожаре (80% от сметной стоимости по п. 4.102 МДС 81-35.2004) |  |  |  | 32075 | 32075
| Итого по главе 9: |  |  |  |  | 32075 | 32075
| Итого по главам 2, 9: |  |  | 193108.1501 | 124434.5906 | 32075 | 349617.7408
| Итого по сводному сметному расчету: |  |  | 193108.1501 | 124434.5906 | 32075 | 349617.7408
3 |  | Налог на добавленную стоимость |  | 34759.467 | 22398.2263 | 5773.5 | 62931.1933
| Всего по сводному сметному расчету: |  |  | 227867.6172 | 146832.817 | 37848.5 | 412550
Директор ___________________________ /Алексеев В. М./
Заказчик ___________________________ / /