## СметаГЭСНм
УТВЕРЖДАЮ
Директор ООО ТД "Альфа-Техно"
__________________/Алексеев В. М./
"___" _____________ 2007г.
ЛОКАЛЬНАЯ СМЕТА №20.2.1/2007
на монтаж систем автоматической пожарной сигнализации и оповещения людей о пожаре.
Основание: рабочий проект №100.20.2-2007
|  |  | Сметная стоимость - |  |  | 55.0456 | тыс.руб.
|  |  | Нормативная трудоемкость - |  |  | 183.9168 | чел/час
|  |  | Сметная заработная плата - |  |  | 11.2234 | тыс.руб.
Составлена в ценах II кв. 2007 г.
Раздел №1. Монтажные работы
№ п/п | Шифр, номера нормативов и коды ресурсов | Наименование элементов затрат | Ед. изм. | Количество трудозатрат |  | Стоимость ед. изм. | Общая стоимость, руб.
|  |  |  | на ед. изм. | общее |  | осн. зарплаты рабочих | зарплаты машин. | экспл. машин и механизмов | материалы
1 | 2 | 3 | 4 | 5 | 6 | 7 | 8 | 9 | 10 | 11
1 | ГЭСНм 08-01-081-1 | Аппараты управления и сигнализации. Аппарат (кнопка, ключ управления, замок электромагнитной блокировки, звуковой сигнал, сигнальная лампа), количество подключаемых концов до 2. (сирена) | шт. |  | 5
|  | Затраты труда монтажников | чел/час | 1.13 | 5.65 | 49.76 | 281.144
|  | Средний разряд работы | 4
|  | Затраты труда машинистов | чел/час | 0.08 | 0.4 | 57.18 |  | 22.872
|  | Средний разряд работы | 5
| 21102 | Краны на автомобильном ходу 10т | маш/час | 0.04 | 0.2 | 408.06 |  |  | 81.612
| 400002 | Автомобили бортовые до 8т | маш/час | 0.04 | 0.2 | 333.46 |  |  | 66.692
| 101-1977 | Болты строительные с гайками и шайбами | кг | 0.06 | 0.3 | 22.6 |  |  |  | 6.78
| 500-9807 | Оконцеватели маркировочные | 100 шт. | 0.02 | 0.1 | 50 |  |  |  | 5
2 | ГЭСНм 08-02-409-1 | Трубы винипластовые по установленным конструкциям: по стенам и колоннам с креплением скобами, диаметр до 25 мм. | 100м |  | 1.8
|  | Затраты труда монтажников | чел/час | 23.8 | 42.84 | 48.57 | 2080.7388
|  | Средний разряд работы | 3.8
|  | Затраты труда машинистов | чел/час | 16 | 28.8 | 57.18 |  | 1646.784
|  | Средний разряд работы | 5
| 21102 | Краны на автомобильном ходу 10т | маш/час | 0.11 | 0.198 | 408.06 |  |  | 80.7959
| 400002 | Автомобили бортовые до 8т | маш/час | 0.11 | 0.198 | 333.46 |  |  | 66.0251
| 30902 | Подъемники гидравлические высотой подъема 10 м | маш/час | 15.8 | 28.44 | 92.1 |  |  | 2619.324
| 40502 | Установки для сварки ручной дуговой | маш/час | 2.7 | 4.86 | 15.45 |  |  | 75.087
| 331451 | Перфораторы электрические | маш/час | 4.84 | 8.712 | 5 |  |  | 43.56
| 500-9070 | Патрубки | 10шт. | 1.18 | 2.124 | 40 |  |  |  | 84.96
| 500-9061 | Втулки изолирующие | шт. | 18 | 32.4 | 2.5 |  |  |  | 81
| 500-9031 | Скобы | 10шт. | 6.7 | 12.06 | 2 |  |  |  | 24.12
| 500-9030 | Заглушки | 10шт. | 1 | 1.8 | 10 |  |  |  | 18
| 101-0813 | Проволока стальная 3,0мм | т | 0.0021 | 0.00378 | 37950.2 |  |  |  | 143.4518
| 101-1924 | Электроды диаметром 4мм Э42А | кг | 0.96 | 1.728 | 40.04 |  |  |  | 69.1891
| 113-9042 | Клей БМК-5к | кг | 0.2 | 0.36 | 35.04 |  |  |  | 12.6144
| 101-9109 | Дюбели для пристрелки | 10шт. | 13.4 | 24.12 | 30 |  |  |  | 723.6
| 101-9100 | Патроны для пристрелки | 10шт. | 13.4 | 24.12 | 50 |  |  |  | 1206
3 | ГЭСНм 08-02-412-1 | Затягивание проводов в трубы. (провода) | 100м |  | 2.6
|  | Затраты труда монтажников | чел/час | 5.61 | 14.586 | 48.57 | 708.442
|  | Средний разряд работы | 3.8
|  | Затраты труда машинистов | чел/час | 0.02 | 0.052 | 57.18 |  | 2.9734
|  | Средний разряд работы | 5
| 21102 | Краны на автомобильном ходу 10т | маш/час | 0.01 | 0.026 | 408.06 |  |  | 10.6096
| 400002 | Автомобили бортовые до 8т | маш/час | 0.01 | 0.026 | 333.46 |  |  | 8.67
| 101-1764 | Тальк молотый сорт1 | т | 0.00043 | 0.001118 | 3276 |  |  |  | 3.6626
| 500-9061 | Втулки изолирующие | шт. | 12.2 | 31.72 | 2.5 |  |  |  | 79.3
| 544-0089 | Лента липкая марки ЛСЭПЛ | кг | 0.16 | 0.416 | 146 |  |  |  | 60.736
| 500-9041 | Сжимы ответвительные | 100шт. | 0.31 | 0.806 | 993 |  |  |  | 800.358
| 500-9140 | Гильзы соединительные | 100шт. | 0.05 | 0.13 | 250 |  |  |  | 32.5
| 500-9056 | Колпачки изолирующие | 10шт. | 0.8 | 2.08 | 3 |  |  |  | 6.24
| 500-9500 | Бирки маркировочные | 100шт. | 0.002 | 0.0052 | 50 |  |  |  | 0.26
| 101-9852 | Краска | кг | 0.02 | 0.052 | 40 |  |  |  | 2.08
4 | ГЭСНм 08-03-531-2 | Пускатель ручной отдельностоящий на стене или колонне. (ИПР) | шт. |  | 2
|  | Затраты труда монтажников | чел/час | 2.03 | 4.06 | 51.24 | 208.0344
|  | Средний разряд работы | 4.2
|  | Затраты труда машинистов | чел/час | 0.01 | 0.02 | 57.18 |  | 1.1436
|  | Средний разряд работы | 5
| 21102 | Краны на автомобильном ходу 10т | маш/час | 0.004 | 0.008 | 408.06 |  |  | 3.2645
| 400002 | Автомобили бортовые до 8т | маш/час | 0.004 | 0.008 | 333.46 |  |  | 2.6677
| 330206 | Дрели электрические | маш/час | 0.04 | 0.08 | 7.73 |  |  | 0.6184
| 40502 | Установки для сварки ручной дуговой | маш/час | 0.13 | 0.26 | 15.45 |  |  | 4.017
| 500-9500 | Бирки маркировочные | 100шт. | 0.02 | 0.04 | 50 |  |  |  | 2
| 544-0089 | Лента липкая марки ЛСЭПЛ | кг | 0.012 | 0.024 | 146 |  |  |  | 3.504
| 101-1964 | Шпагат бумажный | кг | 0.001 | 0.002 | 12 |  |  |  | 0.024
| 500-9619 | Нитки швейные | кг | 0.001 | 0.002 | 14 |  |  |  | 0.028
| 101-9760 | Лак изоляционный 318 | кг | 0.006 | 0.012 | 30 |  |  |  | 0.36
| 542-9033 | Вазелин технический | кг | 0.006 | 0.012 | 25 |  |  |  | 0.3
| 101-9852 | Краска | кг | 0.047 | 0.094 | 40 |  |  |  | 3.76
| 201-9408 | Конструкции стальные массой до 0,01 т | т | 0.002 | 0.004 | 17400 |  |  |  | 69.6
| 101-1924 | Электроды диаметром 4мм Э42А | кг | 0.07 | 0.14 | 40.04 |  |  |  | 5.6056
| 500-9081 | Перемычки гибкие, тип ПГС-50 | шт. | 1 | 2 | 2 |  |  |  | 4
| 101-9109 | Дюбели для пристрелки | 10шт. | 0.61 | 1.22 | 30 |  |  |  | 36.6
| 101-9100 | Патроны для пристрелки | 10шт. | 0.61 | 1.22 | 50 |  |  |  | 61
| 101-9103 | Дюбели распорные | 100шт. | 0.007 | 0.014 | 25 |  |  |  | 0.35
| 101-1977 | Болты строительные с гайками | кг | 0.025 | 0.05 | 22.6 |  |  |  | 1.13
5 | ГЭСНм 08-03-593-10 | Световые настенные указатели. (табло) | 100шт. |  | 0.02
|  | Затраты труда монтажников | чел/час | 98.2 | 1.964 | 51.24 | 100.6354
|  | Средний разряд работы | 4.2
|  | Затраты труда машинистов | чел/час | 2.24 | 0.0448 | 57.18 |  | 2.5617
|  | Средний разряд работы | 5
| 21102 | Краны на автомобильном ходу 10т | маш/час | 1.12 | 0.0224 | 408.06 |  |  | 9.1405
| 400002 | Автомобили бортовые до 8т | маш/час | 1.12 | 0.0224 | 333.46 |  |  | 7.4695
| 40502 | Установки для сварки ручной дуговой | маш/час | 25.6 | 0.512 | 15.45 |  |  | 7.9104
| 544-0089 | Лента липкая марки ЛСЭПЛ | кг | 0.21 | 0.0042 | 146 |  |  |  | 0.6132
| 101-9103 | Дюбели распорные | 100шт. | 4.08 | 0.0816 | 25 |  |  |  | 2.04
| 507-0001 | Провода неизолированные, сечение 4мм2 | т | 0.00153 | 3.06e-05 | 116302 |  |  |  | 3.5588
| Итого по сборнику 8 | [5 empty] | 3378.9946 | 1676.3346 | 3087.4635 | 3554.3255
6 | ГЭСНм 10-08-001-4 | Приборы ПС приемно-контрольные, пусковые. Прибор ПС на 4 луча. (ПКП-4) | шт. |  | 1
|  | Затраты труда монтажников | чел/час | 11 | 11 | 53.51 | 588.61
|  | Средний разряд работы | 4.5
| 330206 | Дрели электрические | маш/час | 0.29 | 0.29 | 7.73 |  |  | 2.2417
| 101-1963 | Канифоль сосновая | кг | 0.003 | 0.003 | 61.59 |  |  |  | 0.18477
| 101-0219 | Гипсовые вяжущие Г-3 | т | 2e-05 | 2e-05 | 2861.52 |  |  |  | 0.05723
| 101-2206 | Дюбели пластмассовые с шурупами 12х70 мм | 10шт. | 0.3 | 0.3 | 24.49 |  |  |  | 7.347
| 522-0076 | Припой оловянно-свинцовый | кг | 0.03 | 0.03 | 140 |  |  |  | 4.2
7 | ГЭСНм 10-08-002-2 | Извещатели ПС автоматические: дымовой, фотоэлектрический, радиоизотопный, световой в нормальном исполнении. (ИПД) | шт. |  | 36
|  | Затраты труда монтажников | чел/час | 2 | 72 | 49.76 | 3582.72
|  | Средний разряд работы | 4
| 330206 | Дрели электрические | маш/час | 0.16 | 5.76 | 7.73 |  |  | 44.5248
| 101-1963 | Канифоль сосновая | кг | 0.0005 | 0.018 | 61.59 |  |  |  | 1.1086
| 101-0219 | Гипсовые вяжущие Г-3 | т | 1e-05 | 0.00036 | 2861.52 |  |  |  | 1.0301
| 101-2206 | Дюбели пластмассовые с шурупами 12х70 мм | 10шт. | 0.25 | 9 | 24.49 |  |  |  | 220.41
| 522-0076 | Припой оловянно-свинцовый | кг | 0.005 | 0.18 | 140 |  |  |  | 25.2
8 | ГЭСНм 10-08-019-1 | Прочее оборудование: коробка ответвительная на стене. (УК) | шт. |  | 5
|  | Затраты труда монтажников | чел/час | 0.5 | 2.5 | 50.46 | 126.15
|  | Средний разряд работы | 4.1
| 101-0219 | Гипсовые вяжущие Г-3 | т | 5e-05 | 0.00025 | 2861.52 |  |  |  | 0.71538
| 101-1481 | Шурупы с полукруглой головкой | т | 1e-05 | 5e-05 | 30000 |  |  |  | 1.5
| 101-0812 | Проволока стальная низкоуглеродистая | т | 1e-05 | 5e-05 | 20000 |  |  |  | 1
| Итого по сборнику 10-08 | [5 empty] | 4297.48 |  | 46.7665 | 262.7531
| Итого по смете | [5 empty] | 7676.4746 | 1676.3346 | 3134.23 | 3817.0786
| Наименование показателя |  | Основание |  |  | % | k | Итоговый коэффициент |  | Сумма, руб.
1 | 2 |  | 3 |  |  | 4 | 5 | 6 |  | 7
| Зарплата | [8 empty] | 9352.8092
| При работе в существующих зданиях |  | МДС 81-35.2004 |  |  |  | 1.2 | 1.2 |  | 11223.371
| Материалы | [8 empty] | 3817.0786
| Машины и механизмы | [8 empty] | 3134.23
| ИТОГО: | [8 empty] | 18174.6797
| Зарплата (по сборнику 08) | [8 empty] | 5055.3292
| Накладные расходы |  | МДС 81-33.2004 |  |  | 95% | 0.94 | 0.893 |  | 4514.409
| Сметная прибыль |  | МДС 81-25.2001 |  |  | 65% |  | 0.65 |  | 3285.964
| Зарплата (по сборнику 10-08) | [8 empty] | 4297.48
| Накладные расходы |  | МДС 81-33.2004 |  |  | 80% | 0.94 | 0.752 |  | 3231.705
| Сметная прибыль |  | МДС 81-25.2001 |  |  | 60% |  | 0.6 |  | 2578.488
| Итого накладные расходы: | [8 empty] | 7746.1139
| Итого сметная прибыль: | [8 empty] | 5864.452
| ИТОГО: | [8 empty] | 31785.2456
Раздел №2. Материалы, не учтенные ценником
№ п/п | Наименование |  |  | Ед. измерения |  | Количество |  | Цена за ед., руб. |  | Сумма, руб. | с НДС
1 | 2 |  |  | 3 |  | 4 |  | 5 |  | 6
1 | Кабель ШВВП 2*0.5 |  |  | м |  | 70 |  | 4.0678 |  | 284.7458 | 4.8
2 | Кабель КСПВ 4*0.5 |  |  | м |  | 190 |  | 2.9661 |  | 563.5593 | 3.5
3 | Кабельный канал 15*10 |  |  | м |  | 120 |  | 7.6271 |  | 915.2542 | 9
4 | Кабельный канал 15*15 |  |  | м |  | 60 |  | 8.4746 |  | 508.4746 | 10
5 | Металлорукав 10мм |  |  | м |  | 60 |  | 8.0508 |  | 483.0508 | 9.5
6 | Коробка коммутационная УК-2П |  |  | шт. |  | 5 |  | 5.0847 |  | 25.4237 | 6
| ИТОГО: | [8 empty] | 2780.5085
Раздел №3. Оборудование, не учтенное ценником
№ п/п | Наименование |  |  | Ед. измерения |  | Количество |  | Цена за ед., руб. |  | Сумма, руб. | с НДС
1 | 2 |  |  | 3 |  | 4 |  | 5 |  | 6
1 | Прибор приемно-контрольный ПКП-4 |  |  | шт. |  | 1 |  | 2754.2373 |  | 2754.2373 | 3250
2 | АКБ-7 |  |  | шт. |  | 1 |  | 178.8136 |  | 178.8136 | 211
3 | Извещатель пожарный дымовой ИПД-3.2 НЗ |  |  | шт. |  | 39 |  | 199.1525 |  | 7766.9492 | 235
4 | Извещатель пожарный ручной ИПР-3СУ |  |  | шт. |  | 2 |  | 174.5763 |  | 349.1525 | 206
5 | Световое табло "Молния" |  |  | шт. |  | 2 |  | 237.2881 |  | 474.5763 | 280
6 | Сирена АС-10 |  |  | шт. |  | 5 |  | 111.8644 |  | 559.322 | 132
| ИТОГО: | [8 empty] | 12083.0508
| Стоимость учтенных материалов | [8 empty] | 3817.0786
| Стоимость неучтенных материалов и оборудования | [8 empty] | 14863.5593
| Стоимость материалов | [8 empty] | 18680.638
| Зарплата | [8 empty] | 11223.371
| Машины и механизмы | [8 empty] | 3134.23
| Итого: | [8 empty] | 33038.239
| Накладные расходы | [8 empty] | 7746.1139
| Сметная прибыль | [8 empty] | 5864.452
| Итого: | [8 empty] | 46648.8049
| НДС 18% | [8 empty] | 8396.7849
| Всего по смете | [8 empty] | 55045.5898
Смету составил ___________________________ /Антонов А. Н./

## СметаГЭСНп
УТВЕРЖДАЮ
Директор ООО ТД "Альфа-Техно"
__________________/Алексеев В. М./
"___" _____________ 2007г.
ЛОКАЛЬНАЯ СМЕТА №20.2.2/2007
на пусконаладку систем автоматической пожарной сигнализации и оповещения людей о пожаре.
Основание: рабочий проект №100.20.2-2007
|  |  | Сметная стоимость - |  |  | 3.75 | тыс.руб.
|  |  | Нормативная трудоемкость - |  |  | 34.54 | чел/час
|  |  | Сметная заработная плата - |  |  | 1.975 | тыс.руб.
Составлена в ценах II кв. 2007 г.
№ п/п | Шифр, номера нормативов и коды ресурсов | Наименование элементов затрат | Ед. изм. | Количество трудозатрат |  | Стоимость ед. изм. | Общая стоимость, руб.
|  |  |  | на ед. изм. | общее |  | осн. зарплаты рабочих | зарплаты машин. | экспл. машин и механизмов | материалы
1 | 2 | 3 | 4 | 5 | 6 | 7 | 8 | 9 | 10 | 11
1 | ГЭСНп 02-01-002-1 | Автоматизированная система управления II категории сложности. Количество каналов - 2. | шт. |  | 1
|  | Затраты труда монтажников | чел/час | 17.6 | 17.6 | 57.18 | 1006.368
|  | Средний разряд работы | 5
2 | ГЭСНп 02-01-002-2 | Автоматизированная система управления II категории сложности. За каждый канал от 3 до 9. | шт. |  | 2
|  | Затраты труда монтажников | чел/час | 8.47 | 16.94 | 57.18 | 968.6292
|  | Средний разряд работы | 5
| Итого по смете | [5 empty] | 1974.9972
| Наименование показателя |  | Основание |  |  | % | k | Итоговый коэффициент |  | Сумма, руб.
1 | 2 |  | 3 |  |  | 4 | 5 | 6 |  | 7
| Зарплата | [8 empty] | 1974.9972
| Накладные расходы |  | МДС 81-33.2004 |  |  | 65% | 0.94 | 0.611 |  | 1206.7233
| Сметная прибыль |  | МДС 81-25.2001 |  |  | 40% |  | 0.4 |  | 789.9989
| ИТОГО: | [8 empty] | 3178
| НДС 18% | [8 empty] | 572
| Всего по смете | [8 empty] | 3750
Смету составил ___________________________ /Антонов А. Н./

## Сводный
Заказчик: МУЗ "Станция скорой медицинской помощи"
Утвержден "___" ______________ 2007 г.
Сводный сметный расчет в сумме 58795 рублей
в текущих ценах
в том числе возвратных сумм ______________________________ руб.
(ссылка на документ об утверждении)
"___" __________________ 2007 г.
Сводный сметный расчет стоимости строительства
Система автоматической пожарной сигнализации и оповещения людей о пожаре в помещениях подстанции №1 МУЗ "Станция скорой медицинской помощи", ул. Потемкина, д.1
Составлен в ценах по состоянию на 2 квартал 2007 г.
№ п/п | номера расчетов и смет | Наименование глав, объектов, работ и затрат | Сметная стоимость, руб. |  |  |  | Общая сметная стоимость, руб.
|  |  | строитель-ных работ | монтажных работ | оборудования, мебели и инвентаря | прочих затрат
1 | 2 | 3 | 4 | 5 | 6 | 7 | 8
Глава 2 - Основные объекты
1 | Локальная смета №20.2.1/ 2007 | Приобретение оборудования и монтаж систем пожарной сигнализации и оповещения людей о пожаре |  | 27968.167 | 18680.638 |  | 46648.8049
| Итого по главе 2: |  |  | 27968.167 | 18680.638 |  | 46648.8049
Глава 9 - Прочие работы и затраты
2 | Локальная смета №20.2.2/ 2007 | Пуско-наладочные работы по системам пожарной сигнализации и оповещения людей о пожаре (80% от сметной стоимости по п. 4.102 МДС 81-35.2004) |  |  |  | 3177 | 3177
| Итого по главе 9: |  |  |  |  | 3177 | 3177
| Итого по главам 2, 9: |  |  | 27968.167 | 18680.638 | 3177 | 49825.8049
| Итого по сводному сметному расчету: |  |  | 27968.167 | 18680.638 | 3177 | 49825.8049
3 |  | Налог на добавленную стоимость |  | 5034.2701 | 3362.5148 | 571.86 | 8968.6449
| Всего по сводному сметному расчету: |  |  | 33002.437 | 22043.1528 | 3748.86 | 58795
Директор ___________________________ /Алексеев В. М./
Заказчик ___________________________ / /