## Локальная смета
СОГЛАСОВАНО: | [9 empty] | УТВЕРЖДАЮ:
_____________________________ | [9 empty] | _____________________________
" _____ " ________________ 200_ г. | [9 empty] | "______ " _______________200_ г.
Администрация г. Иваново
(наименование стройки)
ЛОКАЛЬНЫЙ СМЕТНЫЙ РАСЧЕТ №
(локальная смета)
на | Капитальный ремонт кровли металлической здания по адресу г. Иваново,пл. Революции,дом 4, Администрация г. Иваново
(наименование работ и затрат, наименование объекта)
Основание: чертежи №
| Сметная стоимость |  |  |  | 2140.67 | тыс. руб
| Средства на оплату труда |  |  |  | 264.104 | тыс. руб
Составлен(а) в текущих (прогнозных) ценах по состоянию на 1 кв.2008г.
№ пп | Шифр и номер позиции норматива | Наименование работ и затрат, единица измерения | Количество | Стоимость единицы, руб. |  |  | Общая стоимость, руб. |  |  |  | Затраты труда рабочих, чел.-ч, не занятых обслуживанием машин
|  |  |  | всего | эксплуатации машин | материалы | Всего | оплаты труда | эксплуатация машин | материалы
|  |  |  | оплаты труда | в т.ч. оплаты труда |  |  |  | в т.ч. оплаты труда |  | на единицу | всего
1 | 2 | 3 | 4 | 5 | 6 | 7 | 8 | 9 | 10 | 11 | 12 | 13
Раздел 1. Разборка
1 | ТЕРр58-01-01 | Разборка обрешетки из брусков с прозорами (100 м2 кровли) Коэф-ты к позиции: Новый коэффициент ОЗП=1,25; ЭМ=1,25; ЗПМ=1,25; ТЗ=1,25; ТЗМ=1,25 | 12.92 | 196,58 121,28 | 75,3 5,14 |  | 2540 | 1567 | 973 66 |  | 18.95 | 244.834
2 | ТЕРр58-01-03 | Разборка стропил со стойками и подкосами из: брусьев и бревен (100 м2 кровли) Коэф-ты к позиции: Новый коэффициент ОЗП=1,25; ЭМ=1,25; ЗПМ=1,25; ТЗ=1,25; ТЗМ=1,25 | 3.5 | 289,11 220,36 | 68,75 4,69 |  | 1012 | 771 | 241 16 |  | 33.85 | 118.475
3 | ТЕРр58-01-04 | Разборка мауэрлатов (100 м2 кровли) Коэф-ты к позиции: Новый коэффициент ОЗП=1,25; ЭМ=1,25; ЗПМ=1,25; ТЗ=1,25; ТЗМ=1,25 | 3.5 | 98,04 53,84 | 44,2 3,01 |  | 343 | 188 | 155 11 |  | 8.4125 | 29.4438
4 | ТЕРр58-04-01 | Разборка парапетных решеток (100 м парапетных решеток) Коэф-ты к позиции: Новый коэффициент ОЗП=1,25; ЭМ=1,25; ЗПМ=1,25; ТЗ=1,25; ТЗМ=1,25 | 1.75 | 120,13 117,29 | 2.84 |  | 210 | 205 | 5 |  | 18.5 | 32.375
5 | ТЕРр58-17-02 | Разборка покрытий кровель из: листовой стали (100 м2 покрытий кровель) Коэф-ты к позиции: Новый коэффициент ОЗП=1,25; ЭМ=1,25; ЗПМ=1,25; ТЗ=1,25; ТЗМ=1,25 | 12.92 | 83,1 82,35 | 0.75 |  | 1074 | 1064 | 10 |  | 13.1125 | 169.4135
6 | ТЕРр58-02-01 | Разборка слуховых окон прямоугольных: двускатных (100 окон) Коэф-ты к позиции: Новый коэффициент ОЗП=1,25; ЭМ=1,25; ЗПМ=1,25; ТЗ=1,25; ТЗМ=1,25 | 0.04 | 2748,63 2730,40 | 18.23 |  | 110 | 109 | 1 |  | 426.625 | 17.065
7 | ФЕРр58-17-06 | Разборка теплоизоляции на кровле из ваты минеральной толщиной 200 мм (100 м2 покрытий кровель) Коэф-ты к позиции: Новый коэффициент ОЗП=0,81; ЭМ=1,06; ЗПМ=0,81; МАТ=0,99; Новый коэффициент ПЗ=2; ОЗП=2; ЭМ=2; ЗПМ=2; МАТ=2; ТЗ=2; ТЗМ=2; Новый коэффициент ОЗП=1,15; ЭМ=1,15; ЗПМ=1,15; ТЗ=1,15; ТЗМ=1,15 | 3.88 | 190,05 185,45 | 4.6 |  | 737 | 720 | 17 |  | 30.084 | 116.7259
8 | ТЕРр58-21-01 | Смена колпаков на дымовых и вентиляционных трубах: в один канал (10 шт.) Коэф-ты к позиции: Новый коэффициент ОЗП=1,25; ЭМ=1,25; ЗПМ=1,25; ТЗ=1,25; ТЗМ=1,25 | 1 | 847,4 152,99 | 3,6 0,34 | 690.81 | 847 | 153 | 4 | 690 | 23.25 | 23.25
9 | СЦМ-101-1875 | Сталь оцинкованная листовая толщина листа 0,7 мм (т) | -0.052 | 13284.82 |  | 13284.82 | -691 |  |  | -691
10 | ООО"Декор" | Зонты-аэраторы (шт) | 10 | 418.72 |  | 418.72 | 4187 |  |  | 4187
11 | ТЕРр53-15-02 | Ремонт лицевой поверхности наружных кирпичных стен при глубине заделки в: 1/2 кирпича площадью в одном месте более 1 м2-вентшахта (100 м2 отремонтированной поверхности стен) Коэф-ты к позиции: Новый коэффициент ОЗП=1,15; ЭМ=1,15; ЗПМ=1,15; ТЗ=1,15; ТЗМ=1,15 | 0.028 | 4220,33 2781,21 | 143,61 10,27 | 1295.51 | 118 | 78 | 4 | 36 | 415.725 | 11.6403
12 | 404-9001 | Кирпич (т.шт) | 0.1456 | 2507.12 |  | 2507.12 | 365 |  |  | 365
13 | ТЕРр61-31-01 | Оштукатуривание поверхности дымовых труб (100 м2 поверхности) Коэф-ты к позиции: Новый коэффициент ОЗП=1,15; ЭМ=1,15; ЗПМ=1,15; ТЗ=1,15; ТЗМ=1,15 | 0.06 | 2295,78 1131,82 | 3.02 | 1160.94 | 138 | 68 |  | 70 | 151.11 | 9.0666
14 | ТЕРр53-01-04 | Разборка каркаса из брусьев (100 м2 стен) Коэф-ты к позиции: Новый коэффициент ОЗП=1,15; ЭМ=1,15; ЗПМ=1,15; ТЗ=1,15; ТЗМ=1,15 | 0.64 | 764,86 352,69 | 412,17 29,47 |  | 490 | 226 | 264 19 |  | 58.88 | 37.6832
15 | ТЕР07-07-002-01примен | Демонтад покрытий карниза из плит асбестоцементных (100 м2 покрытий) Коэф-ты к позиции: ОЗП=1,15; ЭМ=1,25; ЗПМ=1,25; ТЗ=1,15; ТЗМ=1,25; Новый коэффициент ОЗП=0,8; ЭМ=0,8; ЗПМ=0,8; МАТ=0; ТЗ=0,8; ТЗМ=0,8; Новый коэффициент ОЗП=1,15; ЭМ=1,15; ЗПМ=1,15; ТЗ=1,15; ТЗМ=1,15 | 0.64 | 1798,98 414,63 | 1384,35 80,98 |  | 1151 | 265 | 886 52 |  | 57.4282 | 36.754
16 | ТЕРр57-13-01 | Смена вентиляционных решеток (100 штук) Коэф-ты к позиции: Новый коэффициент ОЗП=1,15; ЭМ=1,15; ЗПМ=1,15; ТЗ=1,15; ТЗМ=1,15 | 0.32 | 1463,17 267,42 |  | 1195.75 | 468 | 86 |  | 382 | 39.6175 | 12.6776
17 | СЦМ-101-1978 | Решетки металлические вентиляционные для пола (шт) | -32 | 14.29 |  | 14.29 | -457 |  |  | -457
18 | ООО"Вентстрой" | Решетки металлические вентиляционные (шт) | 32 | 44.06 |  | 44.06 | 1410 |  |  | 1410
Итого прямые затраты по разделу в ценах 2001г. | [6 empty] | 14052 | 5500 | 2560 164 | 5992 |  | 859.4
Итого прямые затраты по разделу с учетом индексов, в текущих ценах | [6 empty] | 73909 | 39875 | 8448 1189 | 25586 |  | 859.4
Накладные расходы | [6 empty] | 32802
Сметная прибыль | [6 empty] | 26920
Итоги по разделу 1 Разборка :
Крыши, кровли (ремонтно-строительные):
Итого Поз. 1-8 | [6 empty] | 6873 | 4777 | 1406 93 | 690 |  | 751.58
Всего с учетом " ОЗП=7,25; ЭМ=3,3; ЗПМ=7,25; МАТ=4,27" | [6 empty] | 42219 | 34633 | 4640 674 | 2946 |  | 751.58
Накладные расходы 83%*0,94 ФОТ (от 35 307) | [6 empty] | 27547
Сметная прибыль 65% ФОТ (от 35 307) | [6 empty] | 22950
Итого c накладными и см. прибылью | [6 empty] | 92716 |  |  |  |  | 751.58
Материалы:
Итого Поз. 9-10, 12, 17-18 | [6 empty] | 4814 |  |  | 4814
Всего с учетом " ОЗП=7,25; ЭМ=3,3; ЗПМ=7,25; МАТ=4,27" | [6 empty] | 20556 |  |  | 20556
Стены (ремонтно-строительные):
Итого Поз. 11, 14 | [6 empty] | 608 | 304 | 268 19 | 36 |  | 49.32
Всего с учетом " ОЗП=7,25; ЭМ=3,3; ЗПМ=7,25; МАТ=4,27" | [6 empty] | 3242 | 2204 | 884 138 | 154 |  | 49.32
Накладные расходы 86%*0,94 ФОТ (от 2 342) | [6 empty] | 1893
Сметная прибыль 70% ФОТ (от 2 342) | [6 empty] | 1639
Итого c накладными и см. прибылью | [6 empty] | 6774 |  |  |  |  | 49.32
Штукатурные работы (ремонтно-строительные):
Итого Поз. 13 | [6 empty] | 138 | 68 |  | 70 |  | 9.07
Всего с учетом " ОЗП=7,25; ЭМ=3,3; ЗПМ=7,25; МАТ=4,27" | [6 empty] | 792 | 493 |  | 299 |  | 9.07
Накладные расходы 79%*0,94 ФОТ (от 493) | [6 empty] | 366
Сметная прибыль 50% ФОТ (от 493) | [6 empty] | 247
Итого c накладными и см. прибылью | [6 empty] | 1405 |  |  |  |  | 9.07
Бетонные и железобетонные сборные конструкции в промышленном строительстве:
Итого Поз. 15 | [6 empty] | 1151 | 265 | 886 52 |  |  | 36.75
Всего с учетом " ОЗП=7,25; ЭМ=3,3; ЗПМ=7,25; МАТ=4,27" | [6 empty] | 4845 | 1921 | 2924 377 |  |  | 36.75
Накладные расходы 130%*0,9*0,94 ФОТ (от 2 298) | [6 empty] | 2527
Сметная прибыль 85%*0,85 ФОТ (от 2 298) | [6 empty] | 1660
Итого c накладными и см. прибылью | [6 empty] | 9032 |  |  |  |  | 36.75
Полы (ремонтно-строительные):
Итого Поз. 16 | [6 empty] | 468 | 86 |  | 382 |  | 12.68
Всего с учетом " ОЗП=7,25; ЭМ=3,3; ЗПМ=7,25; МАТ=4,27" | [6 empty] | 2255 | 624 |  | 1631 |  | 12.68
Накладные расходы 80%*0,94 ФОТ (от 624) | [6 empty] | 469
Сметная прибыль 68% ФОТ (от 624) | [6 empty] | 424
Итого c накладными и см. прибылью | [6 empty] | 3148 |  |  |  |  | 12.68
Итого | [6 empty] | 133631 |  |  |  |  | 859.4
В том числе:
Материалы | [6 empty] | 25586
Машины и механизмы | [6 empty] | 8448
ФОТ | [6 empty] | 41064
Накладные расходы | [6 empty] | 32802
Сметная прибыль | [6 empty] | 26920
Итого по разделу 1 Разборка | [6 empty] | 133631 |  |  |  |  | 859.4
Раздел 2. Кровля
19 | ТЕР10-01-002-01 | Установка стропил (1 м3 древесины в конструкции) Коэф-ты к позиции: ОЗП=1,15; ЭМ=1,25; ЗПМ=1,25; ТЗ=1,15; ТЗМ=1,25; Новый коэффициент ОЗП=1,25; ЭМ=1,25; ЗПМ=1,25; ТЗ=1,25; ТЗМ=1,25 | 13.055 | 2103,14 231,66 | 66,68 2,43 | 1804.8 | 27456 | 3024 | 871 32 | 23561 | 34.6294 | 452.0868
20 | ТЕР10-01-003-01 | Устройство слуховых окон (1 слуховое окно) Коэф-ты к позиции: ОЗП=1,15; ЭМ=1,25; ЗПМ=1,25; ТЗ=1,15; ТЗМ=1,25; Новый коэффициент ОЗП=1,25; ЭМ=1,25; ЗПМ=1,25; ТЗ=1,25; ТЗМ=1,25 | 4 | 359,05 65,48 | 38,24 1,79 | 255.33 | 1436 | 262 | 153 7 | 1021 | 9.5306 | 38.1224
21 | 203-9156 | Приборы оконные (компл) Коэф-ты к позиции: ОЗП=1,15; ЭМ=1,25; ЗПМ=1,25; ТЗ=1,15; ТЗМ=1,25 | 4 | 77.72 |  | 77.72 | 311 |  |  | 311
22 | ТЕР26-01-039-01 | Изоляция покрытий и перекрытий изделиями из волокнистых и зернистых материалов насухо (1 м3 изоляции) Коэф-ты к позиции: ОЗП=1,15; ЭМ=1,25; ЗПМ=1,25; ТЗ=1,15; ТЗМ=1,25; Новый коэффициент ОЗП=1,15; ЭМ=1,15; ЗПМ=1,15; ТЗ=1,15; ТЗМ=1,15 | 78 | 194,97 104,80 | 90,17 14,08 |  | 15208 | 8175 | 7033 1098 |  | 13.992 | 1091.376
23 | 104-9163 | Плиты теплоизоляционные (м3) | 79.56 | 405.18 |  | 405.18 | 32236 |  |  | 32236
24 | ТЕР12-01-015-03 | Устройство пароизоляции прокладочной в один слой по периметру здания (100 м2 изолируемой поверхности) Коэф-ты к позиции: ОЗП=1,15; ЭМ=1,25; ЗПМ=1,25; ТЗ=1,15; ТЗМ=1,25; Новый коэффициент ОЗП=1,25; ЭМ=1,25; ЗПМ=1,25; ТЗ=1,25; ТЗМ=1,25 | 1.28 | 991,5 79,45 | 57,35 2,11 | 854.7 | 1269 | 102 | 73 3 | 1094 | 11.27 | 14.4256
25 | ТЕР10-01-087-01 | Огнезащита деревянных конструкций: ферм, арок, балок, стропил, мауэрлатов (10 м3 древесины в конструкции) Коэф-ты к позиции: ОЗП=1,15; ЭМ=1,25; ЗПМ=1,25; ТЗ=1,15; ТЗМ=1,25; Новый коэффициент ОЗП=1,25; ЭМ=1,25; ЗПМ=1,25; ТЗ=1,25; ТЗМ=1,25 | 1.3055 | 731,93 85,04 | 49,31 0,81 | 597.58 | 956 | 111 | 64 1 | 781 | 12.2188 | 15.9516
26 | ТЕР10-01-088-01 | Огнезащита обрешеток под кровлю, покрытия и настилы по фермам (1000 м2 обработанной поверхности) Коэф-ты к позиции: ОЗП=1,15; ЭМ=1,25; ЗПМ=1,25; ТЗ=1,15; ТЗМ=1,25; Новый коэффициент ОЗП=1,25; ЭМ=1,25; ЗПМ=1,25; ТЗ=1,25; ТЗМ=1,25 | 1.292 | 2564,62 320,35 | 169,86 3,73 | 2074.41 | 3313 | 414 | 219 5 | 2680 | 45.4394 | 58.7077
27 | ТЕР12-01-007-09 | Устройство кровель из оцинкованной стали: с настенными желобами (100 м2 кровли) Коэф-ты к позиции: ОЗП=1,15; ЭМ=1,25; ЗПМ=1,25; ТЗ=1,15; ТЗМ=1,25; Новый коэффициент ОЗП=1,25; ЭМ=1,25; ЗПМ=1,25; ТЗ=1,25; ТЗМ=1,25 | 12.92 | 13139,45 1036,11 | 129,14 8,73 | 11974.2 | 169762 | 13387 | 1668 113 | 154707 | 141.7375 | 1831.2485
28 | ТЕР12-01-012-01 | Ограждение кровель перилами (100 м ограждения) Коэф-ты к позиции: ОЗП=1,15; ЭМ=1,25; ЗПМ=1,25; ТЗ=1,15; ТЗМ=1,25; Новый коэффициент ОЗП=1,25; ЭМ=1,25; ЗПМ=1,25; ТЗ=1,25; ТЗМ=1,25 | 1.75 | 3236,58 68,36 | 104,19 4,69 | 3064.03 | 5664 | 120 | 182 8 | 5362 | 9.5881 | 16.7792
29 | СЦМ-201-0777 | Конструктивные элементы -перила (т) | -0.525 | 10277.2 |  | 10277.2 | -5396 |  |  | -5396
30 | СЦМ-201-0777 | Конструктивные элементы -перила (м) | 10 | 235.78 |  | 235.78 | 2358 |  |  | 2358
31 | ФЕР13-06-003-01 | Очистка поверхности щетками (1 м2 очищаемой поверхности) Коэф-ты к позиции: ОЗП=1,15; ЭМ=1,25; ЗПМ=1,25; ТЗ=1,15; ТЗМ=1,25; Новый коэффициент ОЗП=0,81; ЭМ=1,06; ЗПМ=0,81; МАТ=0,99; Новый коэффициент ОЗП=1,25; ЭМ=1,25; ЗПМ=1,25; ТЗ=1,25; ТЗМ=1,25 | 175 | 8,94 8,94 |  |  | 1565 | 1565 |  |  | 1.2938 | 226.415
32 | ФЕР13-06-004-01 | Обеспыливание поверхности (1 м2 обеспыливаемой поверхности) Коэф-ты к позиции: ОЗП=1,15; ЭМ=1,25; ЗПМ=1,25; ТЗ=1,15; ТЗМ=1,25; Новый коэффициент ОЗП=0,81; ЭМ=1,06; ЗПМ=0,81; МАТ=0,99; Новый коэффициент ОЗП=1,25; ЭМ=1,25; ЗПМ=1,25; ТЗ=1,25; ТЗМ=1,25 | 175 | 1,44 0,99 | 0.45 |  | 252 | 173 | 79 |  | 0.1438 | 25.165
33 | ФЕР13-07-001-02 | Обезжиривание поверхностей уайт-спиритом (100 м2 обезжириваемой поверхности) Коэф-ты к позиции: ОЗП=1,15; ЭМ=1,25; ЗПМ=1,25; ТЗ=1,15; ТЗМ=1,25; Новый коэффициент ОЗП=0,81; ЭМ=1,06; ЗПМ=0,81; МАТ=0,99; ТЗМ=0,81; Новый коэффициент ОЗП=1,25; ЭМ=1,25; ЗПМ=1,25; ТЗ=1,25; ТЗМ=1,25 | 1.75 | 316,63 92,40 | 4,01 0,14 | 220.22 | 554 | 162 | 7 | 385 | 13.0525 | 22.8419
34 | ФЕР13-03-002-04 | Огрунтовка металлических поверхностей за 2 раза: грунтовкой ГФ-021 (100 м2 окрашиваемой поверхности) Коэф-ты к позиции: ОЗП=1,15; ЭМ=1,25; ЗПМ=1,25; ТЗ=1,15; ТЗМ=1,25; Новый коэффициент ОЗП=0,81; ЭМ=1,06; ЗПМ=0,81; МАТ=0,99; Новый коэффициент ПЗ=2; ОЗП=2; ЭМ=2; ЗПМ=2; МАТ=2; ТЗ=2; ТЗМ=2; Новый коэффициент ОЗП=1,25; ЭМ=1,25; ЗПМ=1,25; ТЗ=1,25; ТЗМ=1,25 | 1.75 | 563,81 131,58 | 30,85 0,28 | 401.38 | 987 | 230 | 54 | 703 | 15.2662 | 26.7158
35 | ФЕР13-03-004-26 | Окраска металлических огрунтованных поверхностей: эмалью ПФ-115 за 2 раза (100 м2 окрашиваемой поверхности) Коэф-ты к позиции: ОЗП=1,15; ЭМ=1,25; ЗПМ=1,25; ТЗ=1,15; ТЗМ=1,25; Новый коэффициент ОЗП=0,81; ЭМ=1,06; ЗПМ=0,81; МАТ=0,99; Новый коэффициент ПЗ=2; ОЗП=2; ЭМ=2; ЗПМ=2; МАТ=2; ТЗ=2; ТЗМ=2; Новый коэффициент ОЗП=1,25; ЭМ=1,25; ЗПМ=1,25; ТЗ=1,25; ТЗМ=1,25 | 1.75 | 1567,97 80,90 | 20,23 0,28 | 1466.84 | 2744 | 142 | 35 | 2567 | 11.0112 | 19.2696
36 | ТЕРр58-10-02 | Смена частей водосточных труб: прямых звеньев с люлек (100 м) Коэф-ты к позиции: Новый коэффициент ОЗП=1,15; ЭМ=1,15; ЗПМ=1,15; ТЗ=1,15; ТЗМ=1,15 | 1.05 | 711,36 699,98 | 8,83 0,82 | 2.55 | 747 | 735 | 9 1 | 3 | 101.89 | 106.9845
37 | 103-9001 | Трубы металлические оцинкованные с покрытием(коричневые) (м) | 120.225 | 76.28 |  | 76.28 | 9171 |  |  | 9171
38 | ТЕРр58-10-04 | Смена частей водосточных труб: колен с люлек (100 шт.) Коэф-ты к позиции: Новый коэффициент ОЗП=1,15; ЭМ=1,15; ЗПМ=1,15; ТЗ=1,15; ТЗМ=1,15 | 0.24 | 1070,33 1059,46 | 8,83 0,82 | 2.04 | 257 | 254 | 2 | 1 | 154.215 | 37.0116
39 | 202-9130 | Изделия металлические оцинкованные с покрытием (коричневые) (шт) | 24 | 46.98 |  | 46.98 | 1128 |  |  | 1128
40 | ТЕРр58-10-05 | Смена частей водосточных труб: отливов (отметов) (100 шт.) Коэф-ты к позиции: Новый коэффициент ОЗП=1,15; ЭМ=1,15; ЗПМ=1,15; ТЗ=1,15; ТЗМ=1,15 | 0.08 | 430,39 419,52 | 8,83 0,82 | 2.04 | 34 | 34 |  |  | 61.065 | 4.8852
41 | 202-9130 | Изделия металлические оцинкованные с покрытием (коричневые) (шт) | 8 | 48.67 |  | 48.67 | 389 |  |  | 389
42 | ТЕРр58-10-07 | Смена частей водосточных труб: воронок с люлек (100 шт.) Коэф-ты к позиции: Новый коэффициент ОЗП=1,15; ЭМ=1,15; ЗПМ=1,15; ТЗ=1,15; ТЗМ=1,15 | 0.08 | 956,56 945,69 | 8,83 0,82 | 2.04 | 77 | 76 | 1 |  | 137.655 | 11.0124
43 | 202-9130 | Изделия металлические оцинкованные с покрытием (коричневые) (шт) | 8 | 91.53 |  | 91.53 | 732 |  |  | 732
44 | ТЕР10-01-010-01 | Установка элементов каркаса: из брусьев (1 м3 древесины в конструкции) Коэф-ты к позиции: ОЗП=1,15; ЭМ=1,25; ЗПМ=1,25; ТЗ=1,15; ТЗМ=1,25; Новый коэффициент ОЗП=1,15; ЭМ=1,15; ЗПМ=1,15; ТЗ=1,15; ТЗМ=1,15 | 0.672 | 2159,52 200,86 | 59.09 | 1899.57 | 1451 | 135 | 40 | 1276 | 29.7562 | 19.9962
45 | ТЕР10-01-022-03 | Подшивка карнизов:пластиком (100 м2 потолков) Коэф-ты к позиции: ОЗП=1,15; ЭМ=1,25; ЗПМ=1,25; ТЗ=1,15; ТЗМ=1,25; Новый коэффициент ОЗП=1,15; ЭМ=1,15; ЗПМ=1,15; ТЗ=1,15; ТЗМ=1,15 | 0.64 | 1633,52 617,63 | 75.54 | 940.35 | 1045 | 395 | 48 | 602 | 88.7398 | 56.7935
46 | СЦМ-101-0684 | Плиты древесноволокнистые сухого способа производства группы А твердые марки ТС-400 толщиной 5 мм (т.м2) | -0.0672 | 8492.62 |  | 8492.62 | -571 |  |  | -571
47 | СЦМ-101-1862 | Пластик бумажно-слоистый 2 с декоративной стороной (1000 м2) | 0.0672 | 89656.44 |  | 89656.44 | 6025 |  |  | 6025
48 | стройцена | Погрузка и отвозка строительного мусора (т) | 44.08 | 30.71 | 30.71 |  | 1354 |  | 1354
Итого прямые затраты по разделу в ценах 2001г. | [6 empty] | 282514 | 29496 | 11892 1268 | 241126 |  | 4075.79
Итого прямые затраты по разделу с учетом индексов, в текущих ценах | [6 empty] | 1282699 | 213846 | 39245 9193 | 1029608 |  | 4075.79
Накладные расходы | [6 empty] | 208462
Сметная прибыль | [6 empty] | 127024
Итоги по разделу 2 Кровля :
Деревянные конструкции:
Итого Поз. 19-21, 25-26, 44-45 | [6 empty] | 35968 | 4341 | 1395 45 | 30232 |  | 641.66
Всего с учетом " ОЗП=7,25; ЭМ=3,3; ЗПМ=7,25; МАТ=4,27" | [6 empty] | 165167 | 31472 | 4604 326 | 129091 |  | 641.66
Накладные расходы 118%*0,9*0,94 ФОТ (от 31 798) | [6 empty] | 31744
Сметная прибыль 63%*0,85 ФОТ (от 31 798) | [6 empty] | 17028
Итого c накладными и см. прибылью | [6 empty] | 213939 |  |  |  |  | 641.66
Теплоизоляционные работы:
Итого Поз. 22 | [6 empty] | 15208 | 8175 | 7033 1098 |  |  | 1091.38
Всего с учетом " ОЗП=7,25; ЭМ=3,3; ЗПМ=7,25; МАТ=4,27" | [6 empty] | 82478 | 59269 | 23209 7961 |  |  | 1091.38
Накладные расходы 100%*0,9*0,94 ФОТ (от 67 230) | [6 empty] | 56877
Сметная прибыль 70%*0,85 ФОТ (от 67 230) | [6 empty] | 40002
Итого c накладными и см. прибылью | [6 empty] | 179357 |  |  |  |  | 1091.38
Материалы:
Итого Поз. 23, 29-30, 37, 39, 41, 43, 46-48 | [6 empty] | 47426 |  | 1354 | 46072
Всего с учетом " ОЗП=7,25; ЭМ=3,3; ЗПМ=7,25; МАТ=4,27" | [6 empty] | 201195 |  | 4468 | 196727
Кровли:
Итого Поз. 24, 27-28 | [6 empty] | 176695 | 13609 | 1923 124 | 161163 |  | 1862.45
Всего с учетом " ОЗП=7,25; ЭМ=3,3; ЗПМ=7,25; МАТ=4,27" | [6 empty] | 793177 | 98665 | 6346 899 | 688166 |  | 1862.45
Накладные расходы 120%*0,9*0,94 ФОТ (от 99 564) | [6 empty] | 101077
Сметная прибыль 65%*0,85 ФОТ (от 99 564) | [6 empty] | 55009
Итого c накладными и см. прибылью | [6 empty] | 949263 |  |  |  |  | 1862.45
Защита строительных конструкций и оборудования от коррозии:
Итого Поз. 31-35 | [6 empty] | 6102 | 2272 | 175 | 3655 |  | 320.41
Всего с учетом " ОЗП=7,25; ЭМ=3,3; ЗПМ=7,25; МАТ=4,27" | [6 empty] | 32657 | 16472 | 578 | 15607 |  | 320.41
Накладные расходы 90%*0,9*0,94 ФОТ (от 16 472) | [6 empty] | 12542
Сметная прибыль 70%*0,85 ФОТ (от 16 472) | [6 empty] | 9801
Итого c накладными и см. прибылью | [6 empty] | 55000 |  |  |  |  | 320.41
Крыши, кровли (ремонтно-строительные):
Итого Поз. 36, 38, 40, 42 | [6 empty] | 1115 | 1099 | 12 1 | 4 |  | 159.89
Всего с учетом " ОЗП=7,25; ЭМ=3,3; ЗПМ=7,25; МАТ=4,27" | [6 empty] | 8025 | 7968 | 40 7 | 17 |  | 159.89
Накладные расходы 83%*0,94 ФОТ (от 7 975) | [6 empty] | 6222
Сметная прибыль 65% ФОТ (от 7 975) | [6 empty] | 5184
Итого c накладными и см. прибылью | [6 empty] | 19431 |  |  |  |  | 159.89
Итого | [6 empty] | 1618185 |  |  |  |  | 4075.79
В том числе:
Материалы | [6 empty] | 1029608
Машины и механизмы | [6 empty] | 39245
ФОТ | [6 empty] | 223039
Накладные расходы | [6 empty] | 208462
Сметная прибыль | [6 empty] | 127024
Итого по разделу 2 Кровля | [6 empty] | 1618185 |  |  |  |  | 4075.79
ИТОГИ ПО СМЕТЕ:
Итого прямые затраты по смете в ценах 2001г. | [6 empty] | 296566 | 34996 | 14452 1432 | 247118 |  | 4935.19
Итого прямые затраты по смете с учетом индексов, в текущих ценах | [6 empty] | 1356607 | 253721 | 47692 10383 | 1055194 |  | 4935.19
Накладные расходы | [6 empty] | 241264
Сметная прибыль | [6 empty] | 153944
Итоги по смете:
Крыши, кровли (ремонтно-строительные) | [6 empty] | 112146 |  |  |  |  | 911.48
Материалы | [6 empty] | 221751
Стены (ремонтно-строительные) | [6 empty] | 6774 |  |  |  |  | 49.32
Штукатурные работы (ремонтно-строительные) | [6 empty] | 1405 |  |  |  |  | 9.07
Бетонные и железобетонные сборные конструкции в промышленном строительстве | [6 empty] | 9032 |  |  |  |  | 36.75
Полы (ремонтно-строительные) | [6 empty] | 3148 |  |  |  |  | 12.68
Деревянные конструкции | [6 empty] | 213939 |  |  |  |  | 641.66
Теплоизоляционные работы | [6 empty] | 179357 |  |  |  |  | 1091.38
Кровли | [6 empty] | 949263 |  |  |  |  | 1862.45
Защита строительных конструкций и оборудования от коррозии | [6 empty] | 55000 |  |  |  |  | 320.41
Итого | [6 empty] | 1751815 |  |  |  |  | 4935.19
В том числе:
Материалы | [6 empty] | 1055194
Машины и механизмы | [6 empty] | 47692
ФОТ | [6 empty] | 264104
Накладные расходы | [6 empty] | 241264
Сметная прибыль | [6 empty] | 153944
Временные здания и сооружения 0,4% | [6 empty] | 7007
Итого | [6 empty] | 1758822
Удорожание работ в зимнее время 1,1*1,02= 1,122% | [6 empty] | 19734
Итого | [6 empty] | 1778556
Непредвиденные затраты 2% | [6 empty] | 35571
Итого с непредвиденными | [6 empty] | 1814127
НДС 18% | [6 empty] | 326543
ВСЕГО по смете | [6 empty] | 2140670 |  |  |  |  | 4935.19
Составил ___________________/ /
Проверил