## Локальная смета
СОГЛАСОВАНО: | [9 empty] | УТВЕРЖДАЮ:
_____________________________ | [9 empty] | _____________________________
" _____ " ________________ 200_ г. | [9 empty] | "______ " _______________200_ г.
Администрация г. Иваново
(наименование стройки)
ЛОКАЛЬНЫЙ СМЕТНЫЙ РАСЧЕТ №
(локальная смета)
на | Облицовка здания Администрации г. Иваново фиброцементной и керамогранитной плиткой
(наименование работ и затрат, наименование объекта)
Основание: чертежи №
| Сметная стоимость |  |  |  | 26078.434 | тыс. руб
| Средства на оплату труда |  |  |  | 1265.865 | тыс. руб
Составлен(а) в текущих (прогнозных) ценах по состоянию на 1 кв.2008 г.
№ пп | Шифр и номер позиции норматива | Наименование работ и затрат, единица измерения | Количество | Стоимость единицы, руб. |  |  | Общая стоимость, руб. |  |  |  | Затраты труда рабочих, чел.-ч, не занятых обслуживанием машин
|  |  |  | всего | эксплуатации машин | материалы | Всего | оплаты труда | эксплуатация машин | материалы
|  |  |  | оплаты труда | в т.ч. оплаты труда |  |  |  | в т.ч. оплаты труда |  | на единицу | всего
1 | 2 | 3 | 4 | 5 | 6 | 7 | 8 | 9 | 10 | 11 | 12 | 13
Раздел 1. Облицовка стен фасада
1 | ТЕР08-07-001-02 | Установка и разборка наружных инвентарных лесов высотой до 16 м: трубчатых для прочих отделочных работ (100 м2 вертикальной проекции для наружных лесов) Коэф-ты к позиции: ОЗП=1,15; ЭМ=1,25; ЗПМ=1,25; ТЗ=1,15; ТЗМ=1,25; ОЗП=1,15; ЭМ=1,15; ЗПМ=1,15; ТЗ=1,15; ТЗМ=1,15 | 50.88 | 792,92 400,40 | 9.66 | 382.86 | 40344 | 20372 | 492 | 19480 | 57.5288 | 2927.0653
2 | ТЕР08-07-001-04 | На каждые последующие 4 м высоты наружных инвентарных лесов добавлять: к нормам 08-07-001-1, 08-07-001-2 (100 м2 вертикальной проекции для наружных лесов) Коэф-ты к позиции: ОЗП=1,15; ЭМ=1,25; ЗПМ=1,25; ТЗ=1,15; ТЗМ=1,25; ОЗП=1,15; ЭМ=1,15; ЗПМ=1,15; ТЗ=1,15; ТЗМ=1,15; Новый коэффициент ОЗП=7; ЭМ=7; ЗПМ=7; МАТ=7; ТЗ=7; ТЗМ=7 | 50.88 | 1061,27 425,25 | 19.32 | 616.7 | 53997 | 21637 | 983 | 31377 | 61.0995 | 3108.7426
3 | ТЕР26-01-048-04 примен | Устройство сетки фасадной (100 м2 изолируемой поверхности) Коэф-ты к позиции: ОЗП=1,15; ЭМ=1,25; ЗПМ=1,25; ТЗ=1,15; ТЗМ=1,25; ОЗП=1,15; ЭМ=1,15; ЗПМ=1,15; ТЗ=1,15; ТЗМ=1,15; Новый коэффициент МАТ=0 | 28 | 179,04 101,75 | 77,29 13,12 |  | 5013 | 2849 | 2164 367 |  | 14.812 | 414.736
4 | Проект | Сетка фасадная (м2) | 2800 | 14.44 |  | 14.44 | 40432 |  |  | 40432
5 | ТЕР15-02-001-01 | Улучшенная штукатурка цементно-известковым раствором по камню стен (100 м2 оштукатуриваемой поверхности) Коэф-ты к позиции: ОЗП=1,15; ЭМ=1,25; ЗПМ=1,25; ТЗ=1,15; ТЗМ=1,25; ОЗП=1,15; ЭМ=1,15; ЗПМ=1,15; ТЗ=1,15; ТЗМ=1,15 | 7.62 | 2011,25 726,48 | 79,22 32,37 | 1205.55 | 15326 | 5536 | 604 247 | 9186 | 93.7388 | 714.2897
6 | ТЕР15-01-016-01 | Наружная облицовка по бетонной поверхности керамическими отдельными плитками на полимерцементной мастике стен и колонн (100 м2 облицованной поверхности) Коэф-ты к позиции: ОЗП=1,15; ЭМ=1,25; ЗПМ=1,25; ТЗ=1,15; ТЗМ=1,25; ОЗП=1,15; ЭМ=1,15; ЗПМ=1,15; ТЗ=1,15; ТЗМ=1,15 | 7.62 | 10398,77 1223,15 | 54,34 10,96 | 9121.28 | 79239 | 9320 | 414 84 | 69505 | 155.4202 | 1184.3019
7 | СЦМ-101-1813 | Дисперсия поливинилацетатная гомополимерная грубодисперсная непластифицированная /эмульсия поливинилацетатная/ (т) | -0.3048 | 16920.41 |  | 16920.41 | -5157 |  |  | -5157
8 | СЦМ-101-1852 | Kлей для облицовочных работ водостойкий (расход 3,75 кг на 1 м2) (т) | 2.8575 | 8030.8 |  | 8030.8 | 22948 |  |  | 22948
8.1 | СЦМ-402-0231 | Смесь сухая разных цветов для заделки швов водостойкая (т) | 0.381 | 7564.42 |  | 7564.42 | 2882 |  |  | 2882
9 | СЦМ-101-0278 | Плитки керамические фасадные и ковры из них неглазурованные гладкие толщиной 9 мм (м2) | -762 | 78.32 |  | 78.32 | -59680 |  |  | -59680
10 | СЦМ | Плитки керамические керамогранит (м2) | 762 | 341.29 |  | 341.29 | 260063 |  |  | 260063
11 | ФЕР15-01-064-01 | Облицовка стен фасадов зданий плитами на металлическом каркасе (100м2 поверхности облицовки) Коэф-ты к позиции: ОЗП=1,15; ЭМ=1,25; ЗПМ=1,25; ТЗ=1,15; ТЗМ=1,25; ОЗП=1,15; ЭМ=1,15; ЗПМ=1,15; ТЗ=1,15; ТЗМ=1,15; Новый коэффициент ОЗП=0,81; ЭМ=1,06; ЗПМ=0,81; МАТ=0 | 29.7567 | 2898,47 2782,40 | 116,06 6,97 |  | 86249 | 82795 | 3454 207 |  | 357.075 | 10625.3737
12 | СЦЭМ-031121 | Подъемники мачтовые строительные 0.5 т (маш.-ч) Коэф-ты к позиции: ОЗП=1,15; ЭМ=1,25; ЗПМ=1,25; ТЗ=1,15; ТЗМ=1,25; ОЗП=1,15; ЭМ=1,15; ЗПМ=1,15; ТЗ=1,15; ТЗМ=1,15 | -28.44 | 28.75 | 28,75 18,72 |  | -818 |  | -818 -532
13 | СЦЭМ-031101,ПОР | Подъемники строительные грузопассажирские высотой подъема 105 м (маш.-ч) Коэф-ты к позиции: ОЗП=1,15; ЭМ=1,25; ЗПМ=1,25; ТЗ=1,15; ТЗМ=1,25; ОЗП=1,15; ЭМ=1,15; ЗПМ=1,15; ТЗ=1,15; ТЗМ=1,15 | 28.44 | 207.99 | 207,99 14,87 |  | 5915 |  | 5915 423
14 | Проект | Плитка облицовачная ФЦ (м2) | 3266.45 | 336.29 |  | 336.29 | 1098474 |  |  | 1098474
15 | Проект | Профили направляющие Z-образная (м) | 3312.96 | 59.27 |  | 59.27 | 196359 |  |  | 196359
16 | Проект | Профили направляющие П-образная (м) | 5333.58 | 59.27 |  | 59.27 | 316121 |  |  | 316121
17 | Проект | Уголок 50*50*1,2 (м) | 7571.97 | 46.53 |  | 46.53 | 352324 |  |  | 352324
18 | Проект | Планки горизонтальные (м) | 1981.35 | 70.29 |  | 70.29 | 139269 |  |  | 139269
19 | Проект | Планки наружного угла (м) | 471.24 | 70.29 |  | 70.29 | 33123 |  |  | 33123
20 | Проект | Дюбель шуруп 10*100 (шт) | 21420 | 9.65 |  | 9.65 | 206703 |  |  | 206703
21 | Проект | Кронштейн 50*50 (шт) | 16660 | 7.17 |  | 7.17 | 119452 |  |  | 119452
22 | Проект | Кронштейн 150*50 (шт) | 4760 | 12.99 |  | 12.99 | 61832 |  |  | 61832
23 | Проект | Изолирующая прокладка 50*50 (шт) | 21420 | 0.71 |  | 0.71 | 15208 |  |  | 15208
24 | Проект | Саморезы 5,5*19 мм (шт) | 21420 | 0.87 |  | 0.87 | 18635 |  |  | 18635
25 | Проект | Саморезы 4,2*19 (шт) | 35700 | 0.49 |  | 0.49 | 17493 |  |  | 17493
26 | Проект | Саморезы 4,2*32 (шт) | 77826 | 4.73 |  | 4.73 | 368117 |  |  | 368117
27 | Проект | Лента ЕПДМ (м) | 11245.5 | 9.37 |  | 9.37 | 105370 |  |  | 105370
28 | ФЕР15-01-070-01 | Облицовка оконных проемов в наружных стенах откосной планкой из оцинкованной стали с полимерным покрытием с устройством водоотлива оконного из оцинкованной стали с полимерным покрытием (1м2 проема) Коэф-ты к позиции: ОЗП=1,15; ЭМ=1,25; ЗПМ=1,25; ТЗ=1,15; ТЗМ=1,25; ОЗП=1,15; ЭМ=1,15; ЗПМ=1,15; ТЗ=1,15; ТЗМ=1,15; Новый коэффициент ОЗП=0,81; ЭМ=1,06; ЗПМ=0,81; МАТ=0,99 | 1474.018 | 142,93 15,42 | 0.35 | 127.16 | 210681 | 22729 | 516 | 187436 | 2.0499 | 3021.5895
29 | ТЕР12-01-010-01 | Устройство мелких покрытий (брандмауэры, парапеты, свесы и т.п.) из листовой оцинкованной стали (100 м2 покрытия) Коэф-ты к позиции: ОЗП=1,15; ЭМ=1,25; ЗПМ=1,25; ТЗ=1,15; ТЗМ=1,25; ОЗП=1,15; ЭМ=1,15; ЗПМ=1,15; ТЗ=1,15; ТЗМ=1,15 | 2.3583 | 8775,13 1024,40 | 47,31 2,98 | 7703.42 | 20694 | 2416 | 112 7 | 18166 | 149.1119 | 351.6506
30 | ТЕР09-03-050-01примен | Монтаж направляющих для крепления металлических отделок (100 м) Коэф-ты к позиции: ОЗП=1,15; ЭМ=1,25; ЗПМ=1,25; ТЗ=1,15; ТЗМ=1,25; ОЗП=1,15; ЭМ=1,15; ЗПМ=1,15; ТЗ=1,15; ТЗМ=1,15; Новый коэффициент МАТ=0 | 48.0522 | 390,37 126,79 | 263.58 |  | 18758 | 6093 | 12665 |  | 16.928 | 813.4276
31 | Проект | Профили направляющие Z-образная (м) | 1560.09 | 59.27 |  | 59.27 | 92467 |  |  | 92467
32 | Проект | Профили направляющие П-образная (м) | 756.84 | 59.27 |  | 59.27 | 44858 |  |  | 44858
33 | Проект | Уголок 40*40*1,2 (м) | 2488.29 | 39.78 |  | 39.78 | 98984 |  |  | 98984
34 | Проект | Дюбель шуруп 10*100 (шт) | 6723.5 | 9.65 |  | 9.65 | 64882 |  |  | 64882
35 | Проект | Кронштейн 200*50 (шт) | 6723.5 | 20.96 |  | 20.96 | 140925 |  |  | 140925
36 | Проект | Заклепки для металла (шт) | 13447 | 0.65 |  | 0.65 | 8741 |  |  | 8741
37 | Проект | Саморезы 4,2*19 (шт) | 3391.5 | 0.49 |  | 0.49 | 1662 |  |  | 1662
38 | Проект | Изолирующая прокладка 50*50 (шт) | 1130.5 | 0.71 |  | 0.71 | 803 |  |  | 803
39 | Проект | Саморезы 5,5*19 мм (шт) | 1130.5 | 0.87 |  | 0.87 | 984 |  |  | 984
Итого прямые затраты по разделу в ценах 2001г. | [6 empty] | 4299672 | 173747 | 26501 803 | 4099424 |  | 23161.18
Итого прямые затраты по разделу с учетом индексов, в текущих ценах | [6 empty] | 18851659 | 1259665 | 87454 5823 | 17504540 |  | 23161.18
Накладные расходы | [6 empty] | 1163440
Сметная прибыль | [6 empty] | 672002
Итоги по разделу 1 Облицовка стен фасада :
Конструкции из кирпича и блоков:
Итого Поз. 1-2 | [6 empty] | 94341 | 42009 | 1475 | 50857 |  | 6035.81
Всего с учетом " ОЗП=7,25; ЭМ=3,3; ЗПМ=7,25; МАТ=4,27" | [6 empty] | 526592 | 304565 | 4868 | 217159 |  | 6035.81
Накладные расходы 122%*0,9*0,94 ФОТ (от 304 565) | [6 empty] | 314342
Сметная прибыль 80%*0,85 ФОТ (от 304 565) | [6 empty] | 207104
Итого c накладными и см. прибылью | [6 empty] | 1048038 |  |  |  |  | 6035.81
Теплоизоляционные работы:
Итого Поз. 3 | [6 empty] | 5013 | 2849 | 2164 367 |  |  | 414.74
Всего с учетом " ОЗП=7,25; ЭМ=3,3; ЗПМ=7,25; МАТ=4,27" | [6 empty] | 27796 | 20655 | 7141 2661 |  |  | 414.74
Накладные расходы 100%*0,9*0,94 ФОТ (от 23 316) | [6 empty] | 19725
Сметная прибыль 70%*0,85 ФОТ (от 23 316) | [6 empty] | 13873
Итого c накладными и см. прибылью | [6 empty] | 61394 |  |  |  |  | 414.74
Материалы:
Итого Поз. 4, 7-8.1, 9-10, 14-27, 31-39 | [6 empty] | 3764274 |  |  | 3764274
Всего с учетом " ОЗП=7,25; ЭМ=3,3; ЗПМ=7,25; МАТ=4,27" | [6 empty] | 16073450 |  |  | 16073450
Отделочные работы:
Итоги по Поз. 12-13 НР 105% ФОТ; СП 55% ФОТ
Итого Поз. 12-13 | [6 empty] | 5097 |  | 5097 -109
Всего с учетом " ОЗП=7,25; ЭМ=3,3; ЗПМ=7,25; МАТ=4,27" | [6 empty] | 16820 |  | 16820 -790
Накладные расходы 105% ФОТ (от -790) | [6 empty] | -829
Сметная прибыль 55% ФОТ (от -790) | [6 empty] | -434
Итого c накладными и см. прибылью | [6 empty] | 15557
Итоги по Поз. 5-6, 11, 28 НР 105%*0,9*0,94 ФОТ; СП 55%*0,85 ФОТ
Итого Поз. 5-6, 11, 28 | [6 empty] | 391495 | 120380 | 4988 538 | 266127 |  | 15545.55
Всего с учетом " ОЗП=7,25; ЭМ=3,3; ЗПМ=7,25; МАТ=4,27" | [6 empty] | 2025577 | 872755 | 16460 3901 | 1136362 |  | 15545.55
Накладные расходы 105%*0,9*0,94 ФОТ (от 876 656) | [6 empty] | 778734
Сметная прибыль 55%*0,85 ФОТ (от 876 656) | [6 empty] | 409837
Итого c накладными и см. прибылью | [6 empty] | 3214148 |  |  |  |  | 15545.55
Итого | [6 empty] | 3229705 |  |  |  |  | 15545.55
Кровли:
Итого Поз. 29 | [6 empty] | 20694 | 2416 | 112 7 | 18166 |  | 351.65
Всего с учетом " ОЗП=7,25; ЭМ=3,3; ЗПМ=7,25; МАТ=4,27" | [6 empty] | 95455 | 17516 | 370 51 | 77569 |  | 351.65
Накладные расходы 120%*0,9*0,94 ФОТ (от 17 567) | [6 empty] | 17834
Сметная прибыль 65%*0,85 ФОТ (от 17 567) | [6 empty] | 9706
Итого c накладными и см. прибылью | [6 empty] | 122995 |  |  |  |  | 351.65
Строительные металлические конструкции:
Итого Поз. 30 | [6 empty] | 18758 | 6093 | 12665 |  |  | 813.43
Всего с учетом " ОЗП=7,25; ЭМ=3,3; ЗПМ=7,25; МАТ=4,27" | [6 empty] | 85969 | 44174 | 41795 |  |  | 813.43
Накладные расходы 90%*0,9*0,94 ФОТ (от 44 174) | [6 empty] | 33634
Сметная прибыль 85%*0,85 ФОТ (от 44 174) | [6 empty] | 31916
Итого c накладными и см. прибылью | [6 empty] | 151519 |  |  |  |  | 813.43
Итого | [6 empty] | 20687101 |  |  |  |  | 23161.18
В том числе:
Материалы | [6 empty] | 17504540
Машины и механизмы | [6 empty] | 87454
ФОТ | [6 empty] | 1265488
Накладные расходы | [6 empty] | 1163440
Сметная прибыль | [6 empty] | 672002
Итого по разделу 1 Облицовка стен фасада | [6 empty] | 20687101 |  |  |  |  | 23161.18
Раздел 2. Разборка
40 | ТЕРр58-03-01 | Разборка мелких покрытий и обделок из листовой стали: поясков, сандриков, желобов, отливов, свесов и т.п. (100 м труб и покрытий) Коэф-ты к позиции: ОЗП=1,15; ЭМ=1,15; ЗПМ=1,15; ТЗ=1,15; ТЗМ=1,15; Новый коэффициент ОЗП=1,137; ТЗ=1,137 | 0.6916 | 75,05 74,72 | 0.33 |  | 52 | 52 |  |  | 11.8987 | 8.2291
Итого прямые затраты по разделу в ценах 2001г. | [6 empty] | 52 | 52 |  |  |  | 8.23
Итого прямые затраты по разделу с учетом индексов, в текущих ценах | [6 empty] | 377 | 377 |  |  |  | 8.23
Накладные расходы | [6 empty] | 294
Сметная прибыль | [6 empty] | 245
Итоги по разделу 2 Разборка :
Итого Поз. 40 | [6 empty] | 52 | 52 |  |  |  | 8.23
Всего с учетом " ОЗП=7,25; ЭМ=3,3; ЗПМ=7,25; МАТ=4,27" | [6 empty] | 377 | 377 |  |  |  | 8.23
Накладные расходы 83%*0,94 ФОТ (от 377) | [6 empty] | 294
Сметная прибыль 65% ФОТ (от 377) | [6 empty] | 245
Итого c накладными и см. прибылью | [6 empty] | 916 |  |  |  |  | 8.23
В том числе:
ФОТ | [6 empty] | 377
Накладные расходы | [6 empty] | 294
Сметная прибыль | [6 empty] | 245
Итого по разделу 2 Разборка | [6 empty] | 916 |  |  |  |  | 8.23
ИТОГИ ПО СМЕТЕ:
Итого прямые затраты по смете в ценах 2001г. | [6 empty] | 4299724 | 173799 | 26501 803 | 4099424 |  | 23169.41
Итого прямые затраты по смете с учетом индексов, в текущих ценах | [6 empty] | 18852036 | 1260042 | 87454 5823 | 17504540 |  | 23169.41
Накладные расходы | [6 empty] | 1163734
Сметная прибыль | [6 empty] | 672247
Итоги по смете:
Конструкции из кирпича и блоков | [6 empty] | 1048038 |  |  |  |  | 6035.81
Теплоизоляционные работы | [6 empty] | 61394 |  |  |  |  | 414.74
Материалы | [6 empty] | 16073450
Отделочные работы | [6 empty] | 3229705 |  |  |  |  | 15545.55
Кровли | [6 empty] | 122995 |  |  |  |  | 351.65
Строительные металлические конструкции | [6 empty] | 151519 |  |  |  |  | 813.43
Крыши, кровли (ремонтно-строительные) | [6 empty] | 916 |  |  |  |  | 8.23
Итого | [6 empty] | 20688017 |  |  |  |  | 23169.41
В том числе:
Материалы | [6 empty] | 17504540
Машины и механизмы | [6 empty] | 87454
ФОТ | [6 empty] | 1265865
Накладные расходы | [6 empty] | 1163734
Сметная прибыль | [6 empty] | 672247
Временные здания и сооружения 0,3% | [6 empty] | 62064
Итого | [6 empty] | 20750081
Удорожание работ в зимнее время 1,29*1,1= 1,419% | [6 empty] | 294444
Страхование от строительных рисков 3% | [6 empty] | 622502
Итого | [6 empty] | 21667027
Непредвиденные затраты 2% | [6 empty] | 433341
Итого с непредвиденными | [6 empty] | 22100368
НДС 18% | [6 empty] | 3978066
ВСЕГО по смете | [6 empty] | 26078434 |  |  |  |  | 23169.41
Составил _____________Гаревских Л.А.
Проверил