## Локальная смета Кровля ек
ФОРМА № 4
МУП ЖХ №1 г. Иваново | [6 empty] | Утверждаю:
Заместитель директора МУП ЖХ №1 ______________Раковская Е.Е.
ЛОКАЛЬНАЯ СМЕТА № 1
на Капитальный ремонт мягкой кровли жилого дома по адресу: пр. Текстильщиков дом 117в
Составлена в ценах 4 квартала 2007 г. | [7 empty] | Сметная стоимость - |  |  |  | 439,609 тыс.руб
№ п/п | Шифр и номер позиции норматива | Наименование работ и затрат | Количество |  | Стоимость на единицу, руб |  |  |  |  | Общая стоимость, руб.
[5 empty] | Всего | Экспл. машин |  |  | Материалы | Всего |  |  | Основной зарплаты | Экспл. машин |  | Материалы
ед. изм.
[5 empty] | Основной зарплаты | В т.ч. зарплаты | [7 empty] | В т.ч. зарплаты
1 | 2 | 3 | 4 |  | 5 | 6 |  |  | 7 | 8 |  |  | 9 | 10 |  | 11
1 | ТЕРр58-17-01 | Разборка покрытий кровель из рулонных материалов | 9.44 |  | 111.34 | 2.01 |  |  | 0 | 1051.05 |  |  | 1032.08 | 18.97 |  | 0
| (0) |  | 100 м2 покрытий кровель |  | 109.33 | 0 | [7 empty] | 0
2 | ТЕР12-01-017-01 | Устройство выравнивающих стяжек цементно-песчаных толщиной 15 мм | 9.44 |  | 1831.761 | 325.7 |  |  | 1309.48 | 17291.82 |  |  | 1855.72 | 3074.61 |  | 12361.49
| (0) сб.ОУр.п.1.13 | ЗП=170,94*1,15; ЭММ=260,56*1,25; ЗПм=16,74*1,25; ТЗТ=27,22*1,15; ТЗТм=1,94*1,25 | 100 м2 стяжек |  | 196.581 | 20.925 | [7 empty] | 197.53
3 | ТЕР12-01-017-02 | Устройство выравнивающих стяжек цементно-песчаных: на каждый 1 мм изменения толщины добавлять или исключать к (12-01-017-01) | 9.44 |  | 699.52 | 39.875 |  |  | 652.4 | 6603.47 |  |  | 68.39 | 376.42 |  | 6158.66
| (0) сб.ОУр.п.1.13 | ЗП=0,63*10*1,15; ЭММ=3,19*10*1,25; ЗПм=0,25*10*1,25; Мат=65,24*10; ТЗТ=0,1*10*1,15; ТЗТм=0,03*10*1,25 | 100 м2 стяжек |  | 7.245 | 3.125 | [7 empty] | 29.5
4 | ТЕР12-01-016-01 | Огрунтовка оснований из бетона или раствора под водоизоляционный кровельный ковер битумной грунтовкой с ее приготовлением | 9.44 |  | 224.916 | 4.8 |  |  | 183.96 | 2123.21 |  |  | 341.31 | 45.31 |  | 1736.58
| (0) сб.ОУр.п.1.13 | ЗП=31,44*1,15; ЭММ=3,84*1,25; ЗПм=0*1,25; ТЗТ=4,46*1,15; ТЗТм=0,04*1,25 | 100 м2 кровли |  | 36.156 | 0 | [7 empty] | 0
5 | ТЕР12-01-002-09 | Устройство кровель плоских из наплавляемых материалов в два слоя | 9.44 |  | 237.4915 | 63.275 |  |  | 49.2 | 2241.92 |  |  | 1180.16 | 597.32 |  | 464.45
| (0) сб.ОУр.п.1.13 | ЗП=108,71*1,15; ЭММ=50,62*1,25; ЗПм=2,07*1,25; ТЗТ=14,36*1,15; ТЗТм=0,29*1,25 | 100 м2 кровли |  | 125.0165 | 2.5875 | [7 empty] | 24.43
5.1 | 101-9121 | Линокром ТКП | 1076.16 |  |  | 114 |  |  | 49.98 | [6 empty] | 53786.48
м2
5.2 | 101-9122 | Линокром ТПП | 1095.04 |  |  | 116 |  |  | 44.33 | [6 empty] | 48543.12
м2
6 | ТЕР12-01-004-04 | Устройство примыканий кровель из наплавляемых материалов к стенам и парапетам высотой до 600 мм без фартуков | 1.56 |  | 844.6925 | 156.4875 |  |  | 386.1 | 1317.72 |  |  | 471.28 | 244.12 |  | 602.32
| (0) сб.ОУр.п.1.13 | ЗП=262,7*1,15; ЭММ=125,19*1,25; ЗПм=7,34*1,25; ТЗТ=35,5*1,15; ТЗТм=0,86*1,25 | 100 м примыканий |  | 302.105 | 9.175 | [7 empty] | 14.31
6.1 | 101-9123 | Линокром ТКП | 393.12 |  |  | 252 |  |  | 49.98 | [6 empty] | 19648.14
м2
7 | ТЕР12-01-004-05 | Устройство примыканий кровель из наплавляемых материалов к стенам и парапетам высотой более 600 мм с одним фартуком | 0.012 |  | 4215.3 | 150.1875 |  |  | 3620.81 | 50.58 |  |  | 5.33 | 1.8 |  | 43.45
| (0) | ЗП=386,35*1,15; ЭММ=120,15*1,25; ЗПм=6,92*1,25; ТЗТ=52,21*1,15; ТЗТм=0,87*1,25 | 100 м примыканий |  | 444.3025 | 8.65 | [7 empty] | 0.1
7.1 | 101-9123 | Линокром ТКП | 2.268 |  |  | 189 |  |  | 49.98 | [6 empty] | 113.35
м2
8 | ТЕРр58-3-01 | Разборка мелких покрытий и обделок из листовой стали поясков, сандриков, желобов, отливов, свесов и т.п. | 1.57 |  | 57.44 | 0.29 |  |  | 0 | 90.18 |  |  | 89.73 | 0.46 |  | 0
| (0) |  | 100 м труб и покрытий |  | 57.15 | 0 | [7 empty] | 0
9 | ТЕР12-01-010-01 | Устройство мелких покрытий (брандмауэры, парапеты, свесы и т.п.) из листовой оцинкованной стали | 0.62 |  | 8635.336 | 41.1375 |  |  | 7703.42 | 5353.91 |  |  | 552.28 | 25.51 |  | 4776.12
| (0) сб.ОУр.п.1.13 | ЗП=774,59*1,15; ЭММ=32,91*1,25; ЗПм=2,07*1,25; ТЗТ=112,75*1,15; ТЗТм=0,27*1,25 | 100 м2 покрытия |  | 890.7785 | 2.5875 | [7 empty] | 1.6
10 | ССЦ10.2007 Табл.26- | Вывоз строительного мусора - на 12 км | 7.55 |  | 74.55 | 0 |  |  | 0 | 562.85 |  |  | 0 | 0 |  | 0
тонн
ИТОГО: | [9 empty] | 36123.86 |  |  | 5596.28 | 4384.52 |  | 26143.07
267.47
Наименование и значение множителей | [10 empty] | Значение |  |  |  | Прямые
ФОТ рабочих |  |  |  | 5596,28*7,06 | [6 empty] | 7.06 |  |  |  | 39510
Машины и механизмы |  |  |  | 4384,52*3,23 | [6 empty] | 3.23 |  |  |  | 14162
Материалы |  |  |  | 26143,07*4,19 | [6 empty] | 4.19 |  |  |  | 109539
Итого по неучтенным материалам | [10 empty] | 0 |  |  |  | 122091
ТЗР 5 % от стоимости неучтенного материала |  |  |  | 122091*0,05 | [6 empty] | 5% |  |  |  | 6105
Итого по перевозке | [10 empty] | 0 |  |  |  | 563
Итого по погрузке/разгрузке | [10 empty] | 0 |  |  |  | 0
Итого | [10 empty] | 0 |  |  |  | 291970
Кровли. Коэф.0,94 (2, 3, 4, 5, 6, 7, 9, 10)
Накладные расходы |  |  |  | (4474,47+267,47)*7,06*1,128*0,9 | [6 empty] | 1.128 |  |  |  | 33987
Сметная прибыль |  |  |  | (4474,47+267,47)*7,06*0,65*0,85 | [6 empty] | 0.65 |  |  |  | 18497
Крыши, кровли при капитальном ремонте. Коэф.0,94 (1, 8)
Накладные расходы |  |  |  | (1121,81+0)*7,06*0,7802 | [6 empty] | 0.7802 |  |  |  | 6179
Сметная прибыль |  |  |  | (1121,81+0)*7,06*0,65 | [6 empty] | 0.65 |  |  |  | 5148
Итого накладные расходы |  |  |  | 40166 | [6 empty] | 1 |  |  |  | 40166
Итого сметная прибыль |  |  |  | 23645 | [6 empty] | 1 |  |  |  | 23645
Итого | [10 empty] | 0 |  |  |  | 355781
Зимнее удорожание |  |  |  | 355781*0,0266 | [6 empty] | 2,66% |  |  |  | 9464
Итого | [10 empty] | 0 |  |  |  | 365245
Непредвиденные расходы |  |  |  | 365245*0,02 | [6 empty] | 2% |  |  |  | 7305
Итого | [10 empty] | 0 |  |  |  | 372550
НДС |  |  |  | 372550*0,18 | [6 empty] | 18% |  |  |  | 67059
Итого | [10 empty] | 0 |  |  |  | 439609
СОСТАВИЛ
ПРОВЕРИЛ

## SMW_Служебная (hidden)
новая 2008
ФОРМА № 4 | 511 | 0 | 0 | 0 | 700
МУП ЖХ №1 г. Иваново | 511 | 426 | 0 | 0 | 711
0 | 511 | 426 | 1 | 0 | 711
Утверждаю: | 511 | 426 | 2 | 0 | 711
0 | 511 | 427 | 0 | 0 | 711
0 | 511 | 427 | 1 | 0 | 711
Заместитель директора МУП ЖХ №1 ______________Раковская Е.Е. | 511 | 427 | 2 | 0 | 711
ЛОКАЛЬНАЯ СМЕТА № 1 | 511 | 3 | 0 | 0 | 703
на Капитальный ремонт мягкой кровли жилого дома по адресу: пр. Текстильщиков дом 117в | 511 | 4 | 0 | 0 | 704
Составлена в ценах 4 квартала 2007 г. | 511 | 5 | 0 | 0 | 705
Сметная стоимость - | 511 | 5 | 1 | 0 | 705
№ п/п | 511 | 112 | 0 | 0 | 11900
Шифр и номер позиции норматива | 511 | 112 | 1 | 0 | 11900
Наименование работ и затрат | 511 | 112 | 2 | 0 | 11900
Количество | 511 | 112 | 3 | 0 | 11900
ед. изм. | 511 | 112 | 4 | 0 | 11900
Стоимость на единицу, руб | 511 | 112 | 5 | 0 | 11900
Всего | 511 | 112 | 6 | 0 | 11900
Основной зарплаты | 511 | 112 | 7 | 0 | 11900
Экспл. машин | 511 | 112 | 8 | 0 | 11900
В т.ч. зарплаты | 511 | 112 | 9 | 0 | 11900
Общая стоимость, руб. | 511 | 112 | 10 | 0 | 11900
Всего | 511 | 112 | 11 | 0 | 11900
Основной зарплаты | 511 | 112 | 12 | 0 | 11900
Экспл. машин | 511 | 112 | 13 | 0 | 11900
В т.ч. зарплаты | 511 | 112 | 14 | 0 | 11900
Материалы | 511 | 112 | 15 | 0 | 11900
Материалы | 511 | 112 | 16 | 0 | 11900
1 | 511 | 367 | 0 | 0 | 11902
ТЕРр58-17-01 | 511 | 367 | 1 | 0 | 11902
Разборка покрытий кровель из рулонных материалов | 511 | 367 | 2 | 0 | 11902
100 м2 покрытий кровель | 511 | 367 | 3 | 0 | 11902
9.44 | 511 | 367 | 4 | 0 | 11902
109.33 | 511 | 367 | 6 | 0 | 11902
2.01 | 511 | 367 | 7 | 0 | 11902
0 | 511 | 367 | 8 | 0 | 11902
0 | 511 | 367 | 14 | 0 | 11902
2 | 511 | 176 | 0 | 0 | 11902
ТЕР12-01-017-01 | 511 | 176 | 1 | 0 | 11902
Устройство выравнивающих стяжек цементно-песчаных толщиной 15 мм | 511 | 176 | 2 | 0 | 11902
100 м2 стяжек | 511 | 176 | 3 | 0 | 11902
9.44 | 511 | 176 | 4 | 0 | 11902
196.581 | 511 | 176 | 6 | 0 | 11902
325.7 | 511 | 176 | 7 | 0 | 11902
20.925 | 511 | 176 | 8 | 0 | 11902
1309.48 | 511 | 176 | 14 | 0 | 11902
3 | 511 | 177 | 0 | 0 | 11902
ТЕР12-01-017-02 | 511 | 177 | 1 | 0 | 11902
Устройство выравнивающих стяжек цементно-песчаных: на каждый 1 мм изменения толщины добавлять или исключать к (12-01-017-01) | 511 | 177 | 2 | 0 | 11902
100 м2 стяжек | 511 | 177 | 3 | 0 | 11902
9.44 | 511 | 177 | 4 | 0 | 11902
7.245 | 511 | 177 | 6 | 0 | 11902
39.875 | 511 | 177 | 7 | 0 | 11902
3.125 | 511 | 177 | 8 | 0 | 11902
652.4 | 511 | 177 | 14 | 0 | 11902
4 | 511 | 178 | 0 | 0 | 11902
ТЕР12-01-016-01 | 511 | 178 | 1 | 0 | 11902
Огрунтовка оснований из бетона или раствора под водоизоляционный кровельный ковер битумной грунтовкой с ее приготовлением | 511 | 178 | 2 | 0 | 11902
100 м2 кровли | 511 | 178 | 3 | 0 | 11902
9.44 | 511 | 178 | 4 | 0 | 11902
36.156 | 511 | 178 | 6 | 0 | 11902
4.8 | 511 | 178 | 7 | 0 | 11902
0 | 511 | 178 | 8 | 0 | 11902
183.96 | 511 | 178 | 14 | 0 | 11902
5 | 511 | 179 | 0 | 0 | 11902
ТЕР12-01-002-09 | 511 | 179 | 1 | 0 | 11902
Устройство кровель плоских из наплавляемых материалов в два слоя | 511 | 179 | 2 | 0 | 11902
100 м2 кровли | 511 | 179 | 3 | 0 | 11902
9.44 | 511 | 179 | 4 | 0 | 11902
125.0165 | 511 | 179 | 6 | 0 | 11902
63.275 | 511 | 179 | 7 | 0 | 11902
2.5875 | 511 | 179 | 8 | 0 | 11902
49.2 | 511 | 179 | 14 | 0 | 11902
5.1 | 511 | 180 | 0 | 0 | 11906
101-9121 | 511 | 180 | 1 | 0 | 11906
Линокром ТКП | 511 | 180 | 2 | 0 | 11906
м2 | 511 | 180 | 3 | 0 | 11906
114 | 511 | 180 | 6 | 0 | 11906
49.98 | 511 | 180 | 8 | 0 | 11906
0 | 511 | 180 | 9 | 0 | 11906
5.2 | 511 | 181 | 0 | 0 | 11906
101-9122 | 511 | 181 | 1 | 0 | 11906
Линокром ТПП | 511 | 181 | 2 | 0 | 11906
м2 | 511 | 181 | 3 | 0 | 11906
116 | 511 | 181 | 6 | 0 | 11906
44.33 | 511 | 181 | 8 | 0 | 11906
0 | 511 | 181 | 9 | 0 | 11906
6 | 511 | 182 | 0 | 0 | 11902
ТЕР12-01-004-04 | 511 | 182 | 1 | 0 | 11902
Устройство примыканий кровель из наплавляемых материалов к стенам и парапетам высотой до 600 мм без фартуков | 511 | 182 | 2 | 0 | 11902
100 м примыканий | 511 | 182 | 3 | 0 | 11902
1.56 | 511 | 182 | 4 | 0 | 11902
302.105 | 511 | 182 | 6 | 0 | 11902
156.4875 | 511 | 182 | 7 | 0 | 11902
9.175 | 511 | 182 | 8 | 0 | 11902
386.1 | 511 | 182 | 14 | 0 | 11902
6.1 | 511 | 183 | 0 | 0 | 11906
101-9123 | 511 | 183 | 1 | 0 | 11906
Линокром ТКП | 511 | 183 | 2 | 0 | 11906
м2 | 511 | 183 | 3 | 0 | 11906
252 | 511 | 183 | 6 | 0 | 11906
49.98 | 511 | 183 | 8 | 0 | 11906
0 | 511 | 183 | 9 | 0 | 11906
7 | 511 | 576 | 0 | 0 | 11902
ТЕР12-01-004-05 | 511 | 576 | 1 | 0 | 11902
Устройство примыканий кровель из наплавляемых материалов к стенам и парапетам высотой более 600 мм с одним фартуком | 511 | 576 | 2 | 0 | 11902
100 м примыканий | 511 | 576 | 3 | 0 | 11902
0.012 | 511 | 576 | 4 | 0 | 11902
444.3025 | 511 | 576 | 6 | 0 | 11902
150.1875 | 511 | 576 | 7 | 0 | 11902
8.65 | 511 | 576 | 8 | 0 | 11902
3620.81 | 511 | 576 | 14 | 0 | 11902
7.1 | 511 | 578 | 0 | 0 | 11906
101-9123 | 511 | 578 | 1 | 0 | 11906
Линокром ТКП | 511 | 578 | 2 | 0 | 11906
м2 | 511 | 578 | 3 | 0 | 11906
189 | 511 | 578 | 6 | 0 | 11906
49.98 | 511 | 578 | 8 | 0 | 11906
0 | 511 | 578 | 9 | 0 | 11906
8 | 511 | 369 | 0 | 0 | 11902
ТЕРр58-3-01 | 511 | 369 | 1 | 0 | 11902
Разборка мелких покрытий и обделок из листовой стали поясков, сандриков, желобов, отливов, свесов и т.п. | 511 | 369 | 2 | 0 | 11902
100 м труб и покрытий | 511 | 369 | 3 | 0 | 11902
1.57 | 511 | 369 | 4 | 0 | 11902
57.15 | 511 | 369 | 6 | 0 | 11902
0.29 | 511 | 369 | 7 | 0 | 11902
0 | 511 | 369 | 8 | 0 | 11902
0 | 511 | 369 | 14 | 0 | 11902
9 | 511 | 186 | 0 | 0 | 11902
ТЕР12-01-010-01 | 511 | 186 | 1 | 0 | 11902
Устройство мелких покрытий (брандмауэры, парапеты, свесы и т.п.) из листовой оцинкованной стали | 511 | 186 | 2 | 0 | 11902
100 м2 покрытия | 511 | 186 | 3 | 0 | 11902
0.62 | 511 | 186 | 4 | 0 | 11902
890.7785 | 511 | 186 | 6 | 0 | 11902
41.1375 | 511 | 186 | 7 | 0 | 11902
2.5875 | 511 | 186 | 8 | 0 | 11902
7703.42 | 511 | 186 | 14 | 0 | 11902
10 | 511 | 468 | 0 | 0 | 11921
ССЦ10.2007 Табл.26- | 511 | 468 | 1 | 0 | 11921
Вывоз строительного мусора - на 12 км | 511 | 468 | 2 | 0 | 11921
тонн | 511 | 468 | 3 | 0 | 11921
7.55 | 511 | 468 | 4 | 0 | 11921
74.55 | 511 | 468 | 5 | 0 | 11921
0 | 511 | 468 | 6 | 0 | 11921
0 | 511 | 468 | 8 | 0 | 11921
ИТОГО: | 511 | 115 | 0 | 0 | 11903
Наименование и значение множителей | 511 | 141 | 0 | 0 | 100
Значение | 511 | 141 | 1 | 0 | 100
Прямые | 511 | 141 | 3 | 0 | 100
ФОТ рабочих | 511 | 142 | 0 | 0 | 102
7.06 | 511 | 142 | 1 | 0 | 102
Машины и механизмы | 511 | 143 | 0 | 0 | 102
3.23 | 511 | 143 | 1 | 0 | 102
Материалы | 511 | 144 | 0 | 0 | 102
4.19 | 511 | 144 | 1 | 0 | 102
Итого по неучтенным материалам | 511 | 145 | 0 | 0 | 103
0 | 511 | 145 | 1 | 0 | 103
ТЗР 5 % от стоимости неучтенного материала | 511 | 402 | 0 | 0 | 102
5% | 511 | 402 | 1 | 0 | 102
Итого по перевозке | 511 | 217 | 0 | 0 | 103
0 | 511 | 217 | 1 | 0 | 103
Итого по погрузке/разгрузке | 511 | 218 | 0 | 0 | 103
0 | 511 | 218 | 1 | 0 | 103
Итого | 511 | 149 | 0 | 0 | 103
0 | 511 | 149 | 1 | 0 | 103
Кровли. Коэф.0,94 (2, 3, 4, 5, 6, 7, 9, 10) | 511 | 219 | 0 | 0 | 104
Накладные расходы | 511 | 220 | 0 | 0 | 102
1.128 | 511 | 220 | 1 | 0 | 102
Сметная прибыль | 511 | 221 | 0 | 0 | 102
0.65 | 511 | 221 | 1 | 0 | 102
Крыши, кровли при капитальном ремонте. Коэф.0,94 (1, 8) | 511 | 222 | 0 | 0 | 104
Накладные расходы | 511 | 223 | 0 | 0 | 102
0.7802 | 511 | 223 | 1 | 0 | 102
Сметная прибыль | 511 | 224 | 0 | 0 | 102
0.65 | 511 | 224 | 1 | 0 | 102
Итого накладные расходы | 511 | 153 | 0 | 0 | 102
1 | 511 | 153 | 1 | 0 | 102
Итого сметная прибыль | 511 | 154 | 0 | 0 | 102
1 | 511 | 154 | 1 | 0 | 102
Итого | 511 | 155 | 0 | 0 | 103
0 | 511 | 155 | 1 | 0 | 103
Зимнее удорожание | 511 | 225 | 0 | 0 | 102
2,66% | 511 | 225 | 1 | 0 | 102
Итого | 511 | 226 | 0 | 0 | 103
0 | 511 | 226 | 1 | 0 | 103
Непредвиденные расходы | 511 | 400 | 0 | 0 | 102
2% | 511 | 400 | 1 | 0 | 102
Итого | 511 | 401 | 0 | 0 | 103
0 | 511 | 401 | 1 | 0 | 103
НДС | 511 | 162 | 0 | 0 | 102
18% | 511 | 162 | 1 | 0 | 102
Итого | 511 | 163 | 0 | 0 | 103
0 | 511 | 163 | 1 | 0 | 103
СОСТАВИЛ | 511 | 15 | 0 | 0 | 2000
0 | 511 | 15 | 1 | 0 | 2000
0 | 511 | 15 | 2 | 0 | 2000
ПРОВЕРИЛ | 511 | 15 | 3 | 0 | 2000
0 | 511 | 15 | 4 | 0 | 2000
0 | 511 | 15 | 5 | 0 | 2000