## Локальная смета 1
ЗАКАЗЧИК: УЖКХ г. Иванова | [10 empty] | УТВЕРЖДАЮ
МПЖХ | [10 empty] | Директор МПЖХ
ЖРЭУ №20 | [10 empty] | Ликсонова С.С.
ЛОКАЛЬНАЯ СМЕТА № 1
На ремонт шиферной кровли по адресу ул. 1-Ключевая д.9
№ п/п | Шифр и номер позиции норматива | Наименование работ и затрат |  | Количество | Стоимость на единицу, руб |  |  |  | Общая стоимость, руб. | [5 empty] | Затраты труда рабочих, чел.-ч. не занят. обсл. машин
[5 empty] | Всего | Экспл. машин |  | Материалы | Всего | Основной зарплаты |  | Экспл. машин |  | Материалы | обслуживающ. машины
ед. изм.
[5 empty] | Основной зарплаты | В т.ч. зарплаты | [5 empty] | В т.ч. зарплаты |  |  | На един. |  | Всего
1 | ТЕРр58-17-04 | Разборка покрытий кровель из волнистых и полуволнистых асбестоцементных листов |  | 2.62 | 154.68 | 1.51 |  | 0 | 405.26 | 401.31 |  | 3.96 |  | 0 | 24.39 |  | 63.9018
| (0) |  |  | 100 м2 покрытий кровель | 153.17 | 0 | [5 empty] | 0 |  |  | 0 |  | 0
1.1 | 999-9900 | Строительный мусор |  | 3.799 |  |  |  | 0 | [5 empty] | 0
т
2 | ТЕР12-01-007-03 | Устройство кровель из волнистых асбестоцементных листов унифицированного профиля по готовым прогонам |  | 2.62 | 3648.4955 | 140.11 |  | 3095.33 | 9559.06 | 990.43 |  | 458.86 |  | 8109.76 | 47.23 |  | 142.304
| (0) | ЗП=328,72*1,15; ЭММ=140,11*1,25; ЗПм=8,17*1,25; Мат=4522,73-(27,75-16,77)*130; ТЗТ=47,23*1,15; ТЗТм=1,19*1,25 |  | 100 м2 кровли | 328.72 | 8.17 | [5 empty] | 26.76 |  |  | 1.19 |  | 3.8973
3 | ТЕРр58-18-04 | Смена обрешетки сплошным настилом из досок толщиной до 30 мм |  | 0.5 | 3448.11 | 76.98 |  | 2758.71 | 1724.06 | 306.21 |  | 38.49 |  | 1379.36 | 95.69 |  | 47.845
| (0) |  |  | 100 м2 сменяемой обрешетки | 612.42 | 6.97 | [5 empty] | 3.49 |  |  | 0.78 |  | 0.39
3.1 | 999-9900 | Строительный мусор |  | 0.85 |  |  |  | 0 | [5 empty] | 0
т
4 | ТЕРр58-5-01 | Ремонт деревянных элементов конструкций крыш укрепление стропильных ног расшивкой досками с двух сторон |  | 0.12 | 3002.46 | 35.14 |  | 2693.41 | 360.3 | 32.87 |  | 4.22 |  | 323.21 | 39.87 |  | 4.7844
| (0) |  |  | 100 м | 273.91 | 3.13 | [5 empty] | 0.38 |  |  | 0.35 |  | 0.042
5 | ТЕРр58-2-01 | Разборка слуховых окон прямоугольных двускатных |  | 0.02 | 2198.9 | 14.58 |  | 0 | 43.98 | 43.69 |  | 0.29 |  | 0 | 341.3 |  | 6.826
| (0) |  |  | 100 окон | 2184.32 | 0 | [5 empty] | 0 |  |  | 0 |  | 0
5.1 | 999-9900 | Строительный мусор |  | 0.112 |  |  |  | 0 | [5 empty] | 0
т
6 | ТЕР10-01-003-01 | Устройство слуховых окон |  | 2 | 338.3 | 24.47 |  | 255.33 | 676.6 | 104.77 |  | 61.18 |  | 510.66 | 6.63 |  | 15.249
| (0) | ЗП=45,55*1,15; ЭММ=24,47*1,25; ЗПм=1,14*1,25; ТЗТ=6,63*1,15; ТЗТм=0,22*1,25 |  | 1 слуховое окно | 45.55 | 1.14 | [5 empty] | 2.85 |  |  | 0.22 |  | 0.55
6.1 | 203-9156 | Приборы оконные |  | 2 |  |  |  | 110 | [5 empty] | 220
комплект
7 | ТЕР10-01-044-12 | Обивка слуховых окон и крышки люка кровельной сталью оцинкованной по дереву с одной стороны |  | 0.06 | 10202.678 | 19.3 |  | 9574.78 | 612.16 | 36.23 |  | 1.45 |  | 574.49 | 79.79 |  | 5.5055
| (0) | ЗП=525,02*1,15; ЭММ=19,3*1,25; ЗПм=0,72*1,25; ТЗТ=79,79*1,15; ТЗТм=0,18*1,25 |  | 100 м2 проемов | 525.02 | 0.72 | [5 empty] | 0.05 |  |  | 0.18 |  | 0.0135
8 | ТЕРр58-20-07 | Смена обделок из листовой стали, примыканий к дымовым трубам |  | 0.2 | 1880.2 | 4.6 |  | 1276.67 | 376.04 | 119.79 |  | 0.92 |  | 255.33 | 87.18 |  | 17.436
| (0) |  |  | 100 м | 598.93 | 0.71 | [5 empty] | 0.14 |  |  | 0.08 |  | 0.016
8.1 | 999-9900 | Строительный мусор |  | 0.008 |  |  |  | 0 | [5 empty] | 0
т
9 | ТЕР10-01-053-01 | Установка каркаса из брусьев ( козырьки) |  | 0.04 | 2538.7575 | 40.14 |  | 2103.85 | 101.55 | 15.39 |  | 2.01 |  | 84.15 | 42.51 |  | 1.9555
| (0) | ЗП=334,55*1,15; ЭММ=40,14*1,25; ЗПм=1,45*1,25; ТЗТ=42,51*1,15; ТЗТм=0,35*1,25 |  | 1 м3 | 334.55 | 1.45 | [5 empty] | 0.07 |  |  | 0.35 |  | 0.0175
10 | ТЕРр58-14-06 | Смена кровли простой сложности без настенных желобов и свесов (козырьки) |  | 0.03 | 1314.64 | 125.17 |  | 406.81 | 39.44 | 23.48 |  | 3.76 |  | 12.2 | 109.77 |  | 3.2931
| (0) |  |  | 100 м2 покрытий | 782.66 | 23.4 | [5 empty] | 0.7 |  |  | 2.62 |  | 0.0786
10.1 | 101-9351 | Сталь листовая оцинкованная |  | 0.0192 |  |  |  | 32500 | [5 empty] | 624
т
11 | ТЕРр61-31-01 | Оштукатуривание поверхности дымовых труб |  | 0.04 | 2147.76 | 2.63 |  | 1160.94 | 85.91 | 39.37 |  | 0.11 |  | 46.44 | 131.4 |  | 5.256
| (0) |  |  | 100 м2 поверхности | 984.19 | 0 | [5 empty] | 0 |  |  | 0 |  | 0
12 | ССЦ10.2007 Табл.0-0 | Перевозка строительного мусора, погрузка-разгрузка |  | 4.72 | 85.32 | 0 |  | 0 | 402.71 | 0 |  | 0 |  | 0
ИТОГО: | [8 empty] | 13984.36 | 2113.54 |  | 575.25 |  | 11295.6 | 314.3563
[12 empty] | 34.44 |  |  | 5.0049
Наименование и значение множителей | [12 empty] | Значение |  |  | Прямые
ФОТ машинистов | [6 empty] | 34,44*7,25 | [5 empty] | 7,25 |  |  | 250
ФОТ рабочих | [6 empty] | 2113,54*7,25 | [5 empty] | 7,25 |  |  | 15323
Машины и механизмы | [6 empty] | 575,25*3,3 | [5 empty] | 3,3 |  |  | 1898
Материалы | [6 empty] | 11295,6*4,27 | [5 empty] | 4,27 |  |  | 48232
Итого по неучтенным материалам | [15 empty] | 844
ТЗР | [6 empty] | 844*0,05 | [5 empty] | 5% |  |  | 42
Итого по перевозке | [15 empty] | 403
Итого | [15 empty] | 66742
Деревянные конструкции. Ремонт (6, 7, 9)
Накладные расходы | [6 empty] | (156,39+2,97)*7,25*1,062*0,94 | [5 empty] | 1062 |  |  | 1153
Сметная прибыль | [6 empty] | (156,39+2,97)*7,25*0,5355 | [5 empty] | 0,5355 |  |  | 619
Кровли. Ремонт (2)
Накладные расходы | [6 empty] | (990,43+26,76)*7,25*1,08*0,94 | [5 empty] | 1,08 |  |  | 7487
Сметная прибыль | [6 empty] | (990,43+26,76)*7,25*0,5525 | [5 empty] | 0,5525 |  |  | 4074
Крыши, кровли при капитальном ремонте. Ремонт (1, 3, 4, 5, 8, 10)
Накладные расходы | [6 empty] | (927,35+4,71)*7,25*0,83*0,94 | [5 empty] | 0,83 |  |  | 5272
Сметная прибыль | [6 empty] | (927,35+4,71)*7,25*0,65 | [5 empty] | 0,65 |  |  | 4392
Штукатурные работы при капитальном ремонте. Ремонт (11)
Накладные расходы | [6 empty] | (39,37+0)*7,25*0,79*0,94 | [5 empty] | 0,79 |  |  | 212
Сметная прибыль | [6 empty] | (39,37+0)*7,25*0,5 | [5 empty] | 0,5 |  |  | 143
Итого Накладные расходы | [6 empty] | 14124 | [5 empty] | 1 |  |  | 14124
Итого Сметная прибыль | [6 empty] | 9228 | [5 empty] | 1 |  |  | 9228
Итого | [15 empty] | 90094
Зимнее удорожание | [6 empty] | 90094*0,01122 | [5 empty] | 1122% |  |  | 1011
Итого | [15 empty] | 91105
Непредвиденные расходы | [6 empty] | 91105*0,02 | [5 empty] | 2% |  |  | 1822
Итого | [15 empty] | 92927
Коэффициент инфляции | [6 empty] | 92927*0,043 | [5 empty] | 4,3% |  |  | 3996
Итого | [15 empty] | 96923
НДС | [6 empty] | 96923*0,18 | [5 empty] | 18% |  |  | 17446
Итого | [15 empty] | 114369
СОСТАВИЛ |  |  | Лукьянова И.В.
ПРОВЕРИЛ |  |  | Кутузова С.В.

## SMW_Служебная (hidden)
1-я Ключевая д. 9
ЗАКАЗЧИК: УЖКХ г. Иванова | 6 | 27 | 0 | 0 | 711
0 | 6 | 27 | 1 | 0 | 711
УТВЕРЖДАЮ | 6 | 27 | 2 | 0 | 711
МПЖХ | 6 | 28 | 0 | 0 | 711
0 | 6 | 28 | 1 | 0 | 711
Директор МПЖХ | 6 | 28 | 2 | 0 | 711
ЖРЭУ №20 | 6 | 29 | 0 | 0 | 711
0 | 6 | 29 | 1 | 0 | 711
Ликсонова С.С. | 6 | 29 | 2 | 0 | 711
ЛОКАЛЬНАЯ СМЕТА № 1 | 6 | 3 | 0 | 0 | 703
На ремонт шиферной кровли по адресу ул. 1-Ключевая д.9 | 6 | 30 | 0 | 0 | 709
№ п/п | 6 | 153 | 0 | 0 | 11200
Шифр и номер позиции норматива | 6 | 153 | 1 | 0 | 11200
Наименование работ и затрат | 6 | 153 | 2 | 0 | 11200
Количество | 6 | 153 | 3 | 0 | 11200
ед. изм. | 6 | 153 | 4 | 0 | 11200
Стоимость на единицу, руб | 6 | 153 | 5 | 0 | 11200
Всего | 6 | 153 | 6 | 0 | 11200
Основной зарплаты | 6 | 153 | 7 | 0 | 11200
Экспл. машин | 6 | 153 | 8 | 0 | 11200
В т.ч. зарплаты | 6 | 153 | 9 | 0 | 11200
Общая стоимость, руб. | 6 | 153 | 10 | 0 | 11200
Всего | 6 | 153 | 11 | 0 | 11200
Основной зарплаты | 6 | 153 | 12 | 0 | 11200
Экспл. машин | 6 | 153 | 13 | 0 | 11200
В т.ч. зарплаты | 6 | 153 | 14 | 0 | 11200
Затраты труда рабочих, чел.-ч. не занят. обсл. машин | 6 | 153 | 15 | 0 | 11200
обслуживающ. машины | 6 | 153 | 16 | 0 | 11200
На един. | 6 | 153 | 17 | 0 | 11200
Всего | 6 | 153 | 18 | 0 | 11200
Материалы | 6 | 153 | 19 | 0 | 11200
Материалы | 6 | 153 | 20 | 0 | 11200
1 | 6 | 361 | 0 | 0 | 11202
ТЕРр58-17-04 | 6 | 361 | 1 | 0 | 11202
Разборка покрытий кровель из волнистых и полуволнистых асбестоцементных листов | 6 | 361 | 2 | 0 | 11202
100 м2 покрытий кровель | 6 | 361 | 3 | 0 | 11202
2.62 | 6 | 361 | 4 | 0 | 11202
153.17 | 6 | 361 | 6 | 0 | 11202
1.51 | 6 | 361 | 7 | 0 | 11202
0 | 6 | 361 | 8 | 0 | 11202
24.39 | 6 | 361 | 9 | 0 | 11202
0 | 6 | 361 | 10 | 0 | 11202
0 | 6 | 361 | 18 | 0 | 11202
1.1 | 6 | 362 | 0 | 0 | 11206
999-9900 | 6 | 362 | 1 | 0 | 11206
Строительный мусор | 6 | 362 | 2 | 0 | 11206
т | 6 | 362 | 3 | 0 | 11206
0 | 6 | 362 | 6 | 0 | 11206
0 | 6 | 362 | 8 | 0 | 11206
0 | 6 | 362 | 9 | 0 | 11206
2 | 6 | 363 | 0 | 0 | 11202
ТЕР12-01-007-03 | 6 | 363 | 1 | 0 | 11202
Устройство кровель из волнистых асбестоцементных листов унифицированного профиля по готовым прогонам | 6 | 363 | 2 | 0 | 11202
100 м2 кровли | 6 | 363 | 3 | 0 | 11202
2.62 | 6 | 363 | 4 | 0 | 11202
328.72 | 6 | 363 | 6 | 0 | 11202
140.11 | 6 | 363 | 7 | 0 | 11202
8.17 | 6 | 363 | 8 | 0 | 11202
47.23 | 6 | 363 | 9 | 0 | 11202
1.19 | 6 | 363 | 10 | 0 | 11202
3095.33 | 6 | 363 | 18 | 0 | 11202
3 | 6 | 704 | 0 | 0 | 11202
ТЕРр58-18-04 | 6 | 704 | 1 | 0 | 11202
Смена обрешетки сплошным настилом из досок толщиной до 30 мм | 6 | 704 | 2 | 0 | 11202
100 м2 сменяемой обрешетки | 6 | 704 | 3 | 0 | 11202
0.5 | 6 | 704 | 4 | 0 | 11202
612.42 | 6 | 704 | 6 | 0 | 11202
76.98 | 6 | 704 | 7 | 0 | 11202
6.97 | 6 | 704 | 8 | 0 | 11202
95.69 | 6 | 704 | 9 | 0 | 11202
0.78 | 6 | 704 | 10 | 0 | 11202
2758.71 | 6 | 704 | 18 | 0 | 11202
3.1 | 6 | 705 | 0 | 0 | 11206
999-9900 | 6 | 705 | 1 | 0 | 11206
Строительный мусор | 6 | 705 | 2 | 0 | 11206
т | 6 | 705 | 3 | 0 | 11206
0 | 6 | 705 | 6 | 0 | 11206
0 | 6 | 705 | 8 | 0 | 11206
0 | 6 | 705 | 9 | 0 | 11206
4 | 6 | 708 | 0 | 0 | 11202
ТЕРр58-5-01 | 6 | 708 | 1 | 0 | 11202
Ремонт деревянных элементов конструкций крыш укрепление стропильных ног расшивкой досками с двух сторон | 6 | 708 | 2 | 0 | 11202
100 м | 6 | 708 | 3 | 0 | 11202
0.12 | 6 | 708 | 4 | 0 | 11202
273.91 | 6 | 708 | 6 | 0 | 11202
35.14 | 6 | 708 | 7 | 0 | 11202
3.13 | 6 | 708 | 8 | 0 | 11202
39.87 | 6 | 708 | 9 | 0 | 11202
0.35 | 6 | 708 | 10 | 0 | 11202
2693.41 | 6 | 708 | 18 | 0 | 11202
5 | 6 | 369 | 0 | 0 | 11202
ТЕРр58-2-01 | 6 | 369 | 1 | 0 | 11202
Разборка слуховых окон прямоугольных двускатных | 6 | 369 | 2 | 0 | 11202
100 окон | 6 | 369 | 3 | 0 | 11202
0.02 | 6 | 369 | 4 | 0 | 11202
2184.32 | 6 | 369 | 6 | 0 | 11202
14.58 | 6 | 369 | 7 | 0 | 11202
0 | 6 | 369 | 8 | 0 | 11202
341.3 | 6 | 369 | 9 | 0 | 11202
0 | 6 | 369 | 10 | 0 | 11202
0 | 6 | 369 | 18 | 0 | 11202
5.1 | 6 | 370 | 0 | 0 | 11206
999-9900 | 6 | 370 | 1 | 0 | 11206
Строительный мусор | 6 | 370 | 2 | 0 | 11206
т | 6 | 370 | 3 | 0 | 11206
0 | 6 | 370 | 6 | 0 | 11206
0 | 6 | 370 | 8 | 0 | 11206
0 | 6 | 370 | 9 | 0 | 11206
6 | 6 | 442 | 0 | 0 | 11202
ТЕР10-01-003-01 | 6 | 442 | 1 | 0 | 11202
Устройство слуховых окон | 6 | 442 | 2 | 0 | 11202
1 слуховое окно | 6 | 442 | 3 | 0 | 11202
2 | 6 | 442 | 4 | 0 | 11202
45.55 | 6 | 442 | 6 | 0 | 11202
24.47 | 6 | 442 | 7 | 0 | 11202
1.14 | 6 | 442 | 8 | 0 | 11202
6.63 | 6 | 442 | 9 | 0 | 11202
0.22 | 6 | 442 | 10 | 0 | 11202
255.33 | 6 | 442 | 18 | 0 | 11202
6.1 | 6 | 443 | 0 | 0 | 11206
203-9156 | 6 | 443 | 1 | 0 | 11206
Приборы оконные | 6 | 443 | 2 | 0 | 11206
комплект | 6 | 443 | 3 | 0 | 11206
0 | 6 | 443 | 6 | 0 | 11206
0 | 6 | 443 | 8 | 0 | 11206
110 | 6 | 443 | 9 | 0 | 11206
7 | 6 | 371 | 0 | 0 | 11202
ТЕР10-01-044-12 | 6 | 371 | 1 | 0 | 11202
Обивка слуховых окон и крышки люка кровельной сталью оцинкованной по дереву с одной стороны | 6 | 371 | 2 | 0 | 11202
100 м2 проемов | 6 | 371 | 3 | 0 | 11202
0.06 | 6 | 371 | 4 | 0 | 11202
525.02 | 6 | 371 | 6 | 0 | 11202
19.3 | 6 | 371 | 7 | 0 | 11202
0.72 | 6 | 371 | 8 | 0 | 11202
79.79 | 6 | 371 | 9 | 0 | 11202
0.18 | 6 | 371 | 10 | 0 | 11202
9574.78 | 6 | 371 | 18 | 0 | 11202
8 | 6 | 397 | 0 | 0 | 11202
ТЕРр58-20-07 | 6 | 397 | 1 | 0 | 11202
Смена обделок из листовой стали, примыканий к дымовым трубам | 6 | 397 | 2 | 0 | 11202
100 м | 6 | 397 | 3 | 0 | 11202
0.2 | 6 | 397 | 4 | 0 | 11202
598.93 | 6 | 397 | 6 | 0 | 11202
4.6 | 6 | 397 | 7 | 0 | 11202
0.71 | 6 | 397 | 8 | 0 | 11202
87.18 | 6 | 397 | 9 | 0 | 11202
0.08 | 6 | 397 | 10 | 0 | 11202
1276.67 | 6 | 397 | 18 | 0 | 11202
8.1 | 6 | 398 | 0 | 0 | 11206
999-9900 | 6 | 398 | 1 | 0 | 11206
Строительный мусор | 6 | 398 | 2 | 0 | 11206
т | 6 | 398 | 3 | 0 | 11206
0 | 6 | 398 | 6 | 0 | 11206
0 | 6 | 398 | 8 | 0 | 11206
0 | 6 | 398 | 9 | 0 | 11206
9 | 6 | 719 | 0 | 0 | 11202
ТЕР10-01-053-01 | 6 | 719 | 1 | 0 | 11202
Установка каркаса из брусьев ( козырьки) | 6 | 719 | 2 | 0 | 11202
1 м3 | 6 | 719 | 3 | 0 | 11202
0.04 | 6 | 719 | 4 | 0 | 11202
334.55 | 6 | 719 | 6 | 0 | 11202
40.14 | 6 | 719 | 7 | 0 | 11202
1.45 | 6 | 719 | 8 | 0 | 11202
42.51 | 6 | 719 | 9 | 0 | 11202
0.35 | 6 | 719 | 10 | 0 | 11202
2103.85 | 6 | 719 | 18 | 0 | 11202
10 | 6 | 641 | 0 | 0 | 11202
ТЕРр58-14-06 | 6 | 641 | 1 | 0 | 11202
Смена кровли простой сложности без настенных желобов и свесов (козырьки) | 6 | 641 | 2 | 0 | 11202
100 м2 покрытий | 6 | 641 | 3 | 0 | 11202
0.03 | 6 | 641 | 4 | 0 | 11202
782.66 | 6 | 641 | 6 | 0 | 11202
125.17 | 6 | 641 | 7 | 0 | 11202
23.4 | 6 | 641 | 8 | 0 | 11202
109.77 | 6 | 641 | 9 | 0 | 11202
2.62 | 6 | 641 | 10 | 0 | 11202
406.81 | 6 | 641 | 18 | 0 | 11202
10.1 | 6 | 643 | 0 | 0 | 11206
101-9351 | 6 | 643 | 1 | 0 | 11206
Сталь листовая оцинкованная | 6 | 643 | 2 | 0 | 11206
т | 6 | 643 | 3 | 0 | 11206
0 | 6 | 643 | 6 | 0 | 11206
0 | 6 | 643 | 8 | 0 | 11206
32500 | 6 | 643 | 9 | 0 | 11206
11 | 6 | 591 | 0 | 0 | 11202
ТЕРр61-31-01 | 6 | 591 | 1 | 0 | 11202
Оштукатуривание поверхности дымовых труб | 6 | 591 | 2 | 0 | 11202
100 м2 поверхности | 6 | 591 | 3 | 0 | 11202
0.04 | 6 | 591 | 4 | 0 | 11202
984.19 | 6 | 591 | 6 | 0 | 11202
2.63 | 6 | 591 | 7 | 0 | 11202
0 | 6 | 591 | 8 | 0 | 11202
131.4 | 6 | 591 | 9 | 0 | 11202
0 | 6 | 591 | 10 | 0 | 11202
1160.94 | 6 | 591 | 18 | 0 | 11202
12 | 6 | 440 | 0 | 0 | 11221
ССЦ10.2007 Табл.0-0 | 6 | 440 | 1 | 0 | 11221
Перевозка строительного мусора, погрузка-разгрузка | 6 | 440 | 2 | 0 | 11221
0 | 6 | 440 | 3 | 0 | 11221
4.72 | 6 | 440 | 4 | 0 | 11221
85.32 | 6 | 440 | 5 | 0 | 11221
0 | 6 | 440 | 6 | 0 | 11221
0 | 6 | 440 | 8 | 0 | 11221
0 | 6 | 440 | 9 | 0 | 11221
ИТОГО: | 6 | 156 | 0 | 0 | 11203
Наименование и значение множителей | 6 | 651 | 0 | 0 | 100
Значение | 6 | 651 | 1 | 0 | 100
Прямые | 6 | 651 | 3 | 0 | 100
ФОТ машинистов | 6 | 652 | 0 | 0 | 102
7,25 | 6 | 652 | 1 | 0 | 102
ФОТ рабочих | 6 | 653 | 0 | 0 | 102
7,25 | 6 | 653 | 1 | 0 | 102
Машины и механизмы | 6 | 654 | 0 | 0 | 102
3,3 | 6 | 654 | 1 | 0 | 102
Материалы | 6 | 655 | 0 | 0 | 102
4,27 | 6 | 655 | 1 | 0 | 102
Итого по неучтенным материалам | 6 | 656 | 0 | 0 | 103
0 | 6 | 656 | 1 | 0 | 103
ТЗР | 6 | 657 | 0 | 0 | 102
5% | 6 | 657 | 1 | 0 | 102
Итого по перевозке | 6 | 658 | 0 | 0 | 103
0 | 6 | 658 | 1 | 0 | 103
Итого | 6 | 659 | 0 | 0 | 103
0 | 6 | 659 | 1 | 0 | 103
Деревянные конструкции. Ремонт (6, 7, 9) | 6 | 660 | 0 | 0 | 104
Накладные расходы | 6 | 661 | 0 | 0 | 102
1062 | 6 | 661 | 1 | 0 | 102
Сметная прибыль | 6 | 662 | 0 | 0 | 102
0,5355 | 6 | 662 | 1 | 0 | 102
Кровли. Ремонт (2) | 6 | 663 | 0 | 0 | 104
Накладные расходы | 6 | 664 | 0 | 0 | 102
1,08 | 6 | 664 | 1 | 0 | 102
Сметная прибыль | 6 | 665 | 0 | 0 | 102
0,5525 | 6 | 665 | 1 | 0 | 102
Крыши, кровли при капитальном ремонте. Ремонт (1, 3, 4, 5, 8, 10) | 6 | 669 | 0 | 0 | 104
Накладные расходы | 6 | 670 | 0 | 0 | 102
0,83 | 6 | 670 | 1 | 0 | 102
Сметная прибыль | 6 | 671 | 0 | 0 | 102
0,65 | 6 | 671 | 1 | 0 | 102
Штукатурные работы при капитальном ремонте. Ремонт (11) | 6 | 675 | 0 | 0 | 104
Накладные расходы | 6 | 676 | 0 | 0 | 102
0,79 | 6 | 676 | 1 | 0 | 102
Сметная прибыль | 6 | 677 | 0 | 0 | 102
0,5 | 6 | 677 | 1 | 0 | 102
Итого Накладные расходы | 6 | 681 | 0 | 0 | 102
1 | 6 | 681 | 1 | 0 | 102
Итого Сметная прибыль | 6 | 682 | 0 | 0 | 102
1 | 6 | 682 | 1 | 0 | 102
Итого | 6 | 683 | 0 | 0 | 103
0 | 6 | 683 | 1 | 0 | 103
Зимнее удорожание | 6 | 686 | 0 | 0 | 102
1122% | 6 | 686 | 1 | 0 | 102
Итого | 6 | 687 | 0 | 0 | 103
0 | 6 | 687 | 1 | 0 | 103
Непредвиденные расходы | 6 | 688 | 0 | 0 | 102
2% | 6 | 688 | 1 | 0 | 102
Итого | 6 | 689 | 0 | 0 | 103
0 | 6 | 689 | 1 | 0 | 103
Коэффициент инфляции | 6 | 690 | 0 | 0 | 102
4,3% | 6 | 690 | 1 | 0 | 102
Итого | 6 | 691 | 0 | 0 | 103
0 | 6 | 691 | 1 | 0 | 103
НДС | 6 | 692 | 0 | 0 | 102
18% | 6 | 692 | 1 | 0 | 102
Итого | 6 | 693 | 0 | 0 | 103
0 | 6 | 693 | 1 | 0 | 103
СОСТАВИЛ | 6 | 15 | 0 | 0 | 2000
Лукьянова И.В. | 6 | 15 | 1 | 0 | 2000
0 | 6 | 15 | 2 | 0 | 2000
ПРОВЕРИЛ | 6 | 15 | 3 | 0 | 2000
Кутузова С.В. | 6 | 15 | 4 | 0 | 2000
0 | 6 | 15 | 5 | 0 | 2000