## Локальная смета 2
Утверждаю:_____________________________
Гл инженер ОАО ГУО ЖХ №6 Хазов В.Ю
ФОРМА № 4
Наименование стройки - Ремонт шиферной кровли
Объект ул Некрасова д 102 Б
ЛОКАЛЬНАЯ СМЕТА №
на ремонт шиферной кровли по ул Некрасова д 102 Б
Основание Ведомость объемов работ | [7 empty] | Сметная стоимость - | [5 empty] | 167,944 тыс.руб
№ п/п | Шифр и номер позиции норматива | Наименование работ и затрат | Количество | Стоимость на единицу, руб | [6 empty] | Общая стоимость, руб.
|  |  |  | Всего |  | Экспл. машин |  |  | Материалы |  | Всего |  | Основной зарплаты |  | Экспл. машин |  | Материалы
ед. изм.
|  |  |  | Основной зарплаты |  | В т.ч. зарплаты | [8 empty] | В т.ч. зарплаты
1 | 2 | 3 | 4 | 5 |  | 6 |  |  | 7 |  | 8 |  | 9 |  | 10 |  | 11
1 | ТЕРр58-17-04 | Разборка покрытий кровель из волнистых и полуволнистых асбестоцементных листов | 3.67 | 154.68 |  | 1.51 |  |  | 0 |  | 567.68 |  | 562.13 |  | 5.54 |  | 0
| (0) |  | 100 м2 покрытий кровель | 153.17 |  | 0 | [8 empty] | 0
1.1 | 999-9900 | Строительный мусор | 5.3215 |  |  | 1.45 |  |  | 0 | [7 empty] | 0
т
2 | ТЕР12-01-007-03 | Устройство кровель из волнистых асбестоцементных листов унифицированного профиля по готовым прогонам Мат=4522,73-(27,75-16,77)*130=3095,33 | 3.67 | 3648.5 |  | 175.14 |  |  | 3095.33 |  | 13390 |  | 1387.37 |  | 642.76 |  | 11359.86
| (0) СБО УР. п1.13 | ЗП=328,72*1,15; ЭММ=140,11*1,25; ЗПм=8,17*1,25; ТЗТ=47,23*1,15; ТЗТм=1,19*1,25 | 100 м2 кровли | 378.03 |  | 10.21 | [8 empty] | 37.47
3 | ТЕРр58-18-04 | Смена обрешетки сплошным настилом из досок толщиной до 30 мм | 1 | 3448.11 |  | 76.98 |  |  | 2758.71 |  | 3448.11 |  | 612.42 |  | 76.98 |  | 2758.71
| (0) |  | 100 м2 сменяемой обрешетки | 612.42 |  | 6.97 | [8 empty] | 6.97
3.1 | 999-9900 | Строительный мусор | 1.7 |  |  | 1.7 |  |  | 0 | [7 empty] | 0
т
4 | ТЕРр58-18-01 | Смена обрешетки с прозорами из досок толщиной до 30 мм | 0.4 | 999.99 |  | 17.83 |  |  | 689.68 |  | 400 |  | 116.99 |  | 7.13 |  | 275.87
| (0) |  | 100 м2 сменяемой обрешетки | 292.48 |  | 1.61 | [8 empty] | 0.64
4.1 | 999-9900 | Строительный мусор | 0.508 |  |  | 1.27 |  |  | 0 | [7 empty] | 0
т
5 | ТЕРр58-5-01 | Ремонт деревянных элементов конструкций крыш укрепление стропильных ног расшивкой досками с двух сторон | 0.36 | 3002.46 |  | 35.14 |  |  | 2693.41 |  | 1080.89 |  | 98.61 |  | 12.65 |  | 969.63
| (0) |  | 100 м | 273.91 |  | 3.13 | [8 empty] | 1.13
6 | ТЕР12-01-010-01 | Устройство мелких покрытий (брандмауэры, парапеты, свесы и т.п.) из листовой оцинкованной стали | 0.08 | 8635.34 |  | 41.14 |  |  | 7703.42 |  | 690.83 |  | 71.26 |  | 3.29 |  | 616.27
| (0) СБО УР. п1.13 | ЗП=774,59*1,15; ЭММ=32,91*1,25; ЗПм=2,07*1,25; ТЗТ=112,75*1,15; ТЗТм=0,27*1,25 | 100 м2 покрытия | 890.78 |  | 2.59 | [8 empty] | 0.21
7 | ТЕР08-02-007-03 | Установка металлических каркаса под козырек | 0.032 | 13095.07 |  | 329 |  |  | 12377.58 |  | 419.04 |  | 12.43 |  | 10.53 |  | 396.08
| (0) СБО УР. п1.13 | ЗП=337,82*1,15; ЭММ=263,2*1,25; ЗПм=7,13*1,25; ТЗТ=47,38*1,15; ТЗТм=2,49*1,25 | 1 т металлических изделий | 388.49 |  | 8.91 | [8 empty] | 0.29
8 | ТЕРр58-14-02 | Смена кровли средней сложности без настенных желобов и свесов (над подъездами) | 0.04 | 1472.04 |  | 125.17 |  |  | 331.07 |  | 58.88 |  | 40.63 |  | 5.01 |  | 13.24
| (0) |  | 100 м2 покрытий | 1015.8 |  | 23.4 | [8 empty] | 0.94
8.1 | 101-9351 | Сталь листовая оцинкованная | 0.0256 |  |  | 0.64 |  |  | 30500 | [7 empty] | 780.8
т
9 | ТЕРр58-20-07 | Смена обделок из листовой стали, примыканий к дымовым трубам | 0.03 | 1880.2 |  | 4.6 |  |  | 1276.67 |  | 56.41 |  | 17.97 |  | 0.14 |  | 38.3
| (0) |  | 100 м | 598.93 |  | 0.71 | [8 empty] | 0.02
9.1 | 999-9900 | Строительный мусор | 0.0012 |  |  | 0.04 |  |  | 0 | [7 empty] | 0
т
10 | ТЕРр58-2-01 | Разборка слуховых окон прямоугольных двускатных | 0.02 | 2198.9 |  | 14.58 |  |  | 0 |  | 43.98 |  | 43.69 |  | 0.29 |  | 0
| (0) |  | 100 окон | 2184.32 |  | 0 | [8 empty] | 0
10.1 | 999-9900 | Строительный мусор | 0.112 |  |  | 5.6 |  |  | 0 | [7 empty] | 0
т
11 | ТЕР10-01-003-01 | Устройство слуховых окон | 2 | 338.3 |  | 30.59 |  |  | 255.33 |  | 676.6 |  | 104.76 |  | 61.18 |  | 510.66
| (0) СБО УР. п1.13 | ЗП=45,55*1,15; ЭММ=24,47*1,25; ЗПм=1,14*1,25; ТЗТ=6,63*1,15; ТЗТм=0,22*1,25 | 1 слуховое окно | 52.38 |  | 1.43 | [8 empty] | 2.86
11.1 | 203-9156 | Приборы оконные | 2 |  |  | 1 |  |  | 50 | [7 empty] | 100
комплект
12 | ТЕР10-01-044-12 | Обивка слуховых окон оцинкованной сталью | 0.16 | 10202.68 |  | 24.13 |  |  | 9574.78 |  | 1632.43 |  | 96.6 |  | 3.86 |  | 1531.96
| (0) СБО УР. п1.13 | ЗП=525,02*1,15; ЭММ=19,3*1,25; ЗПм=0,72*1,25; ТЗТ=79,79*1,15; ТЗТм=0,18*1,25 | 100 м2 проемов | 603.77 |  | 0.9 | [8 empty] | 0.14
13 | ССЦ4 кв.2007 Табл.2 | Расстояние перевозки - от 9,1 до 10 км, класс груза - 1, раздел таблицы - 26 | 7.64 | 72 |  | 0 |  |  | 0 |  | 550.08 |  | 0 |  | 0 |  | 0
тонн
ИТОГО: | [10 empty] | 22464.85 |  | 3164.86 |  | 829.36 |  | 18470.58
50.67
Наименование и значение множителей | [11 empty] | Значение |  |  |  | Прямые
Зарплата |  |  |  |  | 3164,86*7,06 | [6 empty] | 7.06 |  |  |  | 22344
Машины и механизмы |  |  |  |  | 829,36*3,23 | [6 empty] | 3.23 |  |  |  | 2679
Материалы |  |  |  |  | 18470,58*4,19 | [6 empty] | 4.19 |  |  |  | 77392
Итого по неучтенным материалам | [11 empty] | 0 |  |  |  | 881
Транспортные расходы |  |  |  |  | 881*0,05 | [6 empty] | 5% |  |  |  | 44
Итого по перевозке | [11 empty] | 0 |  |  |  | 550
Итого по погрузке/разгрузке | [11 empty] | 0 |  |  |  | 0
Итого | [11 empty] | 0 |  |  |  | 103890
Конструкции из кирпича и блоков. Ремонт (7)
Накладные расходы |  |  |  |  | (12,43+0,29)*7,06*1,098*0,94 | [6 empty] | 1.098 |  |  |  | 93
Сметная прибыль |  |  |  |  | (12,43+0,29)*7,06*0,68 | [6 empty] | 0.68 |  |  |  | 61
Деревянные конструкции. Ремонт (11, 12)
Накладные расходы |  |  |  |  | (201,36+3)*7,06*1,062*0,94 | [6 empty] | 1.062 |  |  |  | 1440
Сметная прибыль |  |  |  |  | (201,36+3)*7,06*0,5355 | [6 empty] | 0.5355 |  |  |  | 773
Кровли. Ремонт (2, 6, 13)
Накладные расходы |  |  |  |  | (1458,63+37,68)*7,06*1,08*0,94 | [6 empty] | 1.08 |  |  |  | 10725
Сметная прибыль |  |  |  |  | (1458,63+37,68)*7,06*0,5525 | [6 empty] | 0.5525 |  |  |  | 5837
Крыши, кровли при капитальном ремонте. Ремонт (1, 3, 4, 5, 8, 9, 10)
Накладные расходы |  |  |  |  | (1492,44+9,7)*7,06*0,83*0,94 | [6 empty] | 0.83 |  |  |  | 8274
Сметная прибыль |  |  |  |  | (1492,44+9,7)*7,06*0,65 | [6 empty] | 0.65 |  |  |  | 6893
Итого Накладные расходы |  |  |  |  | 20532 | [6 empty] | 1 |  |  |  | 20532
Итого Сметная прибыль |  |  |  |  | 13564 | [6 empty] | 1 |  |  |  | 13564
Итого | [11 empty] | 0 |  |  |  | 137986
Зимнее удорожание |  |  |  |  | 137986*0,0102*1,1 | [6 empty] | 1,02% |  |  |  | 1548
Итого | [11 empty] | 0 |  |  |  | 139534
Непредвиденные расходы |  |  |  |  | 139534*0,02 | [6 empty] | 2% |  |  |  | 2791
Итого | [11 empty] | 0 |  |  |  | 142325
НДС |  |  |  |  | 142325*0,18 | [6 empty] | 18% |  |  |  | 25619
Итого | [11 empty] | 0 |  |  |  | 167944
СОСТАВИЛ
ПРОВЕРИЛ

## SMW_Служебная (hidden)
Некрасова д 102 Б
0 | 9 | 36 | 0 | 0 | 711
0 | 9 | 36 | 1 | 0 | 711
0 | 9 | 36 | 2 | 0 | 711
0 | 9 | 37 | 0 | 0 | 711
0 | 9 | 37 | 1 | 0 | 711
Утверждаю:_____________________________ | 9 | 37 | 2 | 0 | 711
0 | 9 | 38 | 0 | 0 | 711
0 | 9 | 38 | 1 | 0 | 711
Гл инженер ОАО ГУО ЖХ №6 Хазов В.Ю | 9 | 38 | 2 | 0 | 711
ФОРМА № 4 | 9 | 0 | 0 | 0 | 700
Наименование стройки - Ремонт шиферной кровли | 9 | 1 | 0 | 0 | 701
Объект ул Некрасова д 102 Б | 9 | 2 | 0 | 0 | 702
ЛОКАЛЬНАЯ СМЕТА № | 9 | 3 | 0 | 0 | 703
на ремонт шиферной кровли по ул Некрасова д 102 Б | 9 | 4 | 0 | 0 | 704
Основание Ведомость объемов работ | 9 | 5 | 0 | 0 | 705
Сметная стоимость - | 9 | 5 | 1 | 0 | 705
№ п/п | 9 | 31 | 0 | 0 | 11900
Шифр и номер позиции норматива | 9 | 31 | 1 | 0 | 11900
Наименование работ и затрат | 9 | 31 | 2 | 0 | 11900
Количество | 9 | 31 | 3 | 0 | 11900
ед. изм. | 9 | 31 | 4 | 0 | 11900
Стоимость на единицу, руб | 9 | 31 | 5 | 0 | 11900
Всего | 9 | 31 | 6 | 0 | 11900
Основной зарплаты | 9 | 31 | 7 | 0 | 11900
Экспл. машин | 9 | 31 | 8 | 0 | 11900
В т.ч. зарплаты | 9 | 31 | 9 | 0 | 11900
Общая стоимость, руб. | 9 | 31 | 10 | 0 | 11900
Всего | 9 | 31 | 11 | 0 | 11900
Основной зарплаты | 9 | 31 | 12 | 0 | 11900
Экспл. машин | 9 | 31 | 13 | 0 | 11900
В т.ч. зарплаты | 9 | 31 | 14 | 0 | 11900
Материалы | 9 | 31 | 15 | 0 | 11900
Материалы | 9 | 31 | 16 | 0 | 11900
1 | 9 | 177 | 0 | 0 | 11902
ТЕРр58-17-04 | 9 | 177 | 1 | 0 | 11902
Разборка покрытий кровель из волнистых и полуволнистых асбестоцементных листов | 9 | 177 | 2 | 0 | 11902
100 м2 покрытий кровель | 9 | 177 | 3 | 0 | 11902
3.67 | 9 | 177 | 4 | 0 | 11902
153.17 | 9 | 177 | 6 | 0 | 11902
1.51 | 9 | 177 | 7 | 0 | 11902
0 | 9 | 177 | 8 | 0 | 11902
0 | 9 | 177 | 14 | 0 | 11902
1.1 | 9 | 178 | 0 | 0 | 11906
999-9900 | 9 | 178 | 1 | 0 | 11906
Строительный мусор | 9 | 178 | 2 | 0 | 11906
т | 9 | 178 | 3 | 0 | 11906
1.45 | 9 | 178 | 6 | 0 | 11906
0 | 9 | 178 | 8 | 0 | 11906
0 | 9 | 178 | 9 | 0 | 11906
2 | 9 | 179 | 0 | 0 | 11902
ТЕР12-01-007-03 | 9 | 179 | 1 | 0 | 11902
Устройство кровель из волнистых асбестоцементных листов унифицированного профиля по готовым прогонам Мат=4522,73-(27,75-16,77)*130=3095,33 | 9 | 179 | 2 | 0 | 11902
100 м2 кровли | 9 | 179 | 3 | 0 | 11902
3.67 | 9 | 179 | 4 | 0 | 11902
378.03 | 9 | 179 | 6 | 0 | 11902
175.14 | 9 | 179 | 7 | 0 | 11902
10.21 | 9 | 179 | 8 | 0 | 11902
3095.33 | 9 | 179 | 14 | 0 | 11902
3 | 9 | 188 | 0 | 0 | 11902
ТЕРр58-18-04 | 9 | 188 | 1 | 0 | 11902
Смена обрешетки сплошным настилом из досок толщиной до 30 мм | 9 | 188 | 2 | 0 | 11902
100 м2 сменяемой обрешетки | 9 | 188 | 3 | 0 | 11902
1 | 9 | 188 | 4 | 0 | 11902
612.42 | 9 | 188 | 6 | 0 | 11902
76.98 | 9 | 188 | 7 | 0 | 11902
6.97 | 9 | 188 | 8 | 0 | 11902
2758.71 | 9 | 188 | 14 | 0 | 11902
3.1 | 9 | 189 | 0 | 0 | 11906
999-9900 | 9 | 189 | 1 | 0 | 11906
Строительный мусор | 9 | 189 | 2 | 0 | 11906
т | 9 | 189 | 3 | 0 | 11906
1.7 | 9 | 189 | 6 | 0 | 11906
0 | 9 | 189 | 8 | 0 | 11906
0 | 9 | 189 | 9 | 0 | 11906
4 | 9 | 180 | 0 | 0 | 11902
ТЕРр58-18-01 | 9 | 180 | 1 | 0 | 11902
Смена обрешетки с прозорами из досок толщиной до 30 мм | 9 | 180 | 2 | 0 | 11902
100 м2 сменяемой обрешетки | 9 | 180 | 3 | 0 | 11902
0.4 | 9 | 180 | 4 | 0 | 11902
292.48 | 9 | 180 | 6 | 0 | 11902
17.83 | 9 | 180 | 7 | 0 | 11902
1.61 | 9 | 180 | 8 | 0 | 11902
689.68 | 9 | 180 | 14 | 0 | 11902
4.1 | 9 | 181 | 0 | 0 | 11906
999-9900 | 9 | 181 | 1 | 0 | 11906
Строительный мусор | 9 | 181 | 2 | 0 | 11906
т | 9 | 181 | 3 | 0 | 11906
1.27 | 9 | 181 | 6 | 0 | 11906
0 | 9 | 181 | 8 | 0 | 11906
0 | 9 | 181 | 9 | 0 | 11906
5 | 9 | 321 | 0 | 0 | 11902
ТЕРр58-5-01 | 9 | 321 | 1 | 0 | 11902
Ремонт деревянных элементов конструкций крыш укрепление стропильных ног расшивкой досками с двух сторон | 9 | 321 | 2 | 0 | 11902
100 м | 9 | 321 | 3 | 0 | 11902
0.36 | 9 | 321 | 4 | 0 | 11902
273.91 | 9 | 321 | 6 | 0 | 11902
35.14 | 9 | 321 | 7 | 0 | 11902
3.13 | 9 | 321 | 8 | 0 | 11902
2693.41 | 9 | 321 | 14 | 0 | 11902
6 | 9 | 281 | 0 | 0 | 11902
ТЕР12-01-010-01 | 9 | 281 | 1 | 0 | 11902
Устройство мелких покрытий (брандмауэры, парапеты, свесы и т.п.) из листовой оцинкованной стали | 9 | 281 | 2 | 0 | 11902
100 м2 покрытия | 9 | 281 | 3 | 0 | 11902
0.08 | 9 | 281 | 4 | 0 | 11902
890.78 | 9 | 281 | 6 | 0 | 11902
41.14 | 9 | 281 | 7 | 0 | 11902
2.59 | 9 | 281 | 8 | 0 | 11902
7703.42 | 9 | 281 | 14 | 0 | 11902
7 | 9 | 282 | 0 | 0 | 11902
ТЕР08-02-007-03 | 9 | 282 | 1 | 0 | 11902
Установка металлических каркаса под козырек | 9 | 282 | 2 | 0 | 11902
1 т металлических изделий | 9 | 282 | 3 | 0 | 11902
0.032 | 9 | 282 | 4 | 0 | 11902
388.49 | 9 | 282 | 6 | 0 | 11902
329 | 9 | 282 | 7 | 0 | 11902
8.91 | 9 | 282 | 8 | 0 | 11902
12377.58 | 9 | 282 | 14 | 0 | 11902
8 | 9 | 275 | 0 | 0 | 11902
ТЕРр58-14-02 | 9 | 275 | 1 | 0 | 11902
Смена кровли средней сложности без настенных желобов и свесов (над подъездами) | 9 | 275 | 2 | 0 | 11902
100 м2 покрытий | 9 | 275 | 3 | 0 | 11902
0.04 | 9 | 275 | 4 | 0 | 11902
1015.8 | 9 | 275 | 6 | 0 | 11902
125.17 | 9 | 275 | 7 | 0 | 11902
23.4 | 9 | 275 | 8 | 0 | 11902
331.07 | 9 | 275 | 14 | 0 | 11902
8.1 | 9 | 276 | 0 | 0 | 11906
101-9351 | 9 | 276 | 1 | 0 | 11906
Сталь листовая оцинкованная | 9 | 276 | 2 | 0 | 11906
т | 9 | 276 | 3 | 0 | 11906
0.64 | 9 | 276 | 6 | 0 | 11906
30500 | 9 | 276 | 8 | 0 | 11906
0 | 9 | 276 | 9 | 0 | 11906
9 | 9 | 209 | 0 | 0 | 11902
ТЕРр58-20-07 | 9 | 209 | 1 | 0 | 11902
Смена обделок из листовой стали, примыканий к дымовым трубам | 9 | 209 | 2 | 0 | 11902
100 м | 9 | 209 | 3 | 0 | 11902
0.03 | 9 | 209 | 4 | 0 | 11902
598.93 | 9 | 209 | 6 | 0 | 11902
4.6 | 9 | 209 | 7 | 0 | 11902
0.71 | 9 | 209 | 8 | 0 | 11902
1276.67 | 9 | 209 | 14 | 0 | 11902
9.1 | 9 | 210 | 0 | 0 | 11906
999-9900 | 9 | 210 | 1 | 0 | 11906
Строительный мусор | 9 | 210 | 2 | 0 | 11906
т | 9 | 210 | 3 | 0 | 11906
0.04 | 9 | 210 | 6 | 0 | 11906
0 | 9 | 210 | 8 | 0 | 11906
0 | 9 | 210 | 9 | 0 | 11906
10 | 9 | 215 | 0 | 0 | 11902
ТЕРр58-2-01 | 9 | 215 | 1 | 0 | 11902
Разборка слуховых окон прямоугольных двускатных | 9 | 215 | 2 | 0 | 11902
100 окон | 9 | 215 | 3 | 0 | 11902
0.02 | 9 | 215 | 4 | 0 | 11902
2184.32 | 9 | 215 | 6 | 0 | 11902
14.58 | 9 | 215 | 7 | 0 | 11902
0 | 9 | 215 | 8 | 0 | 11902
0 | 9 | 215 | 14 | 0 | 11902
10.1 | 9 | 216 | 0 | 0 | 11906
999-9900 | 9 | 216 | 1 | 0 | 11906
Строительный мусор | 9 | 216 | 2 | 0 | 11906
т | 9 | 216 | 3 | 0 | 11906
5.6 | 9 | 216 | 6 | 0 | 11906
0 | 9 | 216 | 8 | 0 | 11906
0 | 9 | 216 | 9 | 0 | 11906
11 | 9 | 217 | 0 | 0 | 11902
ТЕР10-01-003-01 | 9 | 217 | 1 | 0 | 11902
Устройство слуховых окон | 9 | 217 | 2 | 0 | 11902
1 слуховое окно | 9 | 217 | 3 | 0 | 11902
2 | 9 | 217 | 4 | 0 | 11902
52.38 | 9 | 217 | 6 | 0 | 11902
30.59 | 9 | 217 | 7 | 0 | 11902
1.43 | 9 | 217 | 8 | 0 | 11902
255.33 | 9 | 217 | 14 | 0 | 11902
11.1 | 9 | 218 | 0 | 0 | 11906
203-9156 | 9 | 218 | 1 | 0 | 11906
Приборы оконные | 9 | 218 | 2 | 0 | 11906
комплект | 9 | 218 | 3 | 0 | 11906
1 | 9 | 218 | 6 | 0 | 11906
50 | 9 | 218 | 8 | 0 | 11906
0 | 9 | 218 | 9 | 0 | 11906
12 | 9 | 280 | 0 | 0 | 11902
ТЕР10-01-044-12 | 9 | 280 | 1 | 0 | 11902
Обивка слуховых окон оцинкованной сталью | 9 | 280 | 2 | 0 | 11902
100 м2 проемов | 9 | 280 | 3 | 0 | 11902
0.16 | 9 | 280 | 4 | 0 | 11902
603.77 | 9 | 280 | 6 | 0 | 11902
24.13 | 9 | 280 | 7 | 0 | 11902
0.9 | 9 | 280 | 8 | 0 | 11902
9574.78 | 9 | 280 | 14 | 0 | 11902
13 | 9 | 115 | 0 | 0 | 11921
ССЦ4 кв.2007 Табл.2 | 9 | 115 | 1 | 0 | 11921
Расстояние перевозки - от 9,1 до 10 км, класс груза - 1, раздел таблицы - 26 | 9 | 115 | 2 | 0 | 11921
тонн | 9 | 115 | 3 | 0 | 11921
7.64 | 9 | 115 | 4 | 0 | 11921
72 | 9 | 115 | 5 | 0 | 11921
0 | 9 | 115 | 6 | 0 | 11921
0 | 9 | 115 | 8 | 0 | 11921
ИТОГО: | 9 | 33 | 0 | 0 | 11903
Наименование и значение множителей | 9 | 285 | 0 | 0 | 100
Значение | 9 | 285 | 1 | 0 | 100
Прямые | 9 | 285 | 3 | 0 | 100
Зарплата | 9 | 286 | 0 | 0 | 102
7.06 | 9 | 286 | 1 | 0 | 102
Машины и механизмы | 9 | 287 | 0 | 0 | 102
3.23 | 9 | 287 | 1 | 0 | 102
Материалы | 9 | 288 | 0 | 0 | 102
4.19 | 9 | 288 | 1 | 0 | 102
Итого по неучтенным материалам | 9 | 289 | 0 | 0 | 103
0 | 9 | 289 | 1 | 0 | 103
Транспортные расходы | 9 | 290 | 0 | 0 | 102
5% | 9 | 290 | 1 | 0 | 102
Итого по перевозке | 9 | 292 | 0 | 0 | 103
0 | 9 | 292 | 1 | 0 | 103
Итого по погрузке/разгрузке | 9 | 293 | 0 | 0 | 103
0 | 9 | 293 | 1 | 0 | 103
Итого | 9 | 294 | 0 | 0 | 103
0 | 9 | 294 | 1 | 0 | 103
Конструкции из кирпича и блоков. Ремонт (7) | 9 | 295 | 0 | 0 | 104
Накладные расходы | 9 | 296 | 0 | 0 | 102
1.098 | 9 | 296 | 1 | 0 | 102
Сметная прибыль | 9 | 297 | 0 | 0 | 102
0.68 | 9 | 297 | 1 | 0 | 102
Деревянные конструкции. Ремонт (11, 12) | 9 | 298 | 0 | 0 | 104
Накладные расходы | 9 | 299 | 0 | 0 | 102
1.062 | 9 | 299 | 1 | 0 | 102
Сметная прибыль | 9 | 300 | 0 | 0 | 102
0.5355 | 9 | 300 | 1 | 0 | 102
Кровли. Ремонт (2, 6, 13) | 9 | 301 | 0 | 0 | 104
Накладные расходы | 9 | 302 | 0 | 0 | 102
1.08 | 9 | 302 | 1 | 0 | 102
Сметная прибыль | 9 | 303 | 0 | 0 | 102
0.5525 | 9 | 303 | 1 | 0 | 102
Крыши, кровли при капитальном ремонте. Ремонт (1, 3, 4, 5, 8, 9, 10) | 9 | 304 | 0 | 0 | 104
Накладные расходы | 9 | 305 | 0 | 0 | 102
0.83 | 9 | 305 | 1 | 0 | 102
Сметная прибыль | 9 | 306 | 0 | 0 | 102
0.65 | 9 | 306 | 1 | 0 | 102
Итого Накладные расходы | 9 | 307 | 0 | 0 | 102
1 | 9 | 307 | 1 | 0 | 102
Итого Сметная прибыль | 9 | 308 | 0 | 0 | 102
1 | 9 | 308 | 1 | 0 | 102
Итого | 9 | 311 | 0 | 0 | 103
0 | 9 | 311 | 1 | 0 | 103
Зимнее удорожание | 9 | 312 | 0 | 0 | 102
1,02% | 9 | 312 | 1 | 0 | 102
Итого | 9 | 315 | 0 | 0 | 103
0 | 9 | 315 | 1 | 0 | 103
Непредвиденные расходы | 9 | 316 | 0 | 0 | 102
2% | 9 | 316 | 1 | 0 | 102
Итого | 9 | 317 | 0 | 0 | 103
0 | 9 | 317 | 1 | 0 | 103
НДС | 9 | 318 | 0 | 0 | 102
18% | 9 | 318 | 1 | 0 | 102
Итого | 9 | 319 | 0 | 0 | 103
0 | 9 | 319 | 1 | 0 | 103
СОСТАВИЛ | 9 | 15 | 0 | 0 | 2000
0 | 9 | 15 | 1 | 0 | 2000
0 | 9 | 15 | 2 | 0 | 2000
ПРОВЕРИЛ | 9 | 15 | 3 | 0 | 2000
0 | 9 | 15 | 4 | 0 | 2000
0 | 9 | 15 | 5 | 0 | 2000