## Локальная смета 1-1(копия
Утверждаю:_____________________________
Гл инженер ОАО ГУО ЖХ №6 Хазов В.Ю
ЛОКАЛЬНАЯ СМЕТА № 1
Смена металлической кровли по адресу: ул Павленко д 15
основание: ведомость объёмов работ
№ п/п | Шифр и номер позиции норматива | Наименование работ и затрат | Количество | Стоимость на единицу, руб |  |  |  | Общая стоимость, руб.
|  |  |  | Всего | Экспл. машин |  | Материалы | Всего |  | Основной зарплаты |  | Экспл. машин |  | Материалы
ед. изм.
|  |  |  | Основной зарплаты | В т.ч. зарплаты | [6 empty] | В т.ч. зарплаты
1 | ТЕРр58-14-02 | Смена кровли средней сложности без настенных желобов и свесов | 4.32 | 1472.04 | 125.17 |  | 331.07 | 6359.21 |  | 4388.26 |  | 540.73 |  | 1430.22
| (42) |  | 100 м2 покрытий | 1015.8 | 23.4 | [6 empty] | 101.09
1.1 | 101-9351 | Сталь листовая оцинкованная | 2.7648 |  | 0.64 |  | 30500 | [6 empty] | 84326.4
т
2 | ТЕРр58-18-01 | Смена обрешетки с прозорами из досок толщиной до 30 мм | 0.5 | 999.99 | 17.83 |  | 689.68 | 499.99 |  | 146.24 |  | 8.91 |  | 344.84
| (42) |  | 100 м2 сменяемой обрешетки | 292.48 | 1.61 | [6 empty] | 0.81
3 | ТЕРр58-18-04 | Смена обрешетки сплошным настилом из досок толщиной до 30 мм | 1.29 | 3448.11 | 76.98 |  | 2758.71 | 4448.06 |  | 790.02 |  | 99.3 |  | 3558.74
| (42) |  | 100 м2 сменяемой обрешетки | 612.42 | 6.97 | [6 empty] | 8.99
4 | ТЕРр58-2-1 | Разборка слуховых окон: Прямоугольных двускатных | 0.02 | 2198.9 | 14.58 |  | 0 | 43.98 |  | 43.69 |  | 0.29 |  | 0
| (42) |  | 100 окон | 2184.32 | 0 | [6 empty] | 0
5 | ТЕР10-01-003-01 | Устройство слуховых окон | 2 | 338.3 | 24.47 |  | 255.33 | 676.6 |  | 104.76 |  | 61.18 |  | 510.66
| (9) | ЗП=45,55*1,15; ЭММ=24,47*1,25; ЗПм=1,14*1,25 | 1 слуховое окно | 45.55 | 1.14 | [6 empty] | 2.85
5.1 | 203-9156 | Приборы оконные | 2 |  | 1 |  | 50 | [6 empty] | 100
комплект
6 | ТЕР10-01-044-12прим. | Обивка кровельной сталью оцинкованной: по дереву слуховых окон | 0.06 | 10202.678 | 19.3 |  | 9574.78 | 612.17 |  | 36.23 |  | 1.45 |  | 574.49
| (9) | ЗП=525,02*1,15; ЭММ=19,3*1,25; ЗПм=0,72*1,25 | 100 м2 проемов | 525.02 | 0.72 | [6 empty] | 0.05
7 | ТЕРр58-5-01 | Ремонт деревянных элементов конструкций крыш укрепление стропильных ног расшивкой досками с двух сторон | 0.28 | 3002.46 | 35.14 |  | 2693.41 | 840.68 |  | 76.69 |  | 9.84 |  | 754.15
| (42) |  | 100 м | 273.91 | 3.13 | [6 empty] | 0.88
8 | ССЦ03.2007 | Отвозка строительного мусора | 3.5 | 70.8 | 0 |  | 0 | 247.8 |  | 0 |  | 0 |  | 0
[8 empty] | 13480.69 |  | 5585.89 |  | 721.7 |  | 7173.1
114.67
Наименование и значение множителей | [10 empty] | Значение |  | Прямые
ФОТ машинистов | [5 empty] | 114,67*7,06 |  |  |  |  | 7.06 |  | 810
ФОТ рабочих | [5 empty] | 5585,89*7,06 |  |  |  |  | 7.06 |  | 39436
Машины и механизмы | [5 empty] | 721,7*3,23 |  |  |  |  | 3.23 |  | 2331
Материалы | [5 empty] | 7173,1*4,19 |  |  |  |  | 4.19 |  | 30055
Итого по неучтенным материалам | [10 empty] | 0 |  | 84426
ТЗР | [5 empty] | 84426*0,05 |  |  |  |  | 5% |  | 4221
Итого по перевозке | [10 empty] | 0 |  | 248
Итого | [10 empty] | 6 |  | 160717
Накладные расходы (9-Деревянные конструкции) | [5 empty] | (140,99+2,9)*7,06*1,062*0,94 |  |  |  |  | 1.062 |  | 1014
Сметная прибыль (9-Деревянные конструкции) | [5 empty] | (140,99+2,9)*7,06*0,63*0,85 |  |  |  |  | 0.63 |  | 544
Накладные расходы (42-Крыши, кровли) | [5 empty] | (5444,9+111,77)*7,06*0,78*0,94 |  |  |  |  | 0.78 |  | 28764
Сметная прибыль (42-Крыши, кровли) | [5 empty] | (5444,9+111,77)*7,06*0,65 |  |  |  |  | 0.65 |  | 25500
Итого | [10 empty] | 0 |  | 216539
Зимнее удорожание | [5 empty] | 216539*0,0102*1,1 |  |  |  |  | 1,02% |  | 2430
Итого | [10 empty] | 0 |  | 218969
Непредвиденные расходы | [5 empty] | 218969*0,02 |  |  |  |  | 2% |  | 4379
Итого | [10 empty] | 0 |  | 223348
НДС | [5 empty] | 223348*0,18 |  |  |  |  | 18% |  | 40203
Итого | [10 empty] | 0 |  | 263551
СОСТАВИЛ
ИНЖЕНЕР ПТО

## SMW_Служебная (hidden)
Павленко 15
0 | 8 | 786 | 0 | 0 | 711
0 | 8 | 786 | 1 | 0 | 711
0 | 8 | 786 | 2 | 0 | 711
0 | 8 | 787 | 0 | 0 | 711
0 | 8 | 787 | 1 | 0 | 711
Утверждаю:_____________________________ | 8 | 787 | 2 | 0 | 711
0 | 8 | 788 | 0 | 0 | 711
0 | 8 | 788 | 1 | 0 | 711
Гл инженер ОАО ГУО ЖХ №6 Хазов В.Ю | 8 | 788 | 2 | 0 | 711
ЛОКАЛЬНАЯ СМЕТА № 1 | 8 | 3 | 0 | 0 | 703
Смена металлической кровли по адресу: ул Павленко д 15 | 8 | 4 | 0 | 0 | 704
основание: ведомость объёмов работ | 8 | 77 | 0 | 0 | 709
№ п/п | 8 | 309 | 0 | 0 | 11900
Шифр и номер позиции норматива | 8 | 309 | 1 | 0 | 11900
Наименование работ и затрат | 8 | 309 | 2 | 0 | 11900
Количество | 8 | 309 | 3 | 0 | 11900
ед. изм. | 8 | 309 | 4 | 0 | 11900
Стоимость на единицу, руб | 8 | 309 | 5 | 0 | 11900
Всего | 8 | 309 | 6 | 0 | 11900
Основной зарплаты | 8 | 309 | 7 | 0 | 11900
Экспл. машин | 8 | 309 | 8 | 0 | 11900
В т.ч. зарплаты | 8 | 309 | 9 | 0 | 11900
Общая стоимость, руб. | 8 | 309 | 10 | 0 | 11900
Всего | 8 | 309 | 11 | 0 | 11900
Основной зарплаты | 8 | 309 | 12 | 0 | 11900
Экспл. машин | 8 | 309 | 13 | 0 | 11900
В т.ч. зарплаты | 8 | 309 | 14 | 0 | 11900
Материалы | 8 | 309 | 15 | 0 | 11900
Материалы | 8 | 309 | 16 | 0 | 11900
1 | 8 | 740 | 0 | 0 | 11902
ТЕРр58-14-02 | 8 | 740 | 1 | 0 | 11902
Смена кровли средней сложности без настенных желобов и свесов | 8 | 740 | 2 | 0 | 11902
100 м2 покрытий | 8 | 740 | 3 | 0 | 11902
4.32 | 8 | 740 | 4 | 0 | 11902
1015.8 | 8 | 740 | 6 | 0 | 11902
125.17 | 8 | 740 | 7 | 0 | 11902
23.4 | 8 | 740 | 8 | 0 | 11902
331.07 | 8 | 740 | 14 | 0 | 11902
1.1 | 8 | 741 | 0 | 0 | 11906
101-9351 | 8 | 741 | 1 | 0 | 11906
Сталь листовая оцинкованная | 8 | 741 | 2 | 0 | 11906
т | 8 | 741 | 3 | 0 | 11906
0.64 | 8 | 741 | 6 | 0 | 11906
30500 | 8 | 741 | 8 | 0 | 11906
0 | 8 | 741 | 9 | 0 | 11906
2 | 8 | 742 | 0 | 0 | 11902
ТЕРр58-18-01 | 8 | 742 | 1 | 0 | 11902
Смена обрешетки с прозорами из досок толщиной до 30 мм | 8 | 742 | 2 | 0 | 11902
100 м2 сменяемой обрешетки | 8 | 742 | 3 | 0 | 11902
0.5 | 8 | 742 | 4 | 0 | 11902
292.48 | 8 | 742 | 6 | 0 | 11902
17.83 | 8 | 742 | 7 | 0 | 11902
1.61 | 8 | 742 | 8 | 0 | 11902
689.68 | 8 | 742 | 14 | 0 | 11902
3 | 8 | 743 | 0 | 0 | 11902
ТЕРр58-18-04 | 8 | 743 | 1 | 0 | 11902
Смена обрешетки сплошным настилом из досок толщиной до 30 мм | 8 | 743 | 2 | 0 | 11902
100 м2 сменяемой обрешетки | 8 | 743 | 3 | 0 | 11902
1.29 | 8 | 743 | 4 | 0 | 11902
612.42 | 8 | 743 | 6 | 0 | 11902
76.98 | 8 | 743 | 7 | 0 | 11902
6.97 | 8 | 743 | 8 | 0 | 11902
2758.71 | 8 | 743 | 14 | 0 | 11902
4 | 8 | 744 | 0 | 0 | 11902
ТЕРр58-2-1 | 8 | 744 | 1 | 0 | 11902
Разборка слуховых окон: Прямоугольных двускатных | 8 | 744 | 2 | 0 | 11902
100 окон | 8 | 744 | 3 | 0 | 11902
0.02 | 8 | 744 | 4 | 0 | 11902
2184.32 | 8 | 744 | 6 | 0 | 11902
14.58 | 8 | 744 | 7 | 0 | 11902
0 | 8 | 744 | 8 | 0 | 11902
0 | 8 | 744 | 14 | 0 | 11902
5 | 8 | 745 | 0 | 0 | 11902
ТЕР10-01-003-01 | 8 | 745 | 1 | 0 | 11902
Устройство слуховых окон | 8 | 745 | 2 | 0 | 11902
1 слуховое окно | 8 | 745 | 3 | 0 | 11902
2 | 8 | 745 | 4 | 0 | 11902
45.55 | 8 | 745 | 6 | 0 | 11902
24.47 | 8 | 745 | 7 | 0 | 11902
1.14 | 8 | 745 | 8 | 0 | 11902
255.33 | 8 | 745 | 14 | 0 | 11902
5.1 | 8 | 748 | 0 | 0 | 11906
203-9156 | 8 | 748 | 1 | 0 | 11906
Приборы оконные | 8 | 748 | 2 | 0 | 11906
комплект | 8 | 748 | 3 | 0 | 11906
1 | 8 | 748 | 6 | 0 | 11906
50 | 8 | 748 | 8 | 0 | 11906
0 | 8 | 748 | 9 | 0 | 11906
6 | 8 | 747 | 0 | 0 | 11902
ТЕР10-01-044-12прим. | 8 | 747 | 1 | 0 | 11902
Обивка кровельной сталью оцинкованной: по дереву слуховых окон | 8 | 747 | 2 | 0 | 11902
100 м2 проемов | 8 | 747 | 3 | 0 | 11902
0.06 | 8 | 747 | 4 | 0 | 11902
525.02 | 8 | 747 | 6 | 0 | 11902
19.3 | 8 | 747 | 7 | 0 | 11902
0.72 | 8 | 747 | 8 | 0 | 11902
9574.78 | 8 | 747 | 14 | 0 | 11902
7 | 8 | 777 | 0 | 0 | 11902
ТЕРр58-5-01 | 8 | 777 | 1 | 0 | 11902
Ремонт деревянных элементов конструкций крыш укрепление стропильных ног расшивкой досками с двух сторон | 8 | 777 | 2 | 0 | 11902
100 м | 8 | 777 | 3 | 0 | 11902
0.28 | 8 | 777 | 4 | 0 | 11902
273.91 | 8 | 777 | 6 | 0 | 11902
35.14 | 8 | 777 | 7 | 0 | 11902
3.13 | 8 | 777 | 8 | 0 | 11902
2693.41 | 8 | 777 | 14 | 0 | 11902
8 | 8 | 397 | 0 | 0 | 11921
ССЦ03.2007 | 8 | 397 | 1 | 0 | 11921
Отвозка строительного мусора | 8 | 397 | 2 | 0 | 11921
0 | 8 | 397 | 3 | 0 | 11921
3.5 | 8 | 397 | 4 | 0 | 11921
70.8 | 8 | 397 | 5 | 0 | 11921
0 | 8 | 397 | 6 | 0 | 11921
0 | 8 | 397 | 8 | 0 | 11921
| 8 | 65 | 0 | 0 | 11903
Наименование и значение множителей | 8 | 751 | 0 | 0 | 100
Значение | 8 | 751 | 1 | 0 | 100
Прямые | 8 | 751 | 3 | 0 | 100
ФОТ машинистов | 8 | 752 | 0 | 0 | 102
7.06 | 8 | 752 | 1 | 0 | 102
ФОТ рабочих | 8 | 753 | 0 | 0 | 102
7.06 | 8 | 753 | 1 | 0 | 102
Машины и механизмы | 8 | 754 | 0 | 0 | 102
3.23 | 8 | 754 | 1 | 0 | 102
Материалы | 8 | 755 | 0 | 0 | 102
4.19 | 8 | 755 | 1 | 0 | 102
Итого по неучтенным материалам | 8 | 756 | 0 | 0 | 103
0 | 8 | 756 | 1 | 0 | 103
ТЗР | 8 | 757 | 0 | 0 | 102
5% | 8 | 757 | 1 | 0 | 102
Итого по перевозке | 8 | 758 | 0 | 0 | 103
0 | 8 | 758 | 1 | 0 | 103
Итого | 8 | 759 | 0 | 0 | 103
6 | 8 | 759 | 1 | 0 | 103
Накладные расходы (9-Деревянные конструкции) | 8 | 760 | 0 | 0 | 102
1.062 | 8 | 760 | 1 | 0 | 102
Сметная прибыль (9-Деревянные конструкции) | 8 | 761 | 0 | 0 | 102
0.63 | 8 | 761 | 1 | 0 | 102
Накладные расходы (42-Крыши, кровли) | 8 | 762 | 0 | 0 | 102
0.78 | 8 | 762 | 1 | 0 | 102
Сметная прибыль (42-Крыши, кровли) | 8 | 763 | 0 | 0 | 102
0.65 | 8 | 763 | 1 | 0 | 102
Итого | 8 | 764 | 0 | 0 | 103
0 | 8 | 764 | 1 | 0 | 103
Зимнее удорожание | 8 | 789 | 0 | 0 | 102
1,02% | 8 | 789 | 1 | 0 | 102
Итого | 8 | 790 | 0 | 0 | 103
0 | 8 | 790 | 1 | 0 | 103
Непредвиденные расходы | 8 | 767 | 0 | 0 | 102
2% | 8 | 767 | 1 | 0 | 102
Итого | 8 | 768 | 0 | 0 | 103
0 | 8 | 768 | 1 | 0 | 103
НДС | 8 | 773 | 0 | 0 | 102
18% | 8 | 773 | 1 | 0 | 102
Итого | 8 | 774 | 0 | 0 | 103
0 | 8 | 774 | 1 | 0 | 103
СОСТАВИЛ | 8 | 15 | 0 | 0 | 2000
0 | 8 | 15 | 1 | 0 | 2000
0 | 8 | 15 | 2 | 0 | 2000
ИНЖЕНЕР ПТО | 8 | 15 | 3 | 0 | 2000
0 | 8 | 15 | 4 | 0 | 2000
0 | 8 | 15 | 5 | 0 | 2000