## Локальная смета 2
Утверждаю:_____________________________
Гл инженер ОАО ГУО ЖХ №6 Хазов В.Ю
ФОРМА № 4
Наименование стройки - Ремонт мягкой кровли
Объект ул Майорова д 23
ЛОКАЛЬНАЯ СМЕТА №
на ремонт мягкой кровли по ул Майорова д 23
Основание Ведомость объемов работ | [6 empty] | Сметная стоимость - |  |  |  |  | 602,940 тыс.руб
№ п/п | Шифр и номер позиции норматива | Наименование работ и затрат | Количество |  | Стоимость на единицу, руб |  |  |  |  | Общая стоимость, руб.
[5 empty] | Всего | Экспл. машин |  | Материалы |  | Всего |  |  | Основной зарплаты | Экспл. машин |  | Материалы
ед. изм.
[5 empty] | Основной зарплаты | В т.ч. зарплаты | [7 empty] | В т.ч. зарплаты
1 | 2 | 3 | 4 |  | 5 | 6 |  | 7 |  | 8 |  |  | 9 | 10 |  | 11
1 | ТЕРр58-17-01 | Разборка покрытий кровель из рулонных материалов | 12.9 |  | 111.34 | 2.01 |  | 0 |  | 1436.29 |  |  | 1410.36 | 25.93 |  | 0
| (0) |  | 100 м2 покрытий кровель |  | 109.33 | 0 | [7 empty] | 0
1.1 | 999-9900 | Строительный мусор | 10.062 |  |  | 0.78 |  | 0 | [7 empty] | 0
т
2 | ТЕР12-01-001-05 | Устройство кровель скатных из наплавляемых материалов в два слоя ( в т.ч балконы, козырьки, машинное отделение и.т.д) | 11.95 |  | 250.29 | 64.15 |  | 49.2 |  | 2990.97 |  |  | 1636.43 | 766.59 |  | 587.94
| (0) СБО УР. п1.13 | ЗП=119,08*1,15; ЭММ=51,32*1,25; ЗПм=2,07*1,25; ТЗТ=15,73*1,15; ТЗТм=0,29*1,25 | 100 м2 кровли |  | 136.94 | 2.59 | [7 empty] | 30.95
2.1 | 101-9122 | Материалы рулонные кровельные для нижних слоев Линокром ТПП (стеклоткань) | 1374.25 |  |  | 115 |  | 42.88 | [7 empty] | 58927.84
м2
2.2 | 101-9121 | Материалы рулонные кровельные для верхнего слоя Линокром ТПП (стеклоткань) | 1350.35 |  |  | 113 |  | 47.16 | [7 empty] | 63682.51
м2
3 | ТЕР12-01-017-01 | Устройство выравнивающих стяжек цементно-песчаных толщиной 15 мм | 11.95 |  | 1831.76 | 325.7 |  | 1309.48 |  | 21889.53 |  |  | 2349.13 | 3892.12 |  | 15648.29
| (0) СБО УР. п1.13 | ЗП=170,94*1,15; ЭММ=260,56*1,25; ЗПм=16,74*1,25; ТЗТ=27,22*1,15; ТЗТм=1,94*1,25 | 100 м2 стяжек |  | 196.58 | 20.93 | [7 empty] | 250.11
4 | ТЕР12-01-017-02 | Устройство выравнивающих стяжек цементно-песчаных: на каждый 1 мм изменения толщины добавлять или исключать к (12-01-017-01) | 11.95 |  | 699.53 | 39.88 |  | 652.4 |  | 8359.38 |  |  | 86.64 | 476.57 |  | 7796.18
| (0) СБО УР. п1.13 | ЗП=0,63*10*1,15; ЭММ=3,19*10*1,25; ЗПм=0,25*10*1,25; Мат=65,24*10; ТЗТ=0,1*10*1,15; ТЗТм=0,03*10*1,25 | 100 м2 стяжек |  | 7.25 | 3.13 | [7 empty] | 37.4
5 | ТЕР12-01-016-01 | Огрунтовка оснований из бетона или раствора под водоизоляционный кровельный ковер битумной грунтовкой с ее приготовлением | 12.9 |  | 224.92 | 4.8 |  | 183.96 |  | 2901.47 |  |  | 466.46 | 61.92 |  | 2373.08
| (0) СБО УР. п1.13 | ЗП=31,44*1,15; ЭММ=3,84*1,25; ЗПм=0*1,25; ТЗТ=4,46*1,15; ТЗТм=0,04*1,25 | 100 м2 кровли |  | 36.16 | 0 | [7 empty] | 0
6 | ТЕР12-01-004-04 | Устройство примыканий кровель из наплавляемых материалов к стенам и парапетам высотой до 600 мм без фартуков | 0.14 |  | 844.7 | 156.49 |  | 386.1 |  | 118.26 |  |  | 42.3 | 21.91 |  | 54.05
| (0) СБО УР. п1.13 | ЗП=262,7*1,15; ЭММ=125,19*1,25; ЗПм=7,34*1,25; ТЗТ=35,5*1,15; ТЗТм=0,86*1,25 | 100 м примыканий |  | 302.11 | 9.18 | [7 empty] | 1.29
6.1 | 101-9123 | Материалы рулонные кровельные | 35.28 |  |  | 252 |  | 47.16 | [7 empty] | 1663.8
м2
7 | ТЕР12-01-004-05 | Устройство примыканий кровель из наплавляемых материалов к стенам и парапетам высотой более 600 мм с одним фартуком | 2.34 |  | 4215.3 | 150.19 |  | 3620.81 |  | 9863.8 |  |  | 1039.66 | 351.44 |  | 8472.7
| (0) СБО УР. п1.13 | ЗП=386,35*1,15; ЭММ=120,15*1,25; ЗПм=6,92*1,25; ТЗТ=52,21*1,15; ТЗТм=0,87*1,25 | 100 м примыканий |  | 444.3 | 8.65 | [7 empty] | 20.24
7.1 | 101-9123 | Материалы рулонные кровельные | 442.26 |  |  | 189 |  | 47.16 | [7 empty] | 20856.98
м2
8 | ТЕРр58-17-02 | Разборка покрытий кровель из листовой стали | 0.815 |  | 66.48 | 0.6 |  | 0 |  | 54.18 |  |  | 53.69 | 0.49 |  | 0
| (0) | V=0,75+0,065 | 100 м2 покрытий кровель |  | 65.88 | 0 | [7 empty] | 0
8.1 | 999-9900 | Строительный мусор | 0.41565 |  |  | 0.51 |  | 0 | [7 empty] | 0
т
9 | ТЕР12-01-010-01 | Устройство мелких покрытий (брандмауэры, парапеты, свесы и т.п.) из листовой оцинкованной стали | 0.815 |  | 8635.34 | 41.14 |  | 7703.42 |  | 7037.8 |  |  | 725.99 | 33.53 |  | 6278.29
| (0) СБО УР. п1.13 | ЗП=774,59*1,15; ЭММ=32,91*1,25; ЗПм=2,07*1,25; ТЗТ=112,75*1,15; ТЗТм=0,27*1,25 | 100 м2 покрытия |  | 890.78 | 2.59 | [7 empty] | 2.11
10 | ССЦ4 кв.2007 Табл.2 | Расстояние перевозки - от 9,1 до 10 км, класс груза - 1, раздел таблицы - 26 | 10.48 |  | 72 | 0 |  | 0 |  | 754.56 |  |  | 0 | 0 |  | 0
тонн
ИТОГО: | [9 empty] | 54651.68 |  |  | 7810.66 | 5630.5 |  | 41210.53
342.1
Наименование и значение множителей | [10 empty] | Значение |  |  |  | Прямые
Зарплата |  |  |  | 7810,66*7,06 | [6 empty] | 7.06 |  |  |  | 55143
Машины и механизмы |  |  |  | 5630,5*3,23 | [6 empty] | 3.23 |  |  |  | 18187
Материалы |  |  |  | 41210,53*4,19 | [6 empty] | 4.19 |  |  |  | 172672
Итого по неучтенным материалам | [10 empty] | 0 |  |  |  | 145131
Транспортные расходы |  |  |  | 145131*0,05 | [6 empty] | 5% |  |  |  | 7257
Итого по перевозке | [10 empty] | 0 |  |  |  | 755
Итого по погрузке/разгрузке | [10 empty] | 0 |  |  |  | 0
Итого | [10 empty] | 0 |  |  |  | 399145
Кровли. Ремонт (2, 3, 4, 5, 6, 7, 9, 10)
Накладные расходы |  |  |  | (6346,61+342,1)*7,06*1,08*0,94 | [6 empty] | 1.08 |  |  |  | 47940
Сметная прибыль |  |  |  | (6346,61+342,1)*7,06*0,5525 | [6 empty] | 0.5525 |  |  |  | 26090
Крыши, кровли при капитальном ремонте. Ремонт (1, 8)
Накладные расходы |  |  |  | (1464,05+0)*7,06*0,83*0,94 | [6 empty] | 0.83 |  |  |  | 8064
Сметная прибыль |  |  |  | (1464,05+0)*7,06*0,65 | [6 empty] | 0.65 |  |  |  | 6719
Итого Накладные расходы |  |  |  | 56004 | [6 empty] | 1 |  |  |  | 56004
Итого Сметная прибыль |  |  |  | 32809 | [6 empty] | 1 |  |  |  | 32809
Итого | [10 empty] | 0 |  |  |  | 487958
Зимнее удорожание |  |  |  | 487958*0,02662 | [6 empty] | 2662% |  |  |  | 12989
Итого | [10 empty] | 0 |  |  |  | 500947
Непредвиденные расходы |  |  |  | 500947*0,02 | [6 empty] | 2% |  |  |  | 10019
Итого | [10 empty] | 0 |  |  |  | 510966
НДС |  |  |  | 510966*0,18 | [6 empty] | 18% |  |  |  | 91974
Итого | [10 empty] | 0 |  |  |  | 602940
СОСТАВИЛ
ПРОВЕРИЛ

## SMW_Служебная (hidden)
Майорова д 23
0 | 9 | 36 | 0 | 0 | 711
0 | 9 | 36 | 1 | 0 | 711
0 | 9 | 36 | 2 | 0 | 711
0 | 9 | 37 | 0 | 0 | 711
0 | 9 | 37 | 1 | 0 | 711
Утверждаю:_____________________________ | 9 | 37 | 2 | 0 | 711
0 | 9 | 38 | 0 | 0 | 711
0 | 9 | 38 | 1 | 0 | 711
Гл инженер ОАО ГУО ЖХ №6 Хазов В.Ю | 9 | 38 | 2 | 0 | 711
ФОРМА № 4 | 9 | 0 | 0 | 0 | 700
Наименование стройки - Ремонт мягкой кровли | 9 | 1 | 0 | 0 | 701
Объект ул Майорова д 23 | 9 | 2 | 0 | 0 | 702
ЛОКАЛЬНАЯ СМЕТА № | 9 | 3 | 0 | 0 | 703
на ремонт мягкой кровли по ул Майорова д 23 | 9 | 4 | 0 | 0 | 704
Основание Ведомость объемов работ | 9 | 5 | 0 | 0 | 705
Сметная стоимость - | 9 | 5 | 1 | 0 | 705
№ п/п | 9 | 31 | 0 | 0 | 11900
Шифр и номер позиции норматива | 9 | 31 | 1 | 0 | 11900
Наименование работ и затрат | 9 | 31 | 2 | 0 | 11900
Количество | 9 | 31 | 3 | 0 | 11900
ед. изм. | 9 | 31 | 4 | 0 | 11900
Стоимость на единицу, руб | 9 | 31 | 5 | 0 | 11900
Всего | 9 | 31 | 6 | 0 | 11900
Основной зарплаты | 9 | 31 | 7 | 0 | 11900
Экспл. машин | 9 | 31 | 8 | 0 | 11900
В т.ч. зарплаты | 9 | 31 | 9 | 0 | 11900
Общая стоимость, руб. | 9 | 31 | 10 | 0 | 11900
Всего | 9 | 31 | 11 | 0 | 11900
Основной зарплаты | 9 | 31 | 12 | 0 | 11900
Экспл. машин | 9 | 31 | 13 | 0 | 11900
В т.ч. зарплаты | 9 | 31 | 14 | 0 | 11900
Материалы | 9 | 31 | 15 | 0 | 11900
Материалы | 9 | 31 | 16 | 0 | 11900
1 | 9 | 45 | 0 | 0 | 11902
ТЕРр58-17-01 | 9 | 45 | 1 | 0 | 11902
Разборка покрытий кровель из рулонных материалов | 9 | 45 | 2 | 0 | 11902
100 м2 покрытий кровель | 9 | 45 | 3 | 0 | 11902
12.9 | 9 | 45 | 4 | 0 | 11902
109.33 | 9 | 45 | 6 | 0 | 11902
2.01 | 9 | 45 | 7 | 0 | 11902
0 | 9 | 45 | 8 | 0 | 11902
0 | 9 | 45 | 14 | 0 | 11902
1.1 | 9 | 46 | 0 | 0 | 11906
999-9900 | 9 | 46 | 1 | 0 | 11906
Строительный мусор | 9 | 46 | 2 | 0 | 11906
т | 9 | 46 | 3 | 0 | 11906
0.78 | 9 | 46 | 6 | 0 | 11906
0 | 9 | 46 | 8 | 0 | 11906
0 | 9 | 46 | 9 | 0 | 11906
2 | 9 | 47 | 0 | 0 | 11902
ТЕР12-01-001-05 | 9 | 47 | 1 | 0 | 11902
Устройство кровель скатных из наплавляемых материалов в два слоя ( в т.ч балконы, козырьки, машинное отделение и.т.д) | 9 | 47 | 2 | 0 | 11902
100 м2 кровли | 9 | 47 | 3 | 0 | 11902
11.95 | 9 | 47 | 4 | 0 | 11902
136.94 | 9 | 47 | 6 | 0 | 11902
64.15 | 9 | 47 | 7 | 0 | 11902
2.59 | 9 | 47 | 8 | 0 | 11902
49.2 | 9 | 47 | 14 | 0 | 11902
2.1 | 9 | 48 | 0 | 0 | 11906
101-9122 | 9 | 48 | 1 | 0 | 11906
Материалы рулонные кровельные для нижних слоев Линокром ТПП (стеклоткань) | 9 | 48 | 2 | 0 | 11906
м2 | 9 | 48 | 3 | 0 | 11906
115 | 9 | 48 | 6 | 0 | 11906
42.88 | 9 | 48 | 8 | 0 | 11906
0 | 9 | 48 | 9 | 0 | 11906
2.2 | 9 | 49 | 0 | 0 | 11906
101-9121 | 9 | 49 | 1 | 0 | 11906
Материалы рулонные кровельные для верхнего слоя Линокром ТПП (стеклоткань) | 9 | 49 | 2 | 0 | 11906
м2 | 9 | 49 | 3 | 0 | 11906
113 | 9 | 49 | 6 | 0 | 11906
47.16 | 9 | 49 | 8 | 0 | 11906
0 | 9 | 49 | 9 | 0 | 11906
3 | 9 | 50 | 0 | 0 | 11902
ТЕР12-01-017-01 | 9 | 50 | 1 | 0 | 11902
Устройство выравнивающих стяжек цементно-песчаных толщиной 15 мм | 9 | 50 | 2 | 0 | 11902
100 м2 стяжек | 9 | 50 | 3 | 0 | 11902
11.95 | 9 | 50 | 4 | 0 | 11902
196.58 | 9 | 50 | 6 | 0 | 11902
325.7 | 9 | 50 | 7 | 0 | 11902
20.93 | 9 | 50 | 8 | 0 | 11902
1309.48 | 9 | 50 | 14 | 0 | 11902
4 | 9 | 51 | 0 | 0 | 11902
ТЕР12-01-017-02 | 9 | 51 | 1 | 0 | 11902
Устройство выравнивающих стяжек цементно-песчаных: на каждый 1 мм изменения толщины добавлять или исключать к (12-01-017-01) | 9 | 51 | 2 | 0 | 11902
100 м2 стяжек | 9 | 51 | 3 | 0 | 11902
11.95 | 9 | 51 | 4 | 0 | 11902
7.25 | 9 | 51 | 6 | 0 | 11902
39.88 | 9 | 51 | 7 | 0 | 11902
3.13 | 9 | 51 | 8 | 0 | 11902
652.4 | 9 | 51 | 14 | 0 | 11902
5 | 9 | 52 | 0 | 0 | 11902
ТЕР12-01-016-01 | 9 | 52 | 1 | 0 | 11902
Огрунтовка оснований из бетона или раствора под водоизоляционный кровельный ковер битумной грунтовкой с ее приготовлением | 9 | 52 | 2 | 0 | 11902
100 м2 кровли | 9 | 52 | 3 | 0 | 11902
12.9 | 9 | 52 | 4 | 0 | 11902
36.16 | 9 | 52 | 6 | 0 | 11902
4.8 | 9 | 52 | 7 | 0 | 11902
0 | 9 | 52 | 8 | 0 | 11902
183.96 | 9 | 52 | 14 | 0 | 11902
6 | 9 | 53 | 0 | 0 | 11902
ТЕР12-01-004-04 | 9 | 53 | 1 | 0 | 11902
Устройство примыканий кровель из наплавляемых материалов к стенам и парапетам высотой до 600 мм без фартуков | 9 | 53 | 2 | 0 | 11902
100 м примыканий | 9 | 53 | 3 | 0 | 11902
0.14 | 9 | 53 | 4 | 0 | 11902
302.11 | 9 | 53 | 6 | 0 | 11902
156.49 | 9 | 53 | 7 | 0 | 11902
9.18 | 9 | 53 | 8 | 0 | 11902
386.1 | 9 | 53 | 14 | 0 | 11902
6.1 | 9 | 54 | 0 | 0 | 11906
101-9123 | 9 | 54 | 1 | 0 | 11906
Материалы рулонные кровельные | 9 | 54 | 2 | 0 | 11906
м2 | 9 | 54 | 3 | 0 | 11906
252 | 9 | 54 | 6 | 0 | 11906
47.16 | 9 | 54 | 8 | 0 | 11906
0 | 9 | 54 | 9 | 0 | 11906
7 | 9 | 118 | 0 | 0 | 11902
ТЕР12-01-004-05 | 9 | 118 | 1 | 0 | 11902
Устройство примыканий кровель из наплавляемых материалов к стенам и парапетам высотой более 600 мм с одним фартуком | 9 | 118 | 2 | 0 | 11902
100 м примыканий | 9 | 118 | 3 | 0 | 11902
2.34 | 9 | 118 | 4 | 0 | 11902
444.3 | 9 | 118 | 6 | 0 | 11902
150.19 | 9 | 118 | 7 | 0 | 11902
8.65 | 9 | 118 | 8 | 0 | 11902
3620.81 | 9 | 118 | 14 | 0 | 11902
7.1 | 9 | 120 | 0 | 0 | 11906
101-9123 | 9 | 120 | 1 | 0 | 11906
Материалы рулонные кровельные | 9 | 120 | 2 | 0 | 11906
м2 | 9 | 120 | 3 | 0 | 11906
189 | 9 | 120 | 6 | 0 | 11906
47.16 | 9 | 120 | 8 | 0 | 11906
0 | 9 | 120 | 9 | 0 | 11906
8 | 9 | 121 | 0 | 0 | 11902
ТЕРр58-17-02 | 9 | 121 | 1 | 0 | 11902
Разборка покрытий кровель из листовой стали | 9 | 121 | 2 | 0 | 11902
100 м2 покрытий кровель | 9 | 121 | 3 | 0 | 11902
0.815 | 9 | 121 | 4 | 0 | 11902
65.88 | 9 | 121 | 6 | 0 | 11902
0.6 | 9 | 121 | 7 | 0 | 11902
0 | 9 | 121 | 8 | 0 | 11902
0 | 9 | 121 | 14 | 0 | 11902
8.1 | 9 | 124 | 0 | 0 | 11906
999-9900 | 9 | 124 | 1 | 0 | 11906
Строительный мусор | 9 | 124 | 2 | 0 | 11906
т | 9 | 124 | 3 | 0 | 11906
0.51 | 9 | 124 | 6 | 0 | 11906
0 | 9 | 124 | 8 | 0 | 11906
0 | 9 | 124 | 9 | 0 | 11906
9 | 9 | 123 | 0 | 0 | 11902
ТЕР12-01-010-01 | 9 | 123 | 1 | 0 | 11902
Устройство мелких покрытий (брандмауэры, парапеты, свесы и т.п.) из листовой оцинкованной стали | 9 | 123 | 2 | 0 | 11902
100 м2 покрытия | 9 | 123 | 3 | 0 | 11902
0.815 | 9 | 123 | 4 | 0 | 11902
890.78 | 9 | 123 | 6 | 0 | 11902
41.14 | 9 | 123 | 7 | 0 | 11902
2.59 | 9 | 123 | 8 | 0 | 11902
7703.42 | 9 | 123 | 14 | 0 | 11902
10 | 9 | 115 | 0 | 0 | 11921
ССЦ4 кв.2007 Табл.2 | 9 | 115 | 1 | 0 | 11921
Расстояние перевозки - от 9,1 до 10 км, класс груза - 1, раздел таблицы - 26 | 9 | 115 | 2 | 0 | 11921
тонн | 9 | 115 | 3 | 0 | 11921
10.48 | 9 | 115 | 4 | 0 | 11921
72 | 9 | 115 | 5 | 0 | 11921
0 | 9 | 115 | 6 | 0 | 11921
0 | 9 | 115 | 8 | 0 | 11921
ИТОГО: | 9 | 33 | 0 | 0 | 11903
Наименование и значение множителей | 9 | 72 | 0 | 0 | 100
Значение | 9 | 72 | 1 | 0 | 100
Прямые | 9 | 72 | 3 | 0 | 100
Зарплата | 9 | 73 | 0 | 0 | 102
7.06 | 9 | 73 | 1 | 0 | 102
Машины и механизмы | 9 | 74 | 0 | 0 | 102
3.23 | 9 | 74 | 1 | 0 | 102
Материалы | 9 | 75 | 0 | 0 | 102
4.19 | 9 | 75 | 1 | 0 | 102
Итого по неучтенным материалам | 9 | 76 | 0 | 0 | 103
0 | 9 | 76 | 1 | 0 | 103
Транспортные расходы | 9 | 77 | 0 | 0 | 102
5% | 9 | 77 | 1 | 0 | 102
Итого по перевозке | 9 | 79 | 0 | 0 | 103
0 | 9 | 79 | 1 | 0 | 103
Итого по погрузке/разгрузке | 9 | 80 | 0 | 0 | 103
0 | 9 | 80 | 1 | 0 | 103
Итого | 9 | 81 | 0 | 0 | 103
0 | 9 | 81 | 1 | 0 | 103
Кровли. Ремонт (2, 3, 4, 5, 6, 7, 9, 10) | 9 | 85 | 0 | 0 | 104
Накладные расходы | 9 | 86 | 0 | 0 | 102
1.08 | 9 | 86 | 1 | 0 | 102
Сметная прибыль | 9 | 87 | 0 | 0 | 102
0.5525 | 9 | 87 | 1 | 0 | 102
Крыши, кровли при капитальном ремонте. Ремонт (1, 8) | 9 | 91 | 0 | 0 | 104
Накладные расходы | 9 | 92 | 0 | 0 | 102
0.83 | 9 | 92 | 1 | 0 | 102
Сметная прибыль | 9 | 93 | 0 | 0 | 102
0.65 | 9 | 93 | 1 | 0 | 102
Итого Накладные расходы | 9 | 100 | 0 | 0 | 102
1 | 9 | 100 | 1 | 0 | 102
Итого Сметная прибыль | 9 | 101 | 0 | 0 | 102
1 | 9 | 101 | 1 | 0 | 102
Итого | 9 | 102 | 0 | 0 | 103
0 | 9 | 102 | 1 | 0 | 103
Зимнее удорожание | 9 | 105 | 0 | 0 | 102
2662% | 9 | 105 | 1 | 0 | 102
Итого | 9 | 106 | 0 | 0 | 103
0 | 9 | 106 | 1 | 0 | 103
Непредвиденные расходы | 9 | 109 | 0 | 0 | 102
2% | 9 | 109 | 1 | 0 | 102
Итого | 9 | 110 | 0 | 0 | 103
0 | 9 | 110 | 1 | 0 | 103
НДС | 9 | 111 | 0 | 0 | 102
18% | 9 | 111 | 1 | 0 | 102
Итого | 9 | 112 | 0 | 0 | 103
0 | 9 | 112 | 1 | 0 | 103
СОСТАВИЛ | 9 | 15 | 0 | 0 | 2000
0 | 9 | 15 | 1 | 0 | 2000
0 | 9 | 15 | 2 | 0 | 2000
ПРОВЕРИЛ | 9 | 15 | 3 | 0 | 2000
0 | 9 | 15 | 4 | 0 | 2000
0 | 9 | 15 | 5 | 0 | 2000