## Текстильщиков 7476 162256
ФОРМА № 4
МУП ЖХ №1 г. Иваново | [5 empty] | Утверждаю:
Иолняющий обязанности главного инженера МУП ЖХ №1 _________________________Шпаковская Р.С.
ЛОКАЛЬНАЯ СМЕТА № 1
на Капитальный ремонт асфальтового покрытия дворовой территории жилых домов (блугоустройство) по адресу: пр. Текстильщиков дом 74, 76
Составлена в ценах I квартала 2008 г. | [6 empty] | Сметная стоимость - |  |  |  |  | 162,256 тыс.руб
№ п/п | Шифр и номер позиции норматива | Наименование работ и затрат | Количество | Стоимость на единицу, руб |  |  |  |  | Общая стоимость, руб.
|  |  |  | Всего | Экспл. машин |  |  | Материалы | Всего |  | Основной зарплаты |  | Экспл. машин |  | Материалы
ед. изм.
|  |  |  | Основной зарплаты | В т.ч. зарплаты | [7 empty] | В т.ч. зарплаты
1 | 2 | 3 | 4 | 5 | 6 |  |  | 7 | 8 |  | 9 |  | 10 |  | 11
1 | ТЕРр68-9-01 | Исправление профиля оснований щебеночных с добавлением нового материала | 0.14 | 19932.31 | 7658.79 |  |  | 11705.26 | 2790.52 |  | 79.56 |  | 1072.23 |  | 1638.74
| (0) |  | 1000 м2 площади основания | 568.26 | 508.03 | [7 empty] | 71.12
2 | ТЕРр68-15-02 | Ремонт асфальтобетонного покрытия дорог однослойного толщиной 50 мм площадью ремонта до 25 м2 | 4 | 5257.52 | 704.43 |  |  | 4136.3 | 21030.08 |  | 1667.16 |  | 2817.72 |  | 16545.2
| (0) |  | 100 м2 | 416.79 | 57.78 | [7 empty] | 231.12
ИТОГО: | [8 empty] | 23820.6 |  | 1746.72 |  | 3889.95 |  | 18183.94
302.24
Наименование и значение множителей | [9 empty] | Значение |  |  |  | Прямые
ФОТ рабочих |  |  |  | 1746,72*7,25 | [5 empty] | 7.25 |  |  |  | 12664
Машины и механизмы |  |  |  | 3889,95*3,3 | [5 empty] | 3.3 |  |  |  | 12837
Материалы |  |  |  | 18183,94*4,27 | [5 empty] | 4.27 |  |  |  | 77645
Итого | [9 empty] | 0 |  |  |  | 103146
Благоустройство при капитальном ремонте. Коэф.0,94 (1, 2)
Накладные расходы |  |  |  | (1746,72+302,24)*7,25*0,9776 | [5 empty] | 0.9776 |  |  |  | 14522
Сметная прибыль |  |  |  | (1746,72+302,24)*7,25*0,6 | [5 empty] | 0.6 |  |  |  | 8913
Итого накладные расходы |  |  |  | 14522 | [5 empty] | 1 |  |  |  | 14522
Итого сметная прибыль |  |  |  | 8913 | [5 empty] | 1 |  |  |  | 8913
Итого | [9 empty] | 0 |  |  |  | 126581
Непредвиденные расходы |  |  |  | 126581*0,02 | [5 empty] | 2% |  |  |  | 2532
Итого | [9 empty] | 0 |  |  |  | 129113
Коэффициент инфляции |  |  |  | 129113*0,065 | [5 empty] | 6,5% |  |  |  | 8392
Итого | [9 empty] | 0 |  |  |  | 137505
Коэффициент аукциона |  |  |  | 137505*0 | [5 empty] | 0% |  |  |  | 0
Итого | [9 empty] | 0 |  |  |  | 137505
НДС |  |  |  | 137505*0,18 | [5 empty] | 18% |  |  |  | 24751
Итого | [9 empty] | 0 |  |  |  | 162256
СОСТАВИЛ
ПРОВЕРИЛ

## SMW_Служебная (hidden)
Асфальт
ФОРМА № 4 | 575 | 0 | 0 | 0 | 700
МУП ЖХ №1 г. Иваново | 575 | 167 | 0 | 0 | 711
0 | 575 | 167 | 1 | 0 | 711
Утверждаю: | 575 | 167 | 2 | 0 | 711
0 | 575 | 168 | 0 | 0 | 711
0 | 575 | 168 | 1 | 0 | 711
Иолняющий обязанности главного инженера МУП ЖХ №1 _________________________Шпаковская Р.С. | 575 | 168 | 2 | 0 | 711
0 | 575 | 169 | 0 | 0 | 711
0 | 575 | 169 | 1 | 0 | 711
0 | 575 | 169 | 2 | 0 | 711
ЛОКАЛЬНАЯ СМЕТА № 1 | 575 | 3 | 0 | 0 | 703
на Капитальный ремонт асфальтового покрытия дворовой территории жилых домов (блугоустройство) по адресу: пр. Текстильщиков дом 74, 76 | 575 | 4 | 0 | 0 | 704
Составлена в ценах I квартала 2008 г. | 575 | 5 | 0 | 0 | 705
Сметная стоимость - | 575 | 5 | 1 | 0 | 705
№ п/п | 575 | 112 | 0 | 0 | 11900
Шифр и номер позиции норматива | 575 | 112 | 1 | 0 | 11900
Наименование работ и затрат | 575 | 112 | 2 | 0 | 11900
Количество | 575 | 112 | 3 | 0 | 11900
ед. изм. | 575 | 112 | 4 | 0 | 11900
Стоимость на единицу, руб | 575 | 112 | 5 | 0 | 11900
Всего | 575 | 112 | 6 | 0 | 11900
Основной зарплаты | 575 | 112 | 7 | 0 | 11900
Экспл. машин | 575 | 112 | 8 | 0 | 11900
В т.ч. зарплаты | 575 | 112 | 9 | 0 | 11900
Общая стоимость, руб. | 575 | 112 | 10 | 0 | 11900
Всего | 575 | 112 | 11 | 0 | 11900
Основной зарплаты | 575 | 112 | 12 | 0 | 11900
Экспл. машин | 575 | 112 | 13 | 0 | 11900
В т.ч. зарплаты | 575 | 112 | 14 | 0 | 11900
Материалы | 575 | 112 | 15 | 0 | 11900
Материалы | 575 | 112 | 16 | 0 | 11900
1 | 575 | 601 | 0 | 0 | 11902
ТЕРр68-9-01 | 575 | 601 | 1 | 0 | 11902
Исправление профиля оснований щебеночных с добавлением нового материала | 575 | 601 | 2 | 0 | 11902
1000 м2 площади основания | 575 | 601 | 3 | 0 | 11902
0.14 | 575 | 601 | 4 | 0 | 11902
568.26 | 575 | 601 | 6 | 0 | 11902
7658.79 | 575 | 601 | 7 | 0 | 11902
508.03 | 575 | 601 | 8 | 0 | 11902
11705.26 | 575 | 601 | 14 | 0 | 11902
2 | 575 | 602 | 0 | 0 | 11902
ТЕРр68-15-02 | 575 | 602 | 1 | 0 | 11902
Ремонт асфальтобетонного покрытия дорог однослойного толщиной 50 мм площадью ремонта до 25 м2 | 575 | 602 | 2 | 0 | 11902
100 м2 | 575 | 602 | 3 | 0 | 11902
4 | 575 | 602 | 4 | 0 | 11902
416.79 | 575 | 602 | 6 | 0 | 11902
704.43 | 575 | 602 | 7 | 0 | 11902
57.78 | 575 | 602 | 8 | 0 | 11902
4136.3 | 575 | 602 | 14 | 0 | 11902
ИТОГО: | 575 | 115 | 0 | 0 | 11903
Наименование и значение множителей | 575 | 408 | 0 | 0 | 100
Значение | 575 | 408 | 1 | 0 | 100
Прямые | 575 | 408 | 3 | 0 | 100
ФОТ рабочих | 575 | 409 | 0 | 0 | 102
7.25 | 575 | 409 | 1 | 0 | 102
Машины и механизмы | 575 | 410 | 0 | 0 | 102
3.3 | 575 | 410 | 1 | 0 | 102
Материалы | 575 | 411 | 0 | 0 | 102
4.27 | 575 | 411 | 1 | 0 | 102
Итого | 575 | 416 | 0 | 0 | 103
0 | 575 | 416 | 1 | 0 | 103
Благоустройство при капитальном ремонте. Коэф.0,94 (1, 2) | 575 | 629 | 0 | 0 | 104
Накладные расходы | 575 | 630 | 0 | 0 | 102
0.9776 | 575 | 630 | 1 | 0 | 102
Сметная прибыль | 575 | 631 | 0 | 0 | 102
0.6 | 575 | 631 | 1 | 0 | 102
Итого накладные расходы | 575 | 426 | 0 | 0 | 102
1 | 575 | 426 | 1 | 0 | 102
Итого сметная прибыль | 575 | 427 | 0 | 0 | 102
1 | 575 | 427 | 1 | 0 | 102
Итого | 575 | 428 | 0 | 0 | 103
0 | 575 | 428 | 1 | 0 | 103
Непредвиденные расходы | 575 | 433 | 0 | 0 | 102
2% | 575 | 433 | 1 | 0 | 102
Итого | 575 | 434 | 0 | 0 | 103
0 | 575 | 434 | 1 | 0 | 103
Коэффициент инфляции | 575 | 686 | 0 | 0 | 102
6,5% | 575 | 686 | 1 | 0 | 102
Итого | 575 | 687 | 0 | 0 | 103
0 | 575 | 687 | 1 | 0 | 103
Коэффициент аукциона | 575 | 688 | 0 | 0 | 102
0% | 575 | 688 | 1 | 0 | 102
Итого | 575 | 689 | 0 | 0 | 103
0 | 575 | 689 | 1 | 0 | 103
НДС | 575 | 435 | 0 | 0 | 102
18% | 575 | 435 | 1 | 0 | 102
Итого | 575 | 436 | 0 | 0 | 103
0 | 575 | 436 | 1 | 0 | 103
СОСТАВИЛ | 575 | 15 | 0 | 0 | 2000
0 | 575 | 15 | 1 | 0 | 2000
0 | 575 | 15 | 2 | 0 | 2000
ПРОВЕРИЛ | 575 | 15 | 3 | 0 | 2000
0 | 575 | 15 | 4 | 0 | 2000
0 | 575 | 15 | 5 | 0 | 2000