## Строителей 106А
ФОРМА № 4
МУП ЖХ №1 г. Иваново | [5 empty] | Утверждаю:
Иолняющий обязанности главного инженера МУП ЖХ №1 _________________________Шпаковская Р.С.
ЛОКАЛЬНАЯ СМЕТА № 1
на Капитальный ремонт асфальтового покрытия дворовой территории жилого дома (блугоустройство) по адресу: пр. Строителей дом 106 А
Составлена в ценах I квартала 2008 г. | [6 empty] | Сметная стоимость - |  |  |  |  | 253,918 тыс.руб
№ п/п | Шифр и номер позиции норматива | Наименование работ и затрат | Количество | Стоимость на единицу, руб |  |  |  |  | Общая стоимость, руб.
|  |  |  | Всего | Экспл. машин |  |  | Материалы | Всего |  | Основной зарплаты |  | Экспл. машин |  | Материалы
ед. изм.
|  |  |  | Основной зарплаты | В т.ч. зарплаты | [7 empty] | В т.ч. зарплаты
1 | 2 | 3 | 4 | 5 | 6 |  |  | 7 | 8 |  | 9 |  | 10 |  | 11
1 | ТЕРр68-9-01 | Исправление профиля оснований щебеночных с добавлением нового материала | 0.219 | 19932.31 | 7658.79 |  |  | 11705.26 | 4365.18 |  | 124.45 |  | 1677.28 |  | 2563.45
| (0) |  | 1000 м2 площади основания | 568.26 | 508.03 | [7 empty] | 111.26
2 | ТЕРр68-15-02 | Ремонт асфальтобетонного покрытия дорог однослойного толщиной 50 мм площадью ремонта до 25 м2 | 6.26 | 5257.52 | 704.43 |  |  | 4136.3 | 32912.08 |  | 2609.11 |  | 4409.73 |  | 25893.24
| (0) |  | 100 м2 | 416.79 | 57.78 | [7 empty] | 361.7
ИТОГО: | [8 empty] | 37277.26 |  | 2733.56 |  | 6087.01 |  | 28456.69
472.96
Наименование и значение множителей | [9 empty] | Значение |  |  |  | Прямые
ФОТ рабочих |  |  |  | 2733,56*7,25 | [5 empty] | 7.25 |  |  |  | 19818
Машины и механизмы |  |  |  | 6087,01*3,3 | [5 empty] | 3.3 |  |  |  | 20087
Материалы |  |  |  | 28456,69*4,27 | [5 empty] | 4.27 |  |  |  | 121510
Итого | [9 empty] | 0 |  |  |  | 161415
Благоустройство при капитальном ремонте. Коэф.0,94 (1, 2)
Накладные расходы |  |  |  | (2733,56+472,96)*7,25*0,9776 | [5 empty] | 0.9776 |  |  |  | 22727
Сметная прибыль |  |  |  | (2733,56+472,96)*7,25*0,6 | [5 empty] | 0.6 |  |  |  | 13948
Итого накладные расходы |  |  |  | 22727 | [5 empty] | 1 |  |  |  | 22727
Итого сметная прибыль |  |  |  | 13948 | [5 empty] | 1 |  |  |  | 13948
Итого | [9 empty] | 0 |  |  |  | 198090
Непредвиденные расходы |  |  |  | 198090*0,02 | [5 empty] | 2% |  |  |  | 3962
Итого | [9 empty] | 0 |  |  |  | 202052
Коэффициент инфляции |  |  |  | 202052*0,065 | [5 empty] | 6,5% |  |  |  | 13133
Итого | [9 empty] | 0 |  |  |  | 215185
Коэффициент аукциона |  |  |  | 215185*0 | [5 empty] | 0% |  |  |  | 0
Итого | [9 empty] | 0 |  |  |  | 215185
НДС |  |  |  | 215185*0,18 | [5 empty] | 18% |  |  |  | 38733
Итого | [9 empty] | 0 |  |  |  | 253918
СОСТАВИЛ
ПРОВЕРИЛ

## SMW_Служебная (hidden)
Асфальт
ФОРМА № 4 | 565 | 0 | 0 | 0 | 700
МУП ЖХ №1 г. Иваново | 565 | 167 | 0 | 0 | 711
0 | 565 | 167 | 1 | 0 | 711
Утверждаю: | 565 | 167 | 2 | 0 | 711
0 | 565 | 168 | 0 | 0 | 711
0 | 565 | 168 | 1 | 0 | 711
Иолняющий обязанности главного инженера МУП ЖХ №1 _________________________Шпаковская Р.С. | 565 | 168 | 2 | 0 | 711
0 | 565 | 169 | 0 | 0 | 711
0 | 565 | 169 | 1 | 0 | 711
0 | 565 | 169 | 2 | 0 | 711
ЛОКАЛЬНАЯ СМЕТА № 1 | 565 | 3 | 0 | 0 | 703
на Капитальный ремонт асфальтового покрытия дворовой территории жилого дома (блугоустройство) по адресу: пр. Строителей дом 106 А | 565 | 4 | 0 | 0 | 704
Составлена в ценах I квартала 2008 г. | 565 | 5 | 0 | 0 | 705
Сметная стоимость - | 565 | 5 | 1 | 0 | 705
№ п/п | 565 | 112 | 0 | 0 | 11900
Шифр и номер позиции норматива | 565 | 112 | 1 | 0 | 11900
Наименование работ и затрат | 565 | 112 | 2 | 0 | 11900
Количество | 565 | 112 | 3 | 0 | 11900
ед. изм. | 565 | 112 | 4 | 0 | 11900
Стоимость на единицу, руб | 565 | 112 | 5 | 0 | 11900
Всего | 565 | 112 | 6 | 0 | 11900
Основной зарплаты | 565 | 112 | 7 | 0 | 11900
Экспл. машин | 565 | 112 | 8 | 0 | 11900
В т.ч. зарплаты | 565 | 112 | 9 | 0 | 11900
Общая стоимость, руб. | 565 | 112 | 10 | 0 | 11900
Всего | 565 | 112 | 11 | 0 | 11900
Основной зарплаты | 565 | 112 | 12 | 0 | 11900
Экспл. машин | 565 | 112 | 13 | 0 | 11900
В т.ч. зарплаты | 565 | 112 | 14 | 0 | 11900
Материалы | 565 | 112 | 15 | 0 | 11900
Материалы | 565 | 112 | 16 | 0 | 11900
1 | 565 | 601 | 0 | 0 | 11902
ТЕРр68-9-01 | 565 | 601 | 1 | 0 | 11902
Исправление профиля оснований щебеночных с добавлением нового материала | 565 | 601 | 2 | 0 | 11902
1000 м2 площади основания | 565 | 601 | 3 | 0 | 11902
0.219 | 565 | 601 | 4 | 0 | 11902
568.26 | 565 | 601 | 6 | 0 | 11902
7658.79 | 565 | 601 | 7 | 0 | 11902
508.03 | 565 | 601 | 8 | 0 | 11902
11705.26 | 565 | 601 | 14 | 0 | 11902
2 | 565 | 602 | 0 | 0 | 11902
ТЕРр68-15-02 | 565 | 602 | 1 | 0 | 11902
Ремонт асфальтобетонного покрытия дорог однослойного толщиной 50 мм площадью ремонта до 25 м2 | 565 | 602 | 2 | 0 | 11902
100 м2 | 565 | 602 | 3 | 0 | 11902
6.26 | 565 | 602 | 4 | 0 | 11902
416.79 | 565 | 602 | 6 | 0 | 11902
704.43 | 565 | 602 | 7 | 0 | 11902
57.78 | 565 | 602 | 8 | 0 | 11902
4136.3 | 565 | 602 | 14 | 0 | 11902
ИТОГО: | 565 | 115 | 0 | 0 | 11903
Наименование и значение множителей | 565 | 408 | 0 | 0 | 100
Значение | 565 | 408 | 1 | 0 | 100
Прямые | 565 | 408 | 3 | 0 | 100
ФОТ рабочих | 565 | 409 | 0 | 0 | 102
7.25 | 565 | 409 | 1 | 0 | 102
Машины и механизмы | 565 | 410 | 0 | 0 | 102
3.3 | 565 | 410 | 1 | 0 | 102
Материалы | 565 | 411 | 0 | 0 | 102
4.27 | 565 | 411 | 1 | 0 | 102
Итого | 565 | 416 | 0 | 0 | 103
0 | 565 | 416 | 1 | 0 | 103
Благоустройство при капитальном ремонте. Коэф.0,94 (1, 2) | 565 | 629 | 0 | 0 | 104
Накладные расходы | 565 | 630 | 0 | 0 | 102
0.9776 | 565 | 630 | 1 | 0 | 102
Сметная прибыль | 565 | 631 | 0 | 0 | 102
0.6 | 565 | 631 | 1 | 0 | 102
Итого накладные расходы | 565 | 426 | 0 | 0 | 102
1 | 565 | 426 | 1 | 0 | 102
Итого сметная прибыль | 565 | 427 | 0 | 0 | 102
1 | 565 | 427 | 1 | 0 | 102
Итого | 565 | 428 | 0 | 0 | 103
0 | 565 | 428 | 1 | 0 | 103
Непредвиденные расходы | 565 | 433 | 0 | 0 | 102
2% | 565 | 433 | 1 | 0 | 102
Итого | 565 | 434 | 0 | 0 | 103
0 | 565 | 434 | 1 | 0 | 103
Коэффициент инфляции | 565 | 686 | 0 | 0 | 102
6,5% | 565 | 686 | 1 | 0 | 102
Итого | 565 | 687 | 0 | 0 | 103
0 | 565 | 687 | 1 | 0 | 103
Коэффициент аукциона | 565 | 688 | 0 | 0 | 102
0% | 565 | 688 | 1 | 0 | 102
Итого | 565 | 689 | 0 | 0 | 103
0 | 565 | 689 | 1 | 0 | 103
НДС | 565 | 435 | 0 | 0 | 102
18% | 565 | 435 | 1 | 0 | 102
Итого | 565 | 436 | 0 | 0 | 103
0 | 565 | 436 | 1 | 0 | 103
СОСТАВИЛ | 565 | 15 | 0 | 0 | 2000
0 | 565 | 15 | 1 | 0 | 2000
0 | 565 | 15 | 2 | 0 | 2000
ПРОВЕРИЛ | 565 | 15 | 3 | 0 | 2000
0 | 565 | 15 | 4 | 0 | 2000
0 | 565 | 15 | 5 | 0 | 2000