## Шубиных 36 А
ФОРМА № 4
МУП ЖХ №1 г. Иваново | [5 empty] | Утверждаю:
Иолняющий обязанности главного инженера МУП ЖХ №1 _________________________Шпаковская Р.С.
ЛОКАЛЬНАЯ СМЕТА № 1
на Капитальный ремонт асфальтового покрытия дворовой территории жилого дома (блугоустройство) по адресу: ул. Шубиных дом 36 А
Составлена в ценах I квартала 2008 г. | [6 empty] | Сметная стоимость - |  |  |  |  | 310,987 тыс.руб
№ п/п | Шифр и номер позиции норматива | Наименование работ и затрат | Количество | Стоимость на единицу, руб |  |  |  |  | Общая стоимость, руб.
|  |  |  | Всего | Экспл. машин |  |  | Материалы | Всего |  | Основной зарплаты |  | Экспл. машин |  | Материалы
ед. изм.
|  |  |  | Основной зарплаты | В т.ч. зарплаты | [7 empty] | В т.ч. зарплаты
1 | 2 | 3 | 4 | 5 | 6 |  |  | 7 | 8 |  | 9 |  | 10 |  | 11
1 | ТЕРр68-9-01 | Исправление профиля оснований щебеночных с добавлением нового материала | 0.36652 | 19932.31 | 7658.79 |  |  | 11705.26 | 7305.59 |  | 208.28 |  | 2807.1 |  | 4290.21
| (0) |  | 1000 м2 площади основания | 568.26 | 508.03 | [7 empty] | 186.2
2 | ТЕРр68-15-02 | Ремонт асфальтобетонного покрытия дорог однослойного толщиной 50 мм площадью ремонта до 25 м2 | 7.35 | 5257.52 | 704.43 |  |  | 4136.3 | 38642.77 |  | 3063.41 |  | 5177.56 |  | 30401.81
| (0) |  | 100 м2 | 416.79 | 57.78 | [7 empty] | 424.68
ИТОГО: | [8 empty] | 45948.36 |  | 3271.69 |  | 7984.66 |  | 34692.02
610.88
Наименование и значение множителей | [9 empty] | Значение |  |  |  | Прямые
ФОТ рабочих |  |  |  | 3271,69*7,25 | [5 empty] | 7.25 |  |  |  | 23720
Машины и механизмы |  |  |  | 7984,66*3,3 | [5 empty] | 3.3 |  |  |  | 26349
Материалы |  |  |  | 34692,02*4,27 | [5 empty] | 4.27 |  |  |  | 148135
Итого | [9 empty] | 0 |  |  |  | 198204
Благоустройство при капитальном ремонте. Коэф.0,94 (1, 2)
Накладные расходы |  |  |  | (3271,69+610,88)*7,25*0,9776 | [5 empty] | 0.9776 |  |  |  | 27518
Сметная прибыль |  |  |  | (3271,69+610,88)*7,25*0,6 | [5 empty] | 0.6 |  |  |  | 16889
Итого накладные расходы |  |  |  | 27518 | [5 empty] | 1 |  |  |  | 27518
Итого сметная прибыль |  |  |  | 16889 | [5 empty] | 1 |  |  |  | 16889
Итого | [9 empty] | 0 |  |  |  | 242611
Непредвиденные расходы |  |  |  | 242611*0,02 | [5 empty] | 2% |  |  |  | 4852
Итого | [9 empty] | 0 |  |  |  | 247463
Коэффициент инфляции |  |  |  | 247463*0,065 | [5 empty] | 6,5% |  |  |  | 16085
Итого | [9 empty] | 0 |  |  |  | 263548
Коэффициент аукциона |  |  |  | 263548*0 | [5 empty] | 0% |  |  |  | 0
Итого | [9 empty] | 0 |  |  |  | 263548
НДС |  |  |  | 263548*0,18 | [5 empty] | 18% |  |  |  | 47439
Итого | [9 empty] | 0 |  |  |  | 310987
СОСТАВИЛ
ПРОВЕРИЛ

## SMW_Служебная (hidden)
Асфальт
ФОРМА № 4 | 573 | 0 | 0 | 0 | 700
МУП ЖХ №1 г. Иваново | 573 | 167 | 0 | 0 | 711
0 | 573 | 167 | 1 | 0 | 711
Утверждаю: | 573 | 167 | 2 | 0 | 711
0 | 573 | 168 | 0 | 0 | 711
0 | 573 | 168 | 1 | 0 | 711
Иолняющий обязанности главного инженера МУП ЖХ №1 _________________________Шпаковская Р.С. | 573 | 168 | 2 | 0 | 711
0 | 573 | 169 | 0 | 0 | 711
0 | 573 | 169 | 1 | 0 | 711
0 | 573 | 169 | 2 | 0 | 711
ЛОКАЛЬНАЯ СМЕТА № 1 | 573 | 3 | 0 | 0 | 703
на Капитальный ремонт асфальтового покрытия дворовой территории жилого дома (блугоустройство) по адресу: ул. Шубиных дом 36 А | 573 | 4 | 0 | 0 | 704
Составлена в ценах I квартала 2008 г. | 573 | 5 | 0 | 0 | 705
Сметная стоимость - | 573 | 5 | 1 | 0 | 705
№ п/п | 573 | 112 | 0 | 0 | 11900
Шифр и номер позиции норматива | 573 | 112 | 1 | 0 | 11900
Наименование работ и затрат | 573 | 112 | 2 | 0 | 11900
Количество | 573 | 112 | 3 | 0 | 11900
ед. изм. | 573 | 112 | 4 | 0 | 11900
Стоимость на единицу, руб | 573 | 112 | 5 | 0 | 11900
Всего | 573 | 112 | 6 | 0 | 11900
Основной зарплаты | 573 | 112 | 7 | 0 | 11900
Экспл. машин | 573 | 112 | 8 | 0 | 11900
В т.ч. зарплаты | 573 | 112 | 9 | 0 | 11900
Общая стоимость, руб. | 573 | 112 | 10 | 0 | 11900
Всего | 573 | 112 | 11 | 0 | 11900
Основной зарплаты | 573 | 112 | 12 | 0 | 11900
Экспл. машин | 573 | 112 | 13 | 0 | 11900
В т.ч. зарплаты | 573 | 112 | 14 | 0 | 11900
Материалы | 573 | 112 | 15 | 0 | 11900
Материалы | 573 | 112 | 16 | 0 | 11900
1 | 573 | 601 | 0 | 0 | 11902
ТЕРр68-9-01 | 573 | 601 | 1 | 0 | 11902
Исправление профиля оснований щебеночных с добавлением нового материала | 573 | 601 | 2 | 0 | 11902
1000 м2 площади основания | 573 | 601 | 3 | 0 | 11902
0.36652 | 573 | 601 | 4 | 0 | 11902
568.26 | 573 | 601 | 6 | 0 | 11902
7658.79 | 573 | 601 | 7 | 0 | 11902
508.03 | 573 | 601 | 8 | 0 | 11902
11705.26 | 573 | 601 | 14 | 0 | 11902
2 | 573 | 602 | 0 | 0 | 11902
ТЕРр68-15-02 | 573 | 602 | 1 | 0 | 11902
Ремонт асфальтобетонного покрытия дорог однослойного толщиной 50 мм площадью ремонта до 25 м2 | 573 | 602 | 2 | 0 | 11902
100 м2 | 573 | 602 | 3 | 0 | 11902
7.35 | 573 | 602 | 4 | 0 | 11902
416.79 | 573 | 602 | 6 | 0 | 11902
704.43 | 573 | 602 | 7 | 0 | 11902
57.78 | 573 | 602 | 8 | 0 | 11902
4136.3 | 573 | 602 | 14 | 0 | 11902
ИТОГО: | 573 | 115 | 0 | 0 | 11903
Наименование и значение множителей | 573 | 408 | 0 | 0 | 100
Значение | 573 | 408 | 1 | 0 | 100
Прямые | 573 | 408 | 3 | 0 | 100
ФОТ рабочих | 573 | 409 | 0 | 0 | 102
7.25 | 573 | 409 | 1 | 0 | 102
Машины и механизмы | 573 | 410 | 0 | 0 | 102
3.3 | 573 | 410 | 1 | 0 | 102
Материалы | 573 | 411 | 0 | 0 | 102
4.27 | 573 | 411 | 1 | 0 | 102
Итого | 573 | 416 | 0 | 0 | 103
0 | 573 | 416 | 1 | 0 | 103
Благоустройство при капитальном ремонте. Коэф.0,94 (1, 2) | 573 | 629 | 0 | 0 | 104
Накладные расходы | 573 | 630 | 0 | 0 | 102
0.9776 | 573 | 630 | 1 | 0 | 102
Сметная прибыль | 573 | 631 | 0 | 0 | 102
0.6 | 573 | 631 | 1 | 0 | 102
Итого накладные расходы | 573 | 426 | 0 | 0 | 102
1 | 573 | 426 | 1 | 0 | 102
Итого сметная прибыль | 573 | 427 | 0 | 0 | 102
1 | 573 | 427 | 1 | 0 | 102
Итого | 573 | 428 | 0 | 0 | 103
0 | 573 | 428 | 1 | 0 | 103
Непредвиденные расходы | 573 | 433 | 0 | 0 | 102
2% | 573 | 433 | 1 | 0 | 102
Итого | 573 | 434 | 0 | 0 | 103
0 | 573 | 434 | 1 | 0 | 103
Коэффициент инфляции | 573 | 686 | 0 | 0 | 102
6,5% | 573 | 686 | 1 | 0 | 102
Итого | 573 | 687 | 0 | 0 | 103
0 | 573 | 687 | 1 | 0 | 103
Коэффициент аукциона | 573 | 688 | 0 | 0 | 102
0% | 573 | 688 | 1 | 0 | 102
Итого | 573 | 689 | 0 | 0 | 103
0 | 573 | 689 | 1 | 0 | 103
НДС | 573 | 435 | 0 | 0 | 102
18% | 573 | 435 | 1 | 0 | 102
Итого | 573 | 436 | 0 | 0 | 103
0 | 573 | 436 | 1 | 0 | 103
СОСТАВИЛ | 573 | 15 | 0 | 0 | 2000
0 | 573 | 15 | 1 | 0 | 2000
0 | 573 | 15 | 2 | 0 | 2000
ПРОВЕРИЛ | 573 | 15 | 3 | 0 | 2000
0 | 573 | 15 | 4 | 0 | 2000
0 | 573 | 15 | 5 | 0 | 2000