## Форма по ТЕР 12 граф
Главный инженер ОАО "Муниципальная управляющая компания"
Т.Н. Трутнева
ЛОКАЛЬНАЯ СМЕТА
Ремонт асфальтового покрытия по адресу: ул. 3-го Интернационала, д.42
(наименование работ и затрат,наименование объекта)
Cметная стоимость: 320.53 тыс. руб.
Нормативная трудоемкость: 471.97 чел.-ч.
Cметная заработная плата: 22.85 тыс. руб.
Составлена в ценах 2001 г.
№ п.п. | Шифр, номера нормативов и коды ресурсов | Наименование работ и затрат, характеристика оборудования и его масса, расход ресурсов на единицу измерения | Кол-во | Стоимость единицы, руб. |  |  |  | Общая стоимость, руб.
|  |  |  | Всего | Основной заработной платы | Эксплуатации машин | Материалы | Всего | Основной заработной платы | Эксплуатации машин | Материалы
|  |  | Единица измерения |  |  | в т.ч. заработной платы |  |  |  | в т.ч. заработной платы
1 | 2 | 3 | 4 | 5 | 6 | 7 | 8 | 9 | 10 | 11 | 12
1 | ТЕРр Ивановской обл. 68-15-2 | Ремонт асфальтобетонного покрытия дорог однослойного толщиной 50 мм площадью ремонта до 25 м2[Накл.:к=*0,94; 104%;Сметн.пр.:60%] | 7 | 5257.52 | 416.79 | 704.43 | 4136.3 | 36802.64 | 2917.53 | 4931.01 | 28954.1
|  |  | 100 м2 |  |  | 57.78 |  |  |  | 404.46
1,1 | 999-9900 | Строительный мусор | 63 |  |  |  | 0 |  |  |  | 0
т
2 | ТЕРр Ивановской обл. 68-9-1 | Исправление профиля оснований щебеночных с добавлением нового материала[Накл.:к=*0,94; 104%;Сметн.пр.:60%] | 0.41092 | 19932.31 | 568.26 | 7658.79 | 11705.26 | 8190.59 | 233.51 | 3147.15 | 4809.93
|  |  | 1000 м2 |  |  | 508.03 |  |  |  | 208.76
3 | ССЦ 1/2008 | Отвозка строительного мусора на расстояние до 10 км | 63 | 64.68 | 0 | 64.68 | 0 | 4074.84 | 0 | 4074.84 | 0
|  |  | т |  |  | 0 |  |  |  | 0
ИТОГО ПО СМЕТЕ: | [7 empty] | 49068.07 | 3151.04 | 12153 | 33764.03
613.22
Благоустройство
| № позиции | 1; 2
|  | Накладные расходы | 97.76% | от ФОТ | 3764.26 |  | 3151.04 | 3679.94
|  | Сметная прибыль | 60% | от ФОТ | 3764.26 |  | 613.22 | 2258.55
Материалы, изделия и конструкции
| № позиции | 1,1
|  | Накладные расходы | 0% | от ФОТ | 0 |  | 0 | 0
|  | Сметная прибыль | 0% | от ФОТ | 0 |  | 0 | 0
Прочие работы
| № позиции | 3
|  | Накладные расходы | 0% | от ФОТ | 0 |  | 0 | 0
|  | Сметная прибыль | 0% | от ФОТ | 0 |  | 0 | 0
|  | В ценах 2001 г. | [5 empty] | 0 | 0
|  | Заработная плата рабочих-строителей | [5 empty] | 3151.04 | 0
|  | Заработная плата машинистов | [5 empty] | 613.22 | 0
|  | Итого накладные расходы | [5 empty] | 3679.94 | 0
|  | Итого сметная прибыль | [5 empty] | 2258.55 | 0
|  | Машины и механизмы | [5 empty] | 12153 | 0
|  | Стоимость материалов | [5 empty] | 33764.03 | 0
|  | Итого с накладными расходами и сметной прибылью | [5 empty] | 55006.56 | 0
|  | Индекс в текущий уровень цен к ОЗП и ЗПМ | [5 empty] | 7.25 | 0
|  | Индекс в текущий уровень цен к ЭММ | [5 empty] | 3.3 | 0
|  | Индекс в текущий уровень цен к стоимости материалов | [5 empty] | 4.27 | 0
|  | В текущих ценах | [5 empty] | 0 | 0
|  | Заработная плата рабочих-строителей | [5 empty] | 22845.04 | 0
|  | Заработная плата машинистов | [5 empty] | 4445.85 | 0
|  | ФОТ | [5 empty] | 27290.89 | 0
|  | Итого накладные расходы | [5 empty] | 26679.57 | 0
|  | Итого сметной прибыли | [5 empty] | 16374.49 | 0
|  | Эксплуатация машин и механизмов | [5 empty] | 40104.9 | 0
|  | Стоимость материалов | [5 empty] | 144172.41 | 0
|  | Итого стоимость материалов | [5 empty] | 144172.41 | 0
|  | Итого: | [5 empty] | 250176.41 | 0
|  | Непредвиденные работы и затраты 2% | [5 empty] | 5003.53 | 0
|  | Итого: | [5 empty] | 255179.94 | 0
|  | Коэффициент инфляции | [5 empty] | 6.45 | 0
|  | Итого: | [5 empty] | 271639.05 | 0
|  | НДС 18% | [5 empty] | 48895.03 | 0
|  | Всего: | [5 empty] | 320534.08 | 0
| Составил: | инженер-сметчик ОАО "Муниципальная управляющая компания" | [6 empty] | Борисова С.А.
[должность, подпись (инициалы, фамилия)]

## Source
0 | Smeta.ru (495) 974-1589 |  | _PS_ |  | 0 | 0 | 0 | Smeta.ru |  | 1 | 30217
1 | 1 | 0 | 81 | 0 | Новый объект | асфальтиров придомов тер Ноздрина,11 (Копия) |  | 0 | [6 empty] | 0 | 0 |  |  |  |  | -3 |  | 0 | 2 | 1 | 1 |  | 0 | 2 | 0 | 0 | 0 | 40 | 0 | 0 | 0 |  |  | 0 | [12 empty] | 0 | 0 | 0 | 9671237 | Сметные нормы списания | Коды ценников | 9499368 | 0 | 1 |  | 1 | 0 | 0 | 0 | 0 | -1 |  | 2 |  | 0 | 1 | 1 | 1 | 1 | 1 | 0 | 9499364 | 9499323 | 9499320 | 9499317 | 0 | 0 |  | 0 | 9499481 | ТЕР Ивановской области | Расчёт для 2001 г МДС без параметров | Ивановская область | Ивановская область | Ивановская область | Ивановская область | Поправки для НБ 2001 года от ноября 2006 года | 6895400 | 0 | 0 | 0 | 0 | 0 | 8
15 | 1
52 | 1 | 1 | 12 | 0 | Новый объект | асфальтиров придомов тер Ноздрина,11 (Копия) | 0 | 0 | 0 | 0 | 0 | 0 | 0 | 49068.07 | 33764.03 | 12153 | 613.22 | 3151.04 | 0 | 471.97 | 68.67 | 0 | 3679.94 | 2258.55 | 0 | 0 | 0 | 0 | 0 | 0 | 0 | 0 | 0 | 0 | 0 | 0 | 0 | 0
0
3 | 1 |  | 29 |  | Новая локальная смета | Новая локальная смета | [16 empty] | 0 | [11 empty] | 0 | 0 | 0 | [18 empty] | {0ABC8D02-ABDB-4C51-8724-3390A4466406} | 0 | 0
52 | 1 | 3 | 20 | 0 | Новая локальная смета | Новая локальная смета | 0 | 0 | 0 | 0 | 0 | 0 | 0 | 49068.07 | 33764.03 | 12153 | 613.22 | 3151.04 | 0 | 471.97 | 68.67 | 0 | 3679.94 | 2258.55 | 0 | 0 | 49068.07 | 33764.03 | 12153 | 613.22 | 3151.04 | 0 | 471.97 | 68.67 | 0 | 3679.94 | 2258.55 | 0
17 | 1 | 10 | 10 | 1 | 68-15-2 | Ремонт асфальтобетонного покрытия дорог однослойного толщиной 50 мм площадью ремонта до 25 м2 | 100 м2 | 7 | 0 |  |  |  |  | 36802.64 | 28954.1 | 4931.01 | 404.46 | 2917.53 | 0 | 436.1 | 45.29 | 0 | 3247.58 | 1993.19 |  | 0 | 5257.52 | 4136.3 | 704.43 | 57.78 | 416.79 | 0 | 62.3 | 6.47 | 0 | 5257.52 | 4136.3 | 704.43 | 57.78 | 416.79 | 0 | 62.3 | 6.47 | 0 | 97.76 | 60 | 1 | 1 | 1 | 1 | 1 | 1 | 1 | 1 |  |  |  |  | 0 | 1 | ТЕРр Ивановской обл. сб.68,поз.15-2 |  |  | 230 | 0 |  | 0 | 6 | 0 | 1 | 1 | 1 | 1 | 1 | 1 |  | 104 | 60 |  |  |  |  | 0 | 0 |  |  |  | 1 |  | 0 | 36802.64 | 4136.3 | 704.43 | 57.78 | 416.79 | 0 | 62.3 | 6.47 | 0 | 3247.5774 | 1993.194 |  |  | *0,94 | 0 | 0 | 1 | 1 | 1 | 1 | 1 | 1005 | 100 м2 | 100 м2 | 100 | 9499460 | 6 | Ремонтно-строительные работы | 0 | 1 | 230 | Благоустройство | 68 | 01. Разломка и обрубка краев асфальтобетона. 02. Очистка основания. 03. Смазка битумом краев обрубленных мест. 04. Укладка и разравнивание асфальтобетонной смеси. 05. Укатка катком. | 0 | 5257.52 | 4136.3 | 704.43 | 57.78 | 416.79 | 62.3 | 6.47 | 0
18 | 1 | 10 |  | 1,1 | 999-9900 | Строительный мусор | т | 63 | 9 |  |  |  |  | 0 | 0 | 0 | 0 | 0 | 0 | 0 | 0 | 0 | 0 | 0 |  | 0 | 0 | 0 | 0 | 0 | 0 | 0 | 0 | 0 | 0 | 0 | 0 | 0 | 0 | 0 | 0 | 0 | 0 | 0 | 0 | 0 | 1 | 1 | 1 | 1 | 1 | 1 | 1 | 1 |  |  |  |  | 3 | 1 | ССЦ Ивановской обл.,сб.999,поз.9900 |  |  | 1100 | 0 |  | 0 | 8 | 0 | 1 | 1 | 1 | 1 | 1 | 1 |  | 0 | 0 |  |  |  |  | 0 | 0 |  |  |  | 1 |  | 0 | 0 | 0 | 0 | 0 | 0 | 0 | 0 | 0 | 0 | 0 | 0 |  |  |  | 0 | 0 | 1 | 1 | 1 | 1 | 1 | 1009 | т | т | 1000 | 9499465 | 8 | Материалы | 0 | 1 | 1100 | Материалы, изделия и конструкции | материалы |  | 0 | 0 | 0 | 0 | 0 | 0 | 0 | 0
17 | 1 | 22 | 22 | 2 | 68-9-1 | Исправление профиля оснований щебеночных с добавлением нового материала | 1000 м2 | 0.41092 | 0 |  |  |  |  | 8190.59 | 4809.93 | 3147.15 | 208.76 | 233.51 | 0 | 35.8692 | 23.3772 | 0 | 432.36 | 265.36 |  | 0 | 19932.31 | 11705.26 | 7658.79 | 508.03 | 568.26 | 0 | 87.29 | 56.89 | 0 | 19932.31 | 11705.26 | 7658.79 | 508.03 | 568.26 | 0 | 87.29 | 56.89 | 0 | 97.76 | 60 | 1 | 1 | 1 | 1 | 1 | 1 | 1 | 1 |  |  |  |  | 0 | 1 | ТЕРр Ивановской обл. сб.68,поз.9-1 |  |  | 230 | 0 |  | 0 | 6 | 0 | 1 | 1 | 1 | 1 | 1 | 1 |  | 104 | 60 |  |  |  |  | 0 | 0 |  |  |  | 1 |  | 0 | 8190.59 | 11705.26 | 7658.79 | 508.03 | 568.26 | 0 | 87.29 | 56.89 | 0 | 432.3632 | 265.362 |  |  | *0,94 | 0 | 0 | 1 | 1 | 1 | 1 | 1 | 1005 | 1000 м2 | 1000 м2 площади основания | 1000 | 9499460 | 6 | Ремонтно-строительные работы | 0 | 1 | 230 | Благоустройство | 68 | 01. Очистка оснований. 02. Кирковка с поливкой водой, со сгребанием, перемещением и последующим разравниванием вскиркованного материала, россыпь и разравнивание новых материалов. | 0 | 19932.31 | 11705.26 | 7658.79 | 508.03 | 568.26 | 87.29 | 56.89 | 0
17 | 1 | 23 |  | 3 | ССЦ 1/2008 | Отвозка строительного мусора на расстояние до 10 км | т | 63 | 0 |  |  |  |  | 4074.84 | 0 | 4074.84 | 0 | 0 | 0 | 0 | 0 | 0 | 0 | 0 |  | 0 | 64.68 | 0 | 64.68 | 0 | 0 | 0 | 0 | 0 | 0 | 64.68 | 0 | 64.68 | 0 | 0 | 0 | 0 | 0 | 0 | 0 | 0 | 1 | 1 | 1 | 1 | 1 | 1 | 1 | 1 |  |  |  |  | 0 | 4 |  |  |  | 0 | 0 |  | 0 | 1 | 0 | 1 | 1 | 1 | 1 | 1 | 1 |  | 0 | 0 |  |  |  |  | 0 | 0 |  |  |  | 1 |  | 0 | 4074.84 | 0 | 64.68 | 0 | 0 | 0 | 0 | 0 | 0 | 0 | 0 | =64,68 | =64,68 |  | 0 | 0 | 1 | 1 | 1 | 1 | 1 | 1009 | т | т | 1000 | 9499369 | 1 | Прочие работы | 0 | 4 | 0 | Прочие работы | прочие |  | 0 | 0 | 0 | 64.68 | 0 | 0 | 0 | 0 | 0
51 | 1 | 3 | 20 |  | Новая локальная смета | Новая локальная смета | [7 empty] | 49068.07 | 33764.03 | 12153 | 613.22 | 3151.04 | 0 | 471.97 | 68.67 | 0 | 3679.94 | 2258.55 |  |  | 49068.07 | 33764.03 | 12153 | 613.22 | 3151.04 | 0 | 471.97 | 68.67 | 0 | 3679.94 | 2258.55 | 0
50 | 0 | 0 | 1 | 201 | 49068.07 | ПЗ | Прямые затраты |  |  | 201 | 1 | 3
50 | 0 | 0 | 1 | 202 | 33764.03 | СтМат | Стоимость материалов |  |  | 202 | 2 | 3
50 | 0 | 0 | 1 | 203 | 12153 | ЭММ | Эксплуатация машин |  |  | 203 | 3 | 3
50 | 0 | 0 | 1 | 204 | 613.22 | ЗПМ | ЗП машинистов |  |  | 204 | 4 | 3
50 | 0 | 0 | 1 | 0 | 3151.04 | ОЗП | Основная ЗП рабочих |  |  | 205 | 5 | 3
50 | 0 | 0 | 1 | 206 | 0 | ВозврМат | Возврат материалов |  |  | 206 | 6 | 3
50 | 0 | 0 | 1 | 0 | 471.97 | ТрудСтр | Трудозатраты строителей |  |  | 207 | 7 | 3
50 | 0 | 0 | 1 | 0 | 68.67 | ТрудМаш | Трудозатраты машинистов |  |  | 208 | 8 | 3
50 | 0 | 0 | 1 | 209 | 0 | ТранспМат | Транспорт материалов |  |  | 209 | 9 | 3
50 | 0 | 0 | 1 | 210 | 3679.94 | НР | Накладные расходы |  |  | 210 | 10 | 3
50 | 0 | 0 | 1 | 211 | 2258.55 | СмПриб | Сметная прибыль |  |  | 211 | 11 | 3
50 | 1 | 0 | 2 | 0 | 0 |  | В ценах 2001 г. |  |  | 212 | 12 | 0
50 | 1 | 0 | 2 | 0 | 3151.04 | ЗТСтр | Заработная плата рабочих-строителей |  |  | 212 | 13 | 1
50 | 1 | 0 | 2 | 0 | 613.22 | ЗТМаш | Заработная плата машинистов |  |  | 212 | 14 | 1
50 | 1 | 0 | 2 | 0 | 3679.94 | Накл1 | Итого накладные расходы |  |  | 212 | 15 | 1
50 | 1 | 0 | 2 | 0 | 2258.55 | СмПриб1 | Итого сметная прибыль |  |  | 212 | 16 | 1
50 | 1 | 0 | 2 | 0 | 12153 | Маш | Машины и механизмы |  |  | 212 | 17 | 1
50 | 1 | 0 | 2 | 0 | 33764.03 | Мат | Стоимость материалов |  |  | 212 | 18 | 1
50 | 1 | 0 | 2 | 0 | 55006.56 | Итог9 | Итого с накладными расходами и сметной прибылью |  |  | 212 | 19 | 0
50 | 1 | 0 | 2 | 0 | 7.25 | Коэф1 | Индекс в текущий уровень цен к ОЗП и ЗПМ |  |  | 212 | 20 | 0
50 | 1 | 0 | 2 | 0 | 3.3 | Коэф2 | Индекс в текущий уровень цен к ЭММ |  |  | 212 | 21 | 0
50 | 1 | 0 | 2 | 0 | 4.27 | Коэф3 | Индекс в текущий уровень цен к стоимости материалов |  |  | 212 | 22 | 0
50 | 1 | 0 | 2 | 0 | 0 |  | В текущих ценах |  |  | 212 | 23 | 0
50 | 1 | 0 | 2 | 205 | 22845.04 | ОЗПТек | Заработная плата рабочих-строителей |  |  | 212 | 24 | 1
50 | 1 | 0 | 2 | 0 | 4445.85 | ЗПМтЕк | Заработная плата машинистов |  |  | 212 | 25 | 1
50 | 1 | 0 | 2 | 0 | 27290.89 | ФОТ | ФОТ |  |  | 212 | 26 | 0
50 | 1 | 0 | 2 | 0 | 26679.57 | НрТек | Итого накладные расходы |  |  | 212 | 27 | 0
50 | 1 | 0 | 2 | 0 | 16374.49 | СмПрТек | Итого сметной прибыли |  |  | 212 | 28 | 0
50 | 1 | 0 | 2 | 0 | 40104.9 | ЭММТек | Эксплуатация машин и механизмов |  |  | 212 | 29 | 1
50 | 1 | 0 | 2 | 0 | 144172.41 | МатТек | Стоимость материалов |  |  | 212 | 30 | 1
50 | 0 | 0 | 2 | 0 | 0 | НеучтМат | Стоимость неучтенных материалов |  |  | 212 | 31 | 1
50 | 1 | 0 | 2 | 0 | 144172.41 | ИтогМат | Итого стоимость материалов |  |  | 212 | 32 | 1
50 | 0 | 0 | 2 | 0 | 0 | Транспорт | Транспортные расходы и затраты 5% |  |  | 212 | 33 | 1
50 | 1 | 0 | 2 | 0 | 250176.41 | Итог11 | Итого: |  |  | 212 | 34 | 0
50 | 0 | 0 | 2 | 0 | 0 | ЗУ | Процент на временные сооружения |  |  | 212 | 35 | 3 | проставьте % временных
50 | 0 | 0 | 2 | 0 | 0 | ЗУ1 | Временные здания и сооружения 0,25% |  |  | 212 | 36 | 1
50 | 0 | 0 | 2 | 0 | 0 | ИТОГ5 | Итого: |  |  | 212 | 37 | 1
50 | 0 | 0 | 2 | 0 | 0 | ИТОГ6 | Процент зимнего удорожания |  |  | 212 | 38 | 3 | проставьте % ЗУ
50 | 0 | 0 | 2 | 0 | 0 | Врем | Зимнее удорожание 0,49%*1,1 |  |  | 212 | 39 | 1
50 | 0 | 0 | 2 | 0 | 0 | ИТОГ7 | Итого: |  |  | 212 | 40 | 1
50 | 0 | 0 | 2 | 0 | 2 | Проц | Процент на непредвиденные |  |  | 212 | 41 | 3 | проставьте % непредвиденных
50 | 1 | 0 | 2 | 0 | 5003.53 | Непредв | Непредвиденные работы и затраты 2% |  |  | 212 | 42 | 1
50 | 1 | 0 | 2 | 0 | 255179.94 | Итог 7_1 | Итого: |  |  | 212 | 43 | 1
50 | 1 | 0 | 2 | 0 | 6.45 | КОЭФ | Коэффициент инфляции |  |  | 212 | 44 | 0
50 | 1 | 0 | 2 | 0 | 271639.05 | Итог10 | Итого: |  |  | 212 | 45 | 0
50 | 1 | 0 | 2 | 0 | 48895.03 | ОбщНДС | НДС 18% |  |  | 212 | 46 | 0
50 | 1 | 0 | 2 | 213 | 320534.08 | всего | Всего: |  |  | 212 | 47 | 0
50 | 0 | 0 | 2 | 207 | 471.97 | ТрудСтр1 | Труд строит |  |  | 212 | 48 | 3
50 | 0 | 0 | 2 | 208 | 68.67 | ТрудМаш1 | Труд Машинистов |  |  | 212 | 49 | 3
51 | 1 | 1 | 12 |  | Новый объект | асфальтиров придомов тер Ноздрина,11 (Копия) | [7 empty] | 49068.07 | 33764.03 | 12153 | 613.22 | 3151.04 | 0 | 471.97 | 68.67 | 0 | 3679.94 | 2258.55 |  |  | 0 | 0 | 0 | 0 | 0 | 0 | 0 | 0 | 0 | 0 | 0 | 0
50 | 0 | 0 | 1 | 201 | 49068.07 | ПЗ | Прямые затраты |  |  | 201 | 1 | 3
50 | 0 | 0 | 1 | 202 | 33764.03 | СтМат | Стоимость материалов |  |  | 202 | 2 | 3
50 | 0 | 0 | 1 | 203 | 12153 | ЭММ | Эксплуатация машин |  |  | 203 | 3 | 3
50 | 0 | 0 | 1 | 204 | 613.22 | ЗПМ | ЗП машинистов |  |  | 204 | 4 | 3
50 | 0 | 0 | 1 | 205 | 3151.04 | ОЗП | Основная ЗП рабочих |  |  | 205 | 5 | 3
50 | 0 | 0 | 1 | 206 | 0 | ВозврМат | Возврат материалов |  |  | 206 | 6 | 3
50 | 0 | 0 | 1 | 207 | 471.97 | ТрудСтр | Трудозатраты строителей |  |  | 207 | 7 | 3
50 | 0 | 0 | 1 | 208 | 68.67 | ТрудМаш | Трудозатраты машинистов |  |  | 208 | 8 | 3
50 | 0 | 0 | 1 | 209 | 0 | ТранспМат | Транспорт материалов |  |  | 209 | 9 | 3
50 | 0 | 0 | 1 | 210 | 3679.94 | НР | Накладные расходы |  |  | 210 | 10 | 3
50 | 0 | 0 | 1 | 211 | 2258.55 | СмПриб | Сметная прибыль |  |  | 211 | 11 | 3
65 |  | 1 | 0 | 200

## SmtRes
24 | 9671288 | 9671287 | 5797683 | 1 | 1 | 1 | 1 | 1-2.7-37 |  | Затраты труда рабочих-строителей (средний разряд 2.7) | 1476 | 1013 | чел.ч | ЧЕЛ.Ч | 1 | 62.3 | 0 | 0 | 0 | 6.69 | 0 | 1 | 0 | 0 | 0 | 62.3 | 1 | 2 | 9671298 | 1 | 0 | 1 | 0 | 0 | 0 | 0 | 0 | 0 | 0 | 0 | 0 | 0 | 0 | 0 | 0 | 0 | 0 | 0 | 0 | 0 | 0 | 0 | 0 | 0
24 | 9671289 | 9671287 | 121548 | 1 | 1 | 1 | 1 | 2 |  | Затраты труда машинистов | 608254 | 1013 | чел.час | чел.час | 1 | 6.47 | 0 | 0 | 0 | 0 | 0 | 1 | 0 | 0 | 0 | 6.47 | 2 | 2 | 9671299 | 1 | 0 | 2 | 0 | 0 | 0 | 0 | 0 | 0 | 0 | 0 | 0 | 0 | 0 | 0 | 0 | 0 | 0 | 0 | 0 | 0 | 0 | 0 | 0 | 0
24 | 9671290 | 9671287 | 9552091 | 1 | 1 | 1 | 2 | 050101 | ЦЭМ Ивановской обл.,сб.05,поз.0101 | Компрессоры передвижные с двигателем внутреннего сгорания давлением до 686 кПа (7 ат) 2,2 м3/мин | 1480 | 1013 | маш.ч | МАШ.Ч | 1 | 2.95 | 0 | 56.04 | 7.71 | 0 | 0 | 1 | 0 | 0 | 0 | 2.95 | 0 | 2 | 9671300 | 1 | 0 | 3 | 0 | 0 | 0 | 0 | 0 | 0 | 0 | 0 | 0 | 0 | 0 | 0 | 0 | 0 | 0 | 0 | 0 | 0 | 0 | 0 | 0 | 0
24 | 9671291 | 9671287 | 9550320 | 1 | 1 | 1 | 2 | 120906 | ЦЭМ Ивановской обл.,сб.12,поз.0906 | Катки дорожные самоходные гладкие 8 т | 1480 | 1013 | маш.ч | МАШ.Ч | 1 | 3.42 | 0 | 93.82 | 8.89 | 0 | 0 | 1 | 0 | 0 | 0 | 3.42 | 0 | 2 | 9671301 | 1 | 0 | 4 | 0 | 0 | 0 | 0 | 0 | 0 | 0 | 0 | 0 | 0 | 0 | 0 | 0 | 0 | 0 | 0 | 0 | 0 | 0 | 0 | 0 | 0
24 | 9671292 | 9671287 | 9537059 | 1 | 1 | 1 | 2 | 121011 | ЦЭМ Ивановской обл.,сб.12,поз.1011 | Котлы битумные передвижные 400 л | 1480 | 1013 | маш.ч | МАШ.Ч | 1 | 1 | 0 | 30 | 0 | 0 | 0 | 1 | 0 | 0 | 0 | 1 | 0 | 2 | 9671302 | 1 | 0 | 5 | 0 | 0 | 0 | 0 | 0 | 0 | 0 | 0 | 0 | 0 | 0 | 0 | 0 | 0 | 0 | 0 | 0 | 0 | 0 | 0 | 0 | 0
24 | 9671293 | 9671287 | 9535920 | 1 | 1 | 1 | 2 | 330804 | ЦЭМ Ивановской обл.,сб.33,поз.0804 | Молотки отбойные пневматические | 1480 | 1013 | маш.ч | МАШ.Ч | 1 | 5.9 | 0 | 30.28 | 0 | 0 | 0 | 1 | 0 | 0 | 0 | 5.9 | 0 | 2 | 9671303 | 1 | 0 | 6 | 0 | 0 | 0 | 0 | 0 | 0 | 0 | 0 | 0 | 0 | 0 | 0 | 0 | 0 | 0 | 0 | 0 | 0 | 0 | 0 | 0 | 0
24 | 9671294 | 9671287 | 9535804 | 1 | 1 | 1 | 2 | 400001 | ЦЭМ Ивановской обл.,сб.40,поз.0001 | Автомобили бортовые грузоподъемностью до 5 т | 1480 | 1013 | маш.ч | МАШ.Ч | 1 | 0.1 | 0 | 96.02 | 16.31 | 0 | 0 | 1 | 0 | 0 | 0 | 0.1 | 0 | 2 | 9671304 | 1 | 0 | 7 | 0 | 0 | 0 | 0 | 0 | 0 | 0 | 0 | 0 | 0 | 0 | 0 | 0 | 0 | 0 | 0 | 0 | 0 | 0 | 0 | 0 | 0
24 | 9671295 | 9671287 | 9554266 | 1 | 1 | 1 | 3 | 101-1561 | ССЦ Ивановской обл.,сб.101,поз.1561 | Битумы нефтяные дорожные жидкие класс МГ и СГ | 1348 | 1009 | т | т | 1000 | 0.07 | 1891.81 | 0 | 0 | 0 | 0 | 1 | 0 | 0 | 0 | 0.07 | 0 | 2 | 9671305 | 1 | 0 | 8 | 0 | 0 | 0 | 0 | 0 | 0 | 0 | 0 | 0 | 0 | 0 | 0 | 0 | 0 | 0 | 0 | 0 | 0 | 0 | 0 | 0 | 0
24 | 9671296 | 9671287 | 9562772 | 1 | 1 | 1 | 3 | 410-0021 | ССЦ Ивановской обл.,сб.410,поз.0021 | Смеси асфальтобетонные дорожные, аэродромные и асфальтобетон (горячие и теплые для пористого асфальтобетона щебеночные и гравийные), марка I | 1348 | 1009 | т | т | 1000 | 11.9 | 336.46 | 0 | 0 | 0 | 0 | 1 | 0 | 0 | 0 | 11.9 | 0 | 2 | 9671306 | 1 | 0 | 9 | 0 | 0 | 0 | 0 | 0 | 0 | 0 | 0 | 0 | 0 | 0 | 0 | 0 | 0 | 0 | 0 | 0 | 0 | 0 | 0 | 0 | 0
24 | 9671297 | 9671287 | 9624550 | 1 | 1 | 1 | 3 | 999-9900 | ССЦ Ивановской обл.,сб.999,поз.9900 | Строительный мусор | 1348 | 1009 | т | т | 1000 | 9 | 0 | 0 | 0 | 0 | 1 | 0 | 0 | 0 | 0 | 9 | 0 | 2 | 9671307 | 1 | 0 | 10 | 0 | 0 | 0 | 0 | 0 | 0 | 0 | 0 | 0 | 0 | 0 | 0 | 0 | 0 | 0 | 0 | 0 | 0 | 0 | 0 | 0 | 0
26 | 9671310 | 9671309 | 5797692 | 1 | 1 | 1 | 1 | 1-2.4-37 |  | Затраты труда рабочих-строителей (средний разряд 2.4) | 1476 | 1013 | чел.ч | ЧЕЛ.Ч | 1 | 87.29 | 0 | 0 | 0 | 6.51 | 0 | 1 | 0 | 0 | 0 | 87.29 | 1 | 2 | 9671322 | 1 | 0 | 11 | 0 | 0 | 0 | 0 | 0 | 0 | 0 | 0 | 0 | 0 | 0 | 0 | 0 | 0 | 0 | 0 | 0 | 0 | 0 | 0 | 0 | 0
26 | 9671311 | 9671309 | 121548 | 1 | 1 | 1 | 1 | 2 |  | Затраты труда машинистов | 608254 | 1013 | чел.час | чел.час | 1 | 56.89 | 0 | 0 | 0 | 0 | 0 | 1 | 0 | 0 | 0 | 56.89 | 2 | 2 | 9671323 | 1 | 0 | 12 | 0 | 0 | 0 | 0 | 0 | 0 | 0 | 0 | 0 | 0 | 0 | 0 | 0 | 0 | 0 | 0 | 0 | 0 | 0 | 0 | 0 | 0
26 | 9671312 | 9671309 | 9543076 | 1 | 1 | 1 | 2 | 010312 | ЦЭМ Ивановской обл.,сб.01,поз.0312 | Тракторы на гусеничном ходу при работе на других видах строительства (кроме водохозяйственного) 79 (108) кВт (л.с.) | 1480 | 1013 | маш.ч | МАШ.Ч | 1 | 1.59 | 0 | 110.51 | 11.03 | 0 | 0 | 1 | 0 | 0 | 0 | 1.59 | 0 | 2 | 9671324 | 1 | 0 | 13 | 0 | 0 | 0 | 0 | 0 | 0 | 0 | 0 | 0 | 0 | 0 | 0 | 0 | 0 | 0 | 0 | 0 | 0 | 0 | 0 | 0 | 0
26 | 9671313 | 9671309 | 9549903 | 1 | 1 | 1 | 2 | 120202 | ЦЭМ Ивановской обл.,сб.12,поз.0202 | Автогрейдеры среднего типа 99 (135) кВт (л.с.) | 1480 | 1013 | маш.ч | МАШ.Ч | 1 | 5.81 | 0 | 154.79 | 10.34 | 0 | 0 | 1 | 0 | 0 | 0 | 5.81 | 0 | 2 | 9671325 | 1 | 0 | 14 | 0 | 0 | 0 | 0 | 0 | 0 | 0 | 0 | 0 | 0 | 0 | 0 | 0 | 0 | 0 | 0 | 0 | 0 | 0 | 0 | 0 | 0
26 | 9671314 | 9671309 | 9550320 | 1 | 1 | 1 | 2 | 120906 | ЦЭМ Ивановской обл.,сб.12,поз.0906 | Катки дорожные самоходные гладкие 8 т | 1480 | 1013 | маш.ч | МАШ.Ч | 1 | 11.26 | 0 | 93.82 | 8.89 | 0 | 0 | 1 | 0 | 0 | 0 | 11.26 | 0 | 2 | 9671326 | 1 | 0 | 15 | 0 | 0 | 0 | 0 | 0 | 0 | 0 | 0 | 0 | 0 | 0 | 0 | 0 | 0 | 0 | 0 | 0 | 0 | 0 | 0 | 0 | 0
26 | 9671315 | 9671309 | 9550322 | 1 | 1 | 1 | 2 | 120907 | ЦЭМ Ивановской обл.,сб.12,поз.0907 | Катки дорожные самоходные гладкие 13 т | 1480 | 1013 | маш.ч | МАШ.Ч | 1 | 32.19 | 0 | 149.09 | 11.03 | 0 | 0 | 1 | 0 | 0 | 0 | 32.19 | 0 | 2 | 9671327 | 1 | 0 | 16 | 0 | 0 | 0 | 0 | 0 | 0 | 0 | 0 | 0 | 0 | 0 | 0 | 0 | 0 | 0 | 0 | 0 | 0 | 0 | 0 | 0 | 0
26 | 9671316 | 9671309 | 9534057 | 1 | 1 | 1 | 2 | 121601 | ЦЭМ Ивановской обл.,сб.12,поз.1601 | Машины поливомоечные 6000 л | 1480 | 1013 | маш.ч | МАШ.Ч | 1 | 5.15 | 0 | 123.4 | 8.89 | 0 | 0 | 1 | 0 | 0 | 0 | 5.15 | 0 | 2 | 9671328 | 1 | 0 | 17 | 0 | 0 | 0 | 0 | 0 | 0 | 0 | 0 | 0 | 0 | 0 | 0 | 0 | 0 | 0 | 0 | 0 | 0 | 0 | 0 | 0 | 0
26 | 9671317 | 9671309 | 9535804 | 1 | 1 | 1 | 2 | 400001 | ЦЭМ Ивановской обл.,сб.40,поз.0001 | Автомобили бортовые грузоподъемностью до 5 т | 1480 | 1013 | маш.ч | МАШ.Ч | 1 | 0.89 | 0 | 96.02 | 16.31 | 0 | 0 | 1 | 0 | 0 | 0 | 0.89 | 0 | 2 | 9671329 | 1 | 0 | 18 | 0 | 0 | 0 | 0 | 0 | 0 | 0 | 0 | 0 | 0 | 0 | 0 | 0 | 0 | 0 | 0 | 0 | 0 | 0 | 0 | 0 | 0
26 | 9671318 | 9671309 | 9624826 | 1 | 1 | 1 | 2 | 700109 | ЦЭМ Ивановской обл.,сб.70,поз.0109 | Кировщик | 1368 | 1011 | маш.-ч | маш.-ч | 1 | 1.59 | 0 | 4.5 | 0 | 0 | 0 | 1 | 0 | 0 | 0 | 1.59 | 0 | 2 | 9671330 | 1 | 0 | 19 | 0 | 0 | 0 | 0 | 0 | 0 | 0 | 0 | 0 | 0 | 0 | 0 | 0 | 0 | 0 | 0 | 0 | 0 | 0 | 0 | 0 | 0
26 | 9671319 | 9671309 | 9551182 | 1 | 1 | 1 | 3 | 408-0013 | ССЦ Ивановской обл.,сб.408,поз.0013 | Щебень из природного камня для строительных работ марка 800, фракция 5 (3) -10 мм | 1339 | 1007 | м3 | м3 | 1 | 11.5 | 180.84 | 0 | 0 | 0 | 0 | 1 | 0 | 0 | 0 | 11.5 | 0 | 2 | 9671331 | 1 | 0 | 20 | 0 | 0 | 0 | 0 | 0 | 0 | 0 | 0 | 0 | 0 | 0 | 0 | 0 | 0 | 0 | 0 | 0 | 0 | 0 | 0 | 0 | 0
26 | 9671320 | 9671309 | 9537086 | 1 | 1 | 1 | 3 | 408-0014 | ССЦ Ивановской обл.,сб.408,поз.0014 | Щебень из природного камня для строительных работ марка 800, фракция 10-20 мм | 1339 | 1007 | м3 | м3 | 1 | 55 | 180.84 | 0 | 0 | 0 | 0 | 1 | 0 | 0 | 0 | 55 | 0 | 2 | 9671332 | 1 | 0 | 21 | 0 | 0 | 0 | 0 | 0 | 0 | 0 | 0 | 0 | 0 | 0 | 0 | 0 | 0 | 0 | 0 | 0 | 0 | 0 | 0 | 0 | 0
26 | 9671321 | 9671309 | 9534085 | 1 | 1 | 1 | 3 | 411-0001 | ССЦ Ивановской обл.,сб.411,поз.0001 | Вода | 1339 | 1007 | м3 | м3 | 1 | 25 | 3.06 | 0 | 0 | 0 | 0 | 1 | 0 | 0 | 0 | 25 | 0 | 2 | 9671333 | 1 | 0 | 22 | 0 | 0 | 0 | 0 | 0 | 0 | 0 | 0 | 0 | 0 | 0 | 0 | 0 | 0 | 0 | 0 | 0 | 0 | 0 | 0 | 0 | 0
27 | 9671335 | 9671334 | 0 | 0 | 1 | 1 | 3 |  |  |  | 0 |  |  |  |  | 0 | 0 | 0 | 0 | 0 | 0 | 0 | 2 | 0 | 0 | 0 | 0 | 1 | -1 | 0 | 0 |  | 0 | 0 | 0 | 0 | 0 | 0 | 0 | 0 | 0 | 0 | 0 | 0 | 0 | 0 | 0 | 0 | 0 | 0 | 0 | 0 | 0 | 0
25 | [6 empty] | 3 | 999-9900 |  | Строительный мусор |  |  | т | т | 1 | 1 | 0

## EtalonRes
24 | 9671298 | 9671287 | 5797683 | 1 | 1 | 1 | 1 | 1-2.7-37 |  | Затраты труда рабочих-строителей (средний разряд 2.7) | 1476 | 1013 | чел.ч | ЧЕЛ.Ч | 1 | 62.3 | 0 | 0 | 0 | 6.69 | 0 | 1 | 1 | 62.3 | 2 | 9671288 | 1 | 0 | 0 | 0 | 0 | 0 | 0 | 0 | 0
24 | 9671299 | 9671287 | 121548 | 1 | 1 | 1 | 1 | 2 |  | Затраты труда машинистов | 608254 | 1013 | чел.час | чел.час | 1 | 6.47 | 0 | 0 | 0 | 0 | 0 | 1 | 2 | 6.47 | 2 | 9671289 | 2 | 0 | 0 | 0 | 0 | 0 | 0 | 0 | 0
24 | 9671300 | 9671287 | 9552091 | 1 | 1 | 1 | 2 | 050101 | ЦЭМ Ивановской обл.,сб.05,поз.0101 | Компрессоры передвижные с двигателем внутреннего сгорания давлением до 686 кПа (7 ат) 2,2 м3/мин | 1480 | 1013 | маш.ч | МАШ.Ч | 1 | 2.95 | 0 | 56.04 | 7.71 | 0 | 0 | 1 | 0 | 2.95 | 2 | 9671290 | 3 | 0 | 0 | 0 | 0 | 0 | 0 | 0 | 0
24 | 9671301 | 9671287 | 9550320 | 1 | 1 | 1 | 2 | 120906 | ЦЭМ Ивановской обл.,сб.12,поз.0906 | Катки дорожные самоходные гладкие 8 т | 1480 | 1013 | маш.ч | МАШ.Ч | 1 | 3.42 | 0 | 93.82 | 8.89 | 0 | 0 | 1 | 0 | 3.42 | 2 | 9671291 | 4 | 0 | 0 | 0 | 0 | 0 | 0 | 0 | 0
24 | 9671302 | 9671287 | 9537059 | 1 | 1 | 1 | 2 | 121011 | ЦЭМ Ивановской обл.,сб.12,поз.1011 | Котлы битумные передвижные 400 л | 1480 | 1013 | маш.ч | МАШ.Ч | 1 | 1 | 0 | 30 | 0 | 0 | 0 | 1 | 0 | 1 | 2 | 9671292 | 5 | 0 | 0 | 0 | 0 | 0 | 0 | 0 | 0
24 | 9671303 | 9671287 | 9535920 | 1 | 1 | 1 | 2 | 330804 | ЦЭМ Ивановской обл.,сб.33,поз.0804 | Молотки отбойные пневматические | 1480 | 1013 | маш.ч | МАШ.Ч | 1 | 5.9 | 0 | 30.28 | 0 | 0 | 0 | 1 | 0 | 5.9 | 2 | 9671293 | 6 | 0 | 0 | 0 | 0 | 0 | 0 | 0 | 0
24 | 9671304 | 9671287 | 9535804 | 1 | 1 | 1 | 2 | 400001 | ЦЭМ Ивановской обл.,сб.40,поз.0001 | Автомобили бортовые грузоподъемностью до 5 т | 1480 | 1013 | маш.ч | МАШ.Ч | 1 | 0.1 | 0 | 96.02 | 16.31 | 0 | 0 | 1 | 0 | 0.1 | 2 | 9671294 | 7 | 0 | 0 | 0 | 0 | 0 | 0 | 0 | 0
24 | 9671305 | 9671287 | 9554266 | 1 | 1 | 1 | 3 | 101-1561 | ССЦ Ивановской обл.,сб.101,поз.1561 | Битумы нефтяные дорожные жидкие класс МГ и СГ | 1348 | 1009 | т | т | 1000 | 0.07 | 1891.81 | 0 | 0 | 0 | 0 | 1 | 0 | 0.07 | 2 | 9671295 | 8 | 0 | 0 | 0 | 0 | 0 | 0 | 0 | 0
24 | 9671306 | 9671287 | 9562772 | 1 | 1 | 1 | 3 | 410-0021 | ССЦ Ивановской обл.,сб.410,поз.0021 | Смеси асфальтобетонные дорожные, аэродромные и асфальтобетон (горячие и теплые для пористого асфальтобетона щебеночные и гравийные), марка I | 1348 | 1009 | т | т | 1000 | 11.9 | 336.46 | 0 | 0 | 0 | 0 | 1 | 0 | 11.9 | 2 | 9671296 | 9 | 0 | 0 | 0 | 0 | 0 | 0 | 0 | 0
24 | 9671307 | 9671287 | 9624550 | 1 | 1 | 1 | 3 | 999-9900 | ССЦ Ивановской обл.,сб.999,поз.9900 | Строительный мусор | 1348 | 1009 | т | т | 1000 | 9 | 0 | 0 | 0 | 0 | 1 | 0 | 0 | 9 | 2 | 9671297 | 10 | 0 | 0 | 0 | 0 | 0 | 0 | 0 | 0
26 | 9671322 | 9671309 | 5797692 | 1 | 1 | 1 | 1 | 1-2.4-37 |  | Затраты труда рабочих-строителей (средний разряд 2.4) | 1476 | 1013 | чел.ч | ЧЕЛ.Ч | 1 | 87.29 | 0 | 0 | 0 | 6.51 | 0 | 1 | 1 | 87.29 | 2 | 9671310 | 11 | 0 | 0 | 0 | 0 | 0 | 0 | 0 | 0
26 | 9671323 | 9671309 | 121548 | 1 | 1 | 1 | 1 | 2 |  | Затраты труда машинистов | 608254 | 1013 | чел.час | чел.час | 1 | 56.89 | 0 | 0 | 0 | 0 | 0 | 1 | 2 | 56.89 | 2 | 9671311 | 12 | 0 | 0 | 0 | 0 | 0 | 0 | 0 | 0
26 | 9671324 | 9671309 | 9543076 | 1 | 1 | 1 | 2 | 010312 | ЦЭМ Ивановской обл.,сб.01,поз.0312 | Тракторы на гусеничном ходу при работе на других видах строительства (кроме водохозяйственного) 79 (108) кВт (л.с.) | 1480 | 1013 | маш.ч | МАШ.Ч | 1 | 1.59 | 0 | 110.51 | 11.03 | 0 | 0 | 1 | 0 | 1.59 | 2 | 9671312 | 13 | 0 | 0 | 0 | 0 | 0 | 0 | 0 | 0
26 | 9671325 | 9671309 | 9549903 | 1 | 1 | 1 | 2 | 120202 | ЦЭМ Ивановской обл.,сб.12,поз.0202 | Автогрейдеры среднего типа 99 (135) кВт (л.с.) | 1480 | 1013 | маш.ч | МАШ.Ч | 1 | 5.81 | 0 | 154.79 | 10.34 | 0 | 0 | 1 | 0 | 5.81 | 2 | 9671313 | 14 | 0 | 0 | 0 | 0 | 0 | 0 | 0 | 0
26 | 9671326 | 9671309 | 9550320 | 1 | 1 | 1 | 2 | 120906 | ЦЭМ Ивановской обл.,сб.12,поз.0906 | Катки дорожные самоходные гладкие 8 т | 1480 | 1013 | маш.ч | МАШ.Ч | 1 | 11.26 | 0 | 93.82 | 8.89 | 0 | 0 | 1 | 0 | 11.26 | 2 | 9671314 | 15 | 0 | 0 | 0 | 0 | 0 | 0 | 0 | 0
26 | 9671327 | 9671309 | 9550322 | 1 | 1 | 1 | 2 | 120907 | ЦЭМ Ивановской обл.,сб.12,поз.0907 | Катки дорожные самоходные гладкие 13 т | 1480 | 1013 | маш.ч | МАШ.Ч | 1 | 32.19 | 0 | 149.09 | 11.03 | 0 | 0 | 1 | 0 | 32.19 | 2 | 9671315 | 16 | 0 | 0 | 0 | 0 | 0 | 0 | 0 | 0
26 | 9671328 | 9671309 | 9534057 | 1 | 1 | 1 | 2 | 121601 | ЦЭМ Ивановской обл.,сб.12,поз.1601 | Машины поливомоечные 6000 л | 1480 | 1013 | маш.ч | МАШ.Ч | 1 | 5.15 | 0 | 123.4 | 8.89 | 0 | 0 | 1 | 0 | 5.15 | 2 | 9671316 | 17 | 0 | 0 | 0 | 0 | 0 | 0 | 0 | 0
26 | 9671329 | 9671309 | 9535804 | 1 | 1 | 1 | 2 | 400001 | ЦЭМ Ивановской обл.,сб.40,поз.0001 | Автомобили бортовые грузоподъемностью до 5 т | 1480 | 1013 | маш.ч | МАШ.Ч | 1 | 0.89 | 0 | 96.02 | 16.31 | 0 | 0 | 1 | 0 | 0.89 | 2 | 9671317 | 18 | 0 | 0 | 0 | 0 | 0 | 0 | 0 | 0
26 | 9671330 | 9671309 | 9624826 | 1 | 1 | 1 | 2 | 700109 | ЦЭМ Ивановской обл.,сб.70,поз.0109 | Кировщик | 1368 | 1011 | маш.-ч | маш.-ч | 1 | 1.59 | 0 | 4.5 | 0 | 0 | 0 | 1 | 0 | 1.59 | 2 | 9671318 | 19 | 0 | 0 | 0 | 0 | 0 | 0 | 0 | 0
26 | 9671331 | 9671309 | 9551182 | 1 | 1 | 1 | 3 | 408-0013 | ССЦ Ивановской обл.,сб.408,поз.0013 | Щебень из природного камня для строительных работ марка 800, фракция 5 (3) -10 мм | 1339 | 1007 | м3 | м3 | 1 | 11.5 | 180.84 | 0 | 0 | 0 | 0 | 1 | 0 | 11.5 | 2 | 9671319 | 20 | 0 | 0 | 0 | 0 | 0 | 0 | 0 | 0
26 | 9671332 | 9671309 | 9537086 | 1 | 1 | 1 | 3 | 408-0014 | ССЦ Ивановской обл.,сб.408,поз.0014 | Щебень из природного камня для строительных работ марка 800, фракция 10-20 мм | 1339 | 1007 | м3 | м3 | 1 | 55 | 180.84 | 0 | 0 | 0 | 0 | 1 | 0 | 55 | 2 | 9671320 | 21 | 0 | 0 | 0 | 0 | 0 | 0 | 0 | 0
26 | 9671333 | 9671309 | 9534085 | 1 | 1 | 1 | 3 | 411-0001 | ССЦ Ивановской обл.,сб.411,поз.0001 | Вода | 1339 | 1007 | м3 | м3 | 1 | 25 | 3.06 | 0 | 0 | 0 | 0 | 1 | 0 | 25 | 2 | 9671321 | 22 | 0 | 0 | 0 | 0 | 0 | 0 | 0 | 0