## Форма по ТЕР 12 граф
Главный инженер ОАО "Муниципальная управляющая компания"
Т.Н. Трутнева
ЛОКАЛЬНАЯ СМЕТА
Устройство ограждения мусорных контейнеров с отдельной секцией для негабаритного мусора по адресу: пр-т. Строителей, д.49
(наименование работ и затрат,наименование объекта)
Cметная стоимость: 75 тыс. руб.
Нормативная трудоемкость: 104.99 чел.-ч.
Cметная заработная плата: 5.62 тыс. руб.
Составлена в ценах 2001 г.
№ п.п. | Шифр, номера нормативов и коды ресурсов | Наименование работ и затрат, характеристика оборудования и его масса, расход ресурсов на единицу измерения | Кол-во | Стоимость единицы, руб. |  |  |  | Общая стоимость, руб.
|  |  |  | Всего | Основной заработной платы | Эксплуатации машин | Материалы | Всего | Основной заработной платы | Эксплуатации машин | Материалы
|  |  | Единица измерения |  |  | в т.ч. заработной платы |  |  |  | в т.ч. заработной платы
1 | 2 | 3 | 4 | 5 | 6 | 7 | 8 | 9 | 10 | 11 | 12
1 | ТЕР Ивановской обл. 09-03-037-1 | Монтаж рам коробчатого сечения пролетом до 24 м (Кэм=*1,25; Ктр=*1,15; Ктрм=*1,25)[Накл.:к=*0,94*0,9; 90%;Сметн.пр.:85%] | 0.186 | 1163.36 | 144.23 | 719.95 | 299.18 | 253.89 | 30.85 | 167.39 | 55.65
|  |  | т |  |  | 70.8 |  |  |  | 16.46
1,1 | ССЦ Ивановской обл. 101-1809 | саморезы | 140 |  |  |  | 3.33 |  |  |  | 466.2
ШТ
1,2 | ССЦ Ивановской обл. 201-9002 | Конструкции стальные | 0.186 |  |  |  | 20169 |  |  |  | 3751.43
т
2 | ТЕР Ивановской обл. 09-04-006-2 | Монтаж ограждающих конструкций стен из профилированного листа при высоте здания до 30 м (Кэм=*1,25; Ктр=*1,15; Ктрм=*1,25)[Накл.:к=*0,94*0,9; 90%;Сметн.пр.:к=*0,85; 85%] | 0.185 | 4476.55 | 769.6 | 2701.01 | 1005.94 | 974.44 | 163.73 | 624.61 | 186.1
|  |  | 100 м2 |  |  | 171.84 |  |  |  | 39.74
2,1 | ССЦ Ивановской обл. 101-9910 | Стальной гнутый профиль (профилированный настил) | 0.69 |  |  |  | 26431 |  |  |  | 18237.39
т
3 | ТЕР Ивановской обл. 09-04-002-1 | Монтаж кровельного покрытия из профилированного листа при высоте здания до 25 м (Кэм=*1,25; Ктр=*1,15; Ктрм=*1,25)[Накл.:к=*0,94*0,9; 90%;Сметн.пр.:к=*0,85; 85%] | 0.1 | 1012.47 | 250.28 | 575.24 | 186.95 | 119.39 | 28.78 | 71.91 | 18.7
|  |  | 100 м2 |  |  | 28.67 |  |  |  | 3.58
3,1 | ССЦ Ивановской обл. 101-9910 | Стальной гнутый профиль (профилированный настил) | 0.26 |  |  |  | 26431 |  |  |  | 6872.06
т
4 | ТЕР Ивановской обл. 01-02-027-5 | Планировка площадей ручным способом, группа грунтов 2 (Кэм=*1,25; Ктр=*1,15; Ктрм=*1,25)[Накл.:к=*0,94*0,9; 80%;Сметн.пр.:к=*0,85; 45%] | 0.035 | 845.01 | 845.01 | 0 | 0 | 34.01 | 34.01 | 0 | 0
|  |  | 1000 м2 |  |  | 0 |  |  |  | 0
5 | ТЕРр Ивановской обл. 51-4-2 | Рытье ям для установки стоек и столбов глубиной 0,7 м[Накл.:к=*0,94; 78%;Сметн.пр.:48%] | 0.06 | 3518.07 | 3518.07 | 0 | 0 | 211.08 | 211.08 | 0 | 0
|  |  | 100 шт. |  |  | 0 |  |  |  | 0
6 | ТЕРр Ивановской обл. 51-6-1 | Погрузка грунта вручную в автомобили-самосвалы с выгрузкой[Накл.:к=*0,94; 75%;Сметн.пр.:45%] | 0.01 | 5083.67 | 488.87 | 4594.8 | 0 | 50.84 | 4.89 | 45.95 | 0
|  |  | 100 м3 |  |  | 375.06 |  |  |  | 3.75
7 | ТЕР Ивановской обл. 06-01-001-2 | Устройство бетонных фундаментов общего назначения под колонны объемом до 3 м3 (Кэм=*1,25; Ктр=*1,15; Ктрм=*1,25)[Накл.:к=*0,94*0,9; 105%;Сметн.пр.:к=*0,85; 65%] | 0.0034 | 77141.07 | 3678.89 | 3853.14 | 69609.04 | 267.43 | 14.38 | 16.38 | 236.67
|  |  | 100 м3 |  |  | 293.88 |  |  |  | 1.25
8 | ТЕР Ивановской обл. 11-01-002-4 | Устройство подстилающих слоев щебеночных (Кэм=*1,25; Ктр=*1,15; Ктрм=*1,25)[Накл.:к=*0,94*0,9; 123%;Сметн.пр.:к=*0,85; 75%] | 5.7 | 285.66 | 26.59 | 41.68 | 217.39 | 1710.39 | 174.3 | 296.97 | 1239.12
|  |  | 1 м3 |  |  | 4.24 |  |  |  | 30.21
9 | ТЕР Ивановской обл. 11-01-015-1 | Устройство покрытий бетонных толщиной 30 мм (Кэм=*1,25; Ктр=*1,15; Ктрм=*1,25)[Накл.:к=*0,94*0,9; 123%;Сметн.пр.:к=*0,85; 75%] | 0.18 | 751.52 | 258.75 | 192.46 | 300.31 | 150.92 | 53.56 | 43.3 | 54.06
|  |  | 100 м2 |  |  | 22.52 |  |  |  | 5.07
9,1 | ССЦ Ивановской обл. 401-9002 | Бетон тяжелый | 0.5508 |  |  |  | 2700 |  |  |  | 1487.16
м3
10 | ТЕР Ивановской обл. 11-01-015-2 | Устройство покрытий бетонных на каждые 5 мм изменения толщины (Кэм=*1,25; Ктр=*1,15; Ктрм=*1,25)[Накл.:к=*0,94*0,9; 123%;Сметн.пр.:к=*0,85; 75%] | 0.18 | 15.08 | 7.62 | 7.46 | 0 | 3.26 | 1.58 | 1.68 | 0
|  |  | 100 м2 |  |  | 1.61 |  |  |  | 0.36
10,1 | ССЦ Ивановской обл. 401-9002 | Бетон тяжелый | 0.0918 |  |  |  | 2700 |  |  |  | 247.86
м3
11 | ТЕР Ивановской обл. 15-04-030-4 | Масляная окраска металлических поверхностей решеток, переплетов, труб диаметром менее 50 мм и т.п., количество окрасок 2 (Кэм=*1,25; Ктр=*1,15; Ктрм=*1,25)[Накл.:к=*0,94*0,9; 105%;Сметн.пр.:к=*0,85; 55%] | 0.1 | 984.97 | 506.66 | 3.22 | 475.09 | 106.18 | 58.27 | 0.4 | 47.51
|  |  | 100 м2 |  |  | 0.57 |  |  |  | 0.07
12 | ссц 01/2008 | отвозка строительного мусора на расстояние до 10 км [Накл.:0%;Сметн.пр.:0%] | 0.8381 | 64.68 | 0 | 0 | 64.68 | 54.21 | 0 | 0 | 54.21
|  |  | т |  |  | 0 |  |  |  | 0
ИТОГО ПО СМЕТЕ: | [7 empty] | 34998.14 | 775.43 | 1268.59 | 32954.12
100.49
Металлические конструкции
| № позиции | 1
|  | Накладные расходы | 76.14% | от ФОТ | 47.31 |  | 30.85 | 36.02
|  | Сметная прибыль | 85% | от ФОТ | 47.31 |  | 16.46 | 40.21
Материалы, изделия и конструкции
| № позиции | 1,1; 1,2; 2,1; 3,1; 9,1; 10,1
|  | Накладные расходы | 0% | от ФОТ | 0 |  | 0 | 0
|  | Сметная прибыль | 0% | от ФОТ | 0 |  | 0 | 0
Металлические конструкции
| № позиции | 2; 3
|  | Накладные расходы | 76.14% | от ФОТ | 235.83 |  | 192.51 | 179.56
|  | Сметная прибыль | 72.25% | от ФОТ | 235.83 |  | 43.32 | 170.39
Земляные работы, выполняемые по другим видам работ (подгототовительным, сопутствутствующим, укрепительным)
| № позиции | 4
|  | Накладные расходы | 67.68% | от ФОТ | 34.01 |  | 34.01 | 23.02
|  | Сметная прибыль | 38.25% | от ФОТ | 34.01 |  | 0 | 13.01
Земляные работы, выполняемые механизированным способом
| № позиции | 5
|  | Накладные расходы | 73.32% | от ФОТ | 211.08 |  | 211.08 | 154.76
|  | Сметная прибыль | 48% | от ФОТ | 211.08 |  | 0 | 101.32
Земляные работы, выполняемые ручным способом
| № позиции | 6
|  | Накладные расходы | 70.5% | от ФОТ | 8.64 |  | 4.89 | 6.09
|  | Сметная прибыль | 45% | от ФОТ | 8.64 |  | 3.75 | 3.89
Бетонные и железобетонные монолитные конструкции в промышленном строительстве
| № позиции | 7
|  | Накладные расходы | 88.83% | от ФОТ | 15.63 |  | 14.38 | 13.88
|  | Сметная прибыль | 55.25% | от ФОТ | 15.63 |  | 1.25 | 8.64
Полы
| № позиции | 8; 9; 10
|  | Накладные расходы | 104.1% | от ФОТ | 265.08 |  | 229.44 | 275.84
|  | Сметная прибыль | 63.75% | от ФОТ | 265.08 |  | 35.64 | 169
Отделочные работы
| № позиции | 11
|  | Накладные расходы | 88.83% | от ФОТ | 58.34 |  | 58.27 | 51.82
|  | Сметная прибыль | 46.75% | от ФОТ | 58.34 |  | 0.07 | 27.27
Прочие работы
| № позиции | 12
|  | Накладные расходы | 0% | от ФОТ | 0 |  | 0 | 0
|  | Сметная прибыль | 0% | от ФОТ | 0 |  | 0 | 0
|  | В ценах 2001 г. | [5 empty] | 0 | 0
|  | Заработная плата рабочих-строителей | [5 empty] | 775.43 | 0
|  | Заработная плата машинистов | [5 empty] | 100.49 | 0
|  | Итого накладные расходы | [5 empty] | 740.99 | 0
|  | Итого сметная прибыль | [5 empty] | 533.73 | 0
|  | Машины и механизмы | [5 empty] | 1268.59 | 0
|  | Стоимость материалов | [5 empty] | 1892.02 | 0
|  | Итого с накладными расходами и сметной прибылью | [5 empty] | 5210.76 | 0
|  | Индекс в текущий уровень цен к ОЗП и ЗПМ | [5 empty] | 7.25 | 0
|  | Индекс в текущий уровень цен к ЭММ | [5 empty] | 3.3 | 0
|  | Индекс в текущий уровень цен к стоимости материалов | [5 empty] | 4.27 | 0
|  | В текущих ценах | [5 empty] | 0 | 0
|  | Заработная плата рабочих-строителей | [5 empty] | 5621.87 | 0
|  | Заработная плата машинистов | [5 empty] | 728.55 | 0
|  | ФОТ | [5 empty] | 6350.42 | 0
|  | Итого накладные расходы | [5 empty] | 5372.18 | 0
|  | Итого сметной прибыли | [5 empty] | 3869.54 | 0
|  | Эксплуатация машин и механизмов | [5 empty] | 4186.35 | 0
|  | Стоимость материалов | [5 empty] | 8078.93 | 0
|  | Стоимость неучтенных материалов | [5 empty] | 31062.1 | 0
|  | Итого стоимость материалов | [5 empty] | 39141.03 | 0
|  | Транспортные расходы и затраты 5% | [5 empty] | 1553.11 | 0
|  | Итого: | [5 empty] | 59744.08 | 0
|  | Непредвиденные работы и затраты 2% | [5 empty] | 1194.88 | 0
|  | Итого: | [5 empty] | 60938.96 | 0
|  | Коэффициент инфляции | [5 empty] | 4.3 | 0
|  | Итого: | [5 empty] | 63559.32 | 0
|  | НДС 18% | [5 empty] | 11440.68 | 0
|  | Всего: | [5 empty] | 75000 | 0
| Составил: | инженер-сметчик ОАО "Муниципальная управляющая компания" | [6 empty] | Борисова С.А.
[должность, подпись (инициалы, фамилия)]

## Source
0 | Smeta.ru (495) 974-1589 |  | _PS_ |  | 0 | 0 | 0 | Smeta.ru |  | 1 | 30217
1 | 1 | 0 | 95 | 0 | Новый объект | контейнерная площадка пр-т строит,49 |  | 0 | [6 empty] | 0 | 0 |  |  |  |  | -3 |  | 0 | 2 | 1 | 1 |  | 0 | 2 | 0 | 0 | 0 | 40 | 0 | 0 | 0 |  |  | 0 | [12 empty] | 0 | 0 | 0 | 9665269 | Сметные нормы списания | Коды ценников | 9499368 | 0 | 1 |  | 1 | 0 | 0 | 0 | 0 | -1 |  | 2 |  | 0 | 1 | 1 | 1 | 1 | 1 | 0 | 9499364 | 9499323 | 9499320 | 9499317 | 0 | 0 |  | 0 | 9499481 | ТЕР Ивановской области | Расчёт для 2001 г МДС без параметров | Ивановская область | Ивановская область | Ивановская область | Ивановская область | Поправки для НБ 2001 года от ноября 2006 года | 6895400 | 0 | 0 | 0 | 0 | 0 | 8
15 | 1
52 | 1 | 1 | 12 | 0 | Новый объект | контейнерная площадка пр-т строит,49 | 0 | 0 | 0 | 0 | 0 | 0 | 0 | 34998.14 | 32954.12 | 1268.59 | 100.49 | 775.43 | 0 | 104.99 | 11.23 | 0 | 740.99 | 533.73 | 0 | 0 | 0 | 0 | 0 | 0 | 0 | 0 | 0 | 0 | 0 | 0 | 0 | 0
0
3 | 1 |  | 43 |  | Новая локальная смета | Новая локальная смета | [16 empty] | 0 | [11 empty] | 0 | 0 | 0 | [18 empty] | {0A0775AD-7EE2-4C19-BE45-17EC82A0CFCA} | 1 | 1
52 | 1 | 3 | 20 | 0 | Новая локальная смета | Новая локальная смета | 0 | 0 | 0 | 0 | 0 | 0 | 0 | 34998.14 | 32954.12 | 1268.59 | 100.49 | 775.43 | 0 | 104.99 | 11.23 | 0 | 740.99 | 533.73 | 0 | 0 | 34998.14 | 32954.12 | 1268.59 | 100.49 | 775.43 | 0 | 104.99 | 11.23 | 0 | 740.99 | 533.73 | 0
17 | 1 | 29 | 29 | 1 | 09-03-037-1 | Монтаж рам коробчатого сечения пролетом до 24 м | т | 0.186 | 0 |  |  |  |  | 253.89 | 55.65 | 167.39 | 16.46 | 30.85 | 0 | 4.1689 | 1.8065 | 0 | 36.02 | 40.21 |  | 0 | 1364.982 | 299.18 | 899.9375 | 88.5 | 165.8645 | 0 | 22.4135 | 9.7125 | 0 | 1163.36 | 299.18 | 719.95 | 70.8 | 144.23 | 0 | 19.49 | 7.77 | 0 | 76.14 | 85 | 1 | 1 | 1 | 1 | 1 | 1 | 1 | 1 |  |  |  |  | 0 | 1 | ТЕР Ивановской обл.,сб.09,гл.03,табл.037,поз.1 |  |  | 15 | 0 | 09-03-037-1 | 1 | 2 | 0 | 1 | 1 | 1 | 1 | 1 | 1 |  | 90 | 85 |  |  |  |  | 0 | 0 |  |  |  | 0 |  | 0 | 253.89 | 299.18 | 899.9375 | 88.5 | 165.8645 | 0 | 22.4135 | 9.7125 | 0 | 36.0218 | 40.2135 | *1,25 | *1,25 | *1,15 | *1,15 | *1,25 | *0,94*0,9 |  | 0 | 0 | 1 | 1 | 1 | 1 | 1 | 1009 | т | 1 т конструкций | 1000 | 9499383 | 2 | Общестроительные работы | 0 | 1 | 15 | Металлические конструкции | 9 | 01. Установка и крепление рам. 02. Устройство подмостей. 03. Антикоррозийная защита стальных конструкций. | 0 | 1163.36 | 299.18 | 719.95 | 70.8 | 144.23 | 19.49 | 7.77 | 0
18 | 1 | 21 |  | 1,1 | 101-1809 | саморезы | ШТ | 140 | 752.6882 |  |  |  |  | 466.2 | 466.2 | 0 | 0 | 0 | 0 | 0 | 0 | 0 | 0 | 0 |  | 0 | 3.33 | 3.33 | 0 | 0 | 0 | 0 | 0 | 0 | 0 | 3.33 | 3.33 | 0 | 0 | 0 | 0 | 0 | 0 | 0 | 0 | 0 | 1 | 1 | 1 | 1 | 1 | 1 | 1 | 1 |  |  |  |  | 3 | 1 | ССЦ Ивановской обл.,сб.101,поз.1809 |  |  | 1100 | 0 |  | 0 | 8 | 0 | 1 | 1 | 1 | 1 | 1 | 1 |  | 0 | 0 |  |  |  |  | 0 | 0 |  |  |  | 0 |  | 0 | 466.2 | 3.33 | 0 | 0 | 0 | 0 | 0 | 0 | 0 | 0 | 0 | [7 empty] | 0 | 0 | 1 | 1 | 1 | 1 | 1 | 1013 | ШТ | ШТ | 1 | 9499465 | 8 | Материалы | 0 | 1 | 1100 | Материалы, изделия и конструкции | материалы |  | 0 | 27705.18 | 3.33 | 0 | 0 | 0 | 0 | 0
18 | 1 | 27 |  | 1,2 | 201-9002 | Конструкции стальные | т | 0.186 | 1 |  |  |  |  | 3751.43 | 3751.43 | 0 | 0 | 0 | 0 | 0 | 0 | 0 | 0 | 0 |  | 0 | 20169 | 20169 | 0 | 0 | 0 | 0 | 0 | 0 | 0 | 20169 | 20169 | 0 | 0 | 0 | 0 | 0 | 0 | 0 | 0 | 0 | 1 | 1 | 1 | 1 | 1 | 1 | 1 | 1 |  |  |  |  | 3 | 1 | ССЦ Ивановской обл.,сб.201,поз.9002 |  |  | 1100 | 0 |  | 0 | 8 | 0 | 1 | 1 | 1 | 1 | 1 | 1 |  | 0 | 0 |  |  |  |  | 0 | 0 |  |  |  | 0 |  | 0 | 3751.43 | 20169 | 0 | 0 | 0 | 0 | 0 | 0 | 0 | 0 | 0 | [7 empty] | 0 | 0 | 1 | 1 | 1 | 1 | 1 | 1009 | т | т | 1000 | 9499465 | 8 | Материалы | 0 | 1 | 1100 | Материалы, изделия и конструкции | материалы |  | 0 | 0 | 20169 | 0 | 0 | 0 | 0 | 0
17 | 1 | 58 | 58 | 2 | 09-04-006-2 | Монтаж ограждающих конструкций стен из профилированного листа при высоте здания до 30 м | 100 м2 | 0.185 | 0 |  |  |  |  | 974.44 | 186.1 | 624.61 | 39.74 | 163.73 | 0 | 22.3983 | 3.9081 | 0 | 154.92 | 147.01 |  | 0 | 5267.2425 | 1005.94 | 3376.2625 | 214.8 | 885.04 | 0 | 121.072 | 21.125 | 0 | 4476.55 | 1005.94 | 2701.01 | 171.84 | 769.6 | 0 | 105.28 | 16.9 | 0 | 76.14 | 72.25 | 1 | 1 | 1 | 1 | 1 | 1 | 1 | 1 |  |  |  |  | 0 | 1 | ТЕР Ивановской обл.,сб.09,гл.04,табл.006,поз.2 |  |  | 15 | 0 | 09-04-006-2 | 1 | 2 | 0 | 1 | 1 | 1 | 1 | 1 | 1 |  | 90 | 85 |  |  |  |  | 0 | 0 |  |  |  | 0 |  | 0 | 974.44 | 1005.94 | 3376.2625 | 214.8 | 885.04 | 0 | 121.072 | 21.125 | 0 | 154.9221 | 147.0071 | *1,25 | *1,25 | *1,15 | *1,15 | *1,25 | *0,94*0,9 | *0,85 | 0 | 0 | 1 | 1 | 1 | 1 | 1 | 1005 | 100 м2 | 100 м2 | 100 | 9499383 | 2 | Общестроительные работы | 0 | 1 | 15 | Металлические конструкции | 9 | 01. Установка конструкций фахверка. 02. Крепление фахверка. 03. Антикоррозийная защита стальных конст-рукций. | 0 | 4476.55 | 1005.94 | 2701.01 | 171.84 | 769.6 | 105.28 | 16.9 | 0
18 | 1 | 50 |  | 2,1 | 101-9910 | Стальной гнутый профиль (профилированный настил) | т | 0.69 | 3.7297 |  |  |  |  | 18237.39 | 18237.39 | 0 | 0 | 0 | 0 | 0 | 0 | 0 | 0 | 0 |  | 0 | 26431 | 26431 | 0 | 0 | 0 | 0 | 0 | 0 | 0 | 26431 | 26431 | 0 | 0 | 0 | 0 | 0 | 0 | 0 | 0 | 0 | 1 | 1 | 1 | 1 | 1 | 1 | 1 | 1 |  |  |  |  | 3 | 1 | ССЦ Ивановской обл.,сб.101,поз.9910 |  |  | 1100 | 0 |  | 0 | 8 | 0 | 1 | 1 | 1 | 1 | 1 | 1 |  | 0 | 0 |  |  |  |  | 0 | 0 |  |  |  | 0 |  | 0 | 18237.39 | 26431 | 0 | 0 | 0 | 0 | 0 | 0 | 0 | 0 | 0 | [7 empty] | 0 | 0 | 1 | 1 | 1 | 1 | 1 | 1009 | т | т | 1000 | 9499465 | 8 | Материалы | 0 | 1 | 1100 | Материалы, изделия и конструкции | материалы |  | 0 | 0 | 26431 | 0 | 0 | 0 | 0 | 0
17 | 1 | 90 | 90 | 3 | 09-04-002-1 | Монтаж кровельного покрытия из профилированного листа при высоте здания до 25 м | 100 м2 | 0.1 | 0 |  |  |  |  | 119.39 | 18.7 | 71.91 | 3.58 | 28.78 | 0 | 4.0825 | 0.36625 | 0 | 24.64 | 23.38 |  | 0 | 1193.822 | 186.95 | 719.05 | 35.8375 | 287.822 | 0 | 40.825 | 3.6625 | 0 | 1012.47 | 186.95 | 575.24 | 28.67 | 250.28 | 0 | 35.5 | 2.93 | 0 | 76.14 | 72.25 | 1 | 1 | 1 | 1 | 1 | 1 | 1 | 1 |  |  |  |  | 0 | 1 | ТЕР Ивановской обл.,сб.09,гл.04,табл.002,поз.1 |  |  | 15 | 0 | 09-04-002-1 | 1 | 2 | 0 | 1 | 1 | 1 | 1 | 1 | 1 |  | 90 | 85 |  |  |  |  | 0 | 0 |  |  |  | 0 |  | 0 | 119.39 | 186.95 | 719.05 | 35.8375 | 287.822 | 0 | 40.825 | 3.6625 | 0 | 24.6389 | 23.3801 | *1,25 | *1,25 | *1,15 | *1,15 | *1,25 | *0,94*0,9 | *0,85 | 0 | 0 | 1 | 1 | 1 | 1 | 1 | 1005 | 100 м2 | 100 м2 покрытия | 100 | 9499383 | 2 | Общестроительные работы | 0 | 1 | 15 | Металлические конструкции | 9 | 01. Укладка листов. 02. Крепление их болтами и сваркой. 03. Антикоррозийная защита стальных конструкций. | 0 | 1012.47 | 186.95 | 575.24 | 28.67 | 250.28 | 35.5 | 2.93 | 0
18 | 1 | 80 |  | 3,1 | 101-9910 | Стальной гнутый профиль (профилированный настил) | т | 0.26 | 2.6 |  |  |  |  | 6872.06 | 6872.06 | 0 | 0 | 0 | 0 | 0 | 0 | 0 | 0 | 0 |  | 0 | 26431 | 26431 | 0 | 0 | 0 | 0 | 0 | 0 | 0 | 26431 | 26431 | 0 | 0 | 0 | 0 | 0 | 0 | 0 | 0 | 0 | 1 | 1 | 1 | 1 | 1 | 1 | 1 | 1 |  |  |  |  | 3 | 1 | ССЦ Ивановской обл.,сб.101,поз.9910 |  |  | 1100 | 0 |  | 0 | 8 | 0 | 1 | 1 | 1 | 1 | 1 | 1 |  | 0 | 0 |  |  |  |  | 0 | 0 |  |  |  | 0 |  | 0 | 6872.06 | 26431 | 0 | 0 | 0 | 0 | 0 | 0 | 0 | 0 | 0 | [7 empty] | 0 | 0 | 1 | 1 | 1 | 1 | 1 | 1009 | т | т | 1000 | 9499465 | 8 | Материалы | 0 | 1 | 1100 | Материалы, изделия и конструкции | материалы |  | 0 | 0 | 26431 | 0 | 0 | 0 | 0 | 0
17 | 1 | 91 | 91 | 4 | 01-02-027-5 | Планировка площадей ручным способом, группа грунтов 2 | 1000 м2 | 0.035 | 0 |  |  |  |  | 34.01 | 0 | 0 | 0 | 34.01 | 0 | 4.9508 | 0 | 0 | 23.02 | 13.01 |  | 0 | 971.7615 | 0 | 0 | 0 | 971.7615 | 0 | 141.45 | 0 | 0 | 845.01 | 0 | 0 | 0 | 845.01 | 0 | 123 | 0 | 0 | 67.68 | 38.25 | 1 | 1 | 1 | 1 | 1 | 1 | 1 | 1 |  |  |  |  | 0 | 1 | ТЕР Ивановской обл.,сб.01,гл.02,табл.027,поз.5 |  |  | 200 | 0 | 01-02-027-5 | 1 | 2 | 0 | 1 | 1 | 1 | 1 | 1 | 1 |  | 80 | 45 |  |  |  |  | 0 | 0 |  |  |  | 0 |  | 0 | 34.01 | 0 | 0 | 0 | 971.7615 | 0 | 141.45 | 0 | 0 | 23.018 | 13.0088 | *1,25 | *1,25 | *1,15 | *1,15 | *1,25 | *0,94*0,9 | *0,85 | 0 | 0 | 1 | 1 | 1 | 1 | 1 | 1005 | 1000 м2 | 1000 м2 спланированной площади | 1000 | 9499433 | 2 | Общестроительные работы | 0 | 1 | 200 | Земляные работы, выполняемые по другим видам работ (подгототовительным, сопутствутствующим, укрепительным) | 1-4 | 01. Планировка поверхности со срезкой неровностей. 02. Засыпка углублений, уплотнение грунта, зачистка по-верхности и проверка шаблоном. 03. Планировка основной площадки полотна. 04. Устройство сливной призмы и зачи-стка неровностей. 05. Планировка откосов срезкой. 06. Разравнивание грунта и планировка естественной бермы. | 0 | 845.01 | 0 | 0 | 0 | 845.01 | 123 | 0 | 0
17 | 1 | 92 | 92 | 5 | 51-4-2 | Рытье ям для установки стоек и столбов глубиной 0,7 м | 100 шт. | 0.06 | 0 |  |  |  |  | 211.08 | 0 | 0 | 0 | 211.08 | 0 | 33.294 | 0 | 0 | 154.76 | 101.32 |  | 0 | 3518.07 | 0 | 0 | 0 | 3518.07 | 0 | 554.9 | 0 | 0 | 3518.07 | 0 | 0 | 0 | 3518.07 | 0 | 554.9 | 0 | 0 | 73.32 | 48 | 1 | 1 | 1 | 1 | 1 | 1 | 1 | 1 |  |  |  |  | 0 | 1 | ТЕРр Ивановской обл. сб.51,поз.4-2 |  |  | 210 | 0 |  | 0 | 6 | 0 | 1 | 1 | 1 | 1 | 1 | 1 |  | 78 | 48 |  |  |  |  | 0 | 0 |  |  |  | 0 |  | 0 | 211.08 | 0 | 0 | 0 | 3518.07 | 0 | 554.9 | 0 | 0 | 154.7639 | 101.3184 | [5 empty] | *0,94 |  | 0 | 0 | 1 | 1 | 1 | 1 | 1 | 1010 | 100 шт. | 100 ям | 100 | 9499440 | 6 | Ремонтно-строительные работы | 12 | 1 | 210 | Земляные работы, выполняемые механизированным способом | 51-1 | 01. Разработка грунта вручную. 02. Обратная засыпка. 03. Перекидка излишнего грунта. | 0 | 3518.07 | 0 | 0 | 0 | 3518.07 | 554.9 | 0 | 0
17 | 1 | 95 | 95 | 6 | 51-6-1 | Погрузка грунта вручную в автомобили-самосвалы с выгрузкой | 100 м3 | 0.01 | 0 |  |  |  |  | 50.84 | 0 | 45.95 | 3.75 | 4.89 | 0 | 0.83 | 0.42 | 0 | 6.09 | 3.89 |  | 0 | 5083.67 | 0 | 4594.8 | 375.06 | 488.87 | 0 | 83 | 42 | 0 | 5083.67 | 0 | 4594.8 | 375.06 | 488.87 | 0 | 83 | 42 | 0 | 70.5 | 45 | 1 | 1 | 1 | 1 | 1 | 1 | 1 | 1 |  |  |  |  | 0 | 1 | ТЕРр Ивановской обл. сб.51,поз.6-1 |  |  | 211 | 0 |  | 0 | 6 | 0 | 1 | 1 | 1 | 1 | 1 | 1 |  | 75 | 45 |  |  |  |  | 0 | 0 |  |  |  | 0 |  | 0 | 50.84 | 0 | 4594.8 | 375.06 | 488.87 | 0 | 83 | 42 | 0 | 6.0912 | 3.888 | [5 empty] | *0,94 |  | 0 | 0 | 1 | 1 | 1 | 1 | 1 | 1007 | 100 м3 | 100 м3 грунта | 100 | 9499441 | 6 | Ремонтно-строительные работы | 12 | 1 | 211 | Земляные работы, выполняемые ручным способом | 51-2 | 01. Погрузка грунта с выгрузкой и очисткой кузова. | 0 | 5083.67 | 0 | 4594.8 | 375.06 | 488.87 | 83 | 42 | 0
17 | 1 | 111 | 111 | 7 | 06-01-001-2 | Устройство бетонных фундаментов общего назначения под колонны объемом до 3 м3 | 100 м3 | 0.0034 | 0 |  |  |  |  | 267.43 | 236.67 | 16.38 | 1.25 | 14.38 | 0 | 2.0938 | 0.12346 | 0 | 13.88 | 8.64 |  | 0 | 78656.1885 | 69609.04 | 4816.425 | 367.35 | 4230.7235 | 0 | 615.825 | 36.3125 | 0 | 77141.07 | 69609.04 | 3853.14 | 293.88 | 3678.89 | 0 | 535.5 | 29.05 | 0 | 88.83 | 55.25 | 1 | 1 | 1 | 1 | 1 | 1 | 1 | 1 |  |  |  |  | 0 | 1 | ТЕР Ивановской обл.,сб.06,гл.01,табл.001,поз.2 |  |  | 10 | 0 | 06-01-001-2 | 1 | 2 | 0 | 1 | 1 | 1 | 1 | 1 | 1 |  | 105 | 65 |  |  |  |  | 0 | 0 |  |  |  | 0 |  | 0 | 267.43 | 69609.04 | 4816.425 | 367.35 | 4230.7235 | 0 | 615.825 | 36.3125 | 0 | 13.8841 | 8.6356 | *1,25 | *1,25 | *1,15 | *1,15 | *1,25 | *0,94*0,9 | *0,85 | 0 | 0 | 1 | 1 | 1 | 1 | 1 | 1007 | 100 м3 | 100 м3 бетона, бутобетона и железобетона в деле | 100 | 9499379 | 2 | Общестроительные работы | 12 | 1 | 10 | Бетонные и железобетонные монолитные конструкции в промышленном строительстве | 6-1 | 01. Раскрой и установка досок. 02. Установка щитов опалубки. 03. Крепление элементов опалубки проволокой и гвоздями строительными. 04. Установка арматуры. 05. Укладка бетонной смеси. | 0 | 77141.07 | 69609.04 | 3853.14 | 293.88 | 3678.89 | 535.5 | 29.05 | 0
17 | 1 | 121 | 121 | 8 | 11-01-002-4 | Устройство подстилающих слоев щебеночных | 1 м3 | 5.7 | 0 |  |  |  |  | 1710.39 | 1239.12 | 296.97 | 30.21 | 174.3 | 0 | 16.3875 | 3.9188 | 0 | 212.81 | 130.38 |  | 0 | 300.0685 | 217.39 | 52.1 | 5.3 | 30.5785 | 0 | 2.875 | 0.6875 | 0 | 285.66 | 217.39 | 41.68 | 4.24 | 26.59 | 0 | 2.5 | 0.55 | 0 | 104.058 | 63.75 | 1 | 1 | 1 | 1 | 1 | 1 | 1 | 1 |  |  |  |  | 0 | 1 | ТЕР Ивановской обл. сб.11,гл.01,табл.002,поз.4 |  |  | 17 | 0 |  | 0 | 2 | 0 | 1 | 1 | 1 | 1 | 1 | 1 |  | 123 | 75 |  |  |  |  | 0 | 0 |  |  |  | 0 |  | 0 | 1710.39 | 217.39 | 52.1 | 5.3 | 30.5785 | 0 | 2.875 | 0.6875 | 0 | 212.809 | 130.3751 | *1,25 | *1,25 | *1,15 | *1,15 | *1,25 | *0,94*0,9 | *0,85 | 0 | 0 | 1 | 1 | 1 | 1 | 1 | 1007 | 1 м3 | 1 м3 подстилающего слоя | 1 | 9499385 | 2 | Общестроительные работы | 0 | 1 | 17 | Полы | 11 | 01. Планировка основания. 02. Приготовление глинобитной (нормы 5-7) и глинобетонной (норма 8) смесей. 03. Устройство подстилающего слоя с разравниванием и уплотнением. 04. Устройство деформационных швов (норма 9). 05. Уход за подстилающими слоями (нормы 5-9). | 0 | 285.66 | 217.39 | 41.68 | 4.24 | 26.59 | 2.5 | 0.55 | 0
17 | 1 | 130 | 130 | 9 | 11-01-015-1 | Устройство покрытий бетонных толщиной 30 мм | 100 м2 | 0.18 | 0 |  |  |  |  | 150.92 | 54.06 | 43.3 | 5.07 | 53.56 | 0 | 8.369 | 0.639 | 0 | 61.01 | 37.38 |  | 0 | 838.4475 | 300.31 | 240.575 | 28.15 | 297.5625 | 0 | 46.4945 | 3.55 | 0 | 751.52 | 300.31 | 192.46 | 22.52 | 258.75 | 0 | 40.43 | 2.84 | 0 | 104.058 | 63.75 | 1 | 1 | 1 | 1 | 1 | 1 | 1 | 1 |  |  |  |  | 0 | 1 | ТЕР Ивановской обл. сб.11,гл.01,табл.015,поз.1 |  |  | 17 | 0 |  | 0 | 2 | 0 | 1 | 1 | 1 | 1 | 1 | 1 |  | 123 | 75 |  |  |  |  | 0 | 0 |  |  |  | 0 |  | 0 | 150.92 | 300.31 | 240.575 | 28.15 | 297.5625 | 0 | 46.4945 | 3.55 | 0 | 61.0092 | 37.3766 | *1,25 | *1,25 | *1,15 | *1,15 | *1,25 | *0,94*0,9 | *0,85 | 0 | 0 | 1 | 1 | 1 | 1 | 1 | 1005 | 100 м2 | 100 м2 покрытия | 100 | 9499385 | 2 | Общестроительные работы | 0 | 1 | 17 | Полы | 11 | 01. Подготовка оснований (нормы 1, 3, 5). 02. Устройство покрытий (нормы 1-6). 03. Шлифовка покрытий (норма 7). 04. Уход за покрытиями (нормы 1, 3, 5). 05. Железнение цементных покрытий (норма 8). | 0 | 751.52 | 300.31 | 192.46 | 22.52 | 258.75 | 40.43 | 2.84 | 0
18 | 1 | 128 |  | 9,1 | 401-9002 | Бетон тяжелый | м3 | 0.5508 | 3.06 |  |  |  |  | 1487.16 | 1487.16 | 0 | 0 | 0 | 0 | 0 | 0 | 0 | 0 | 0 |  | 0 | 2700 | 2700 | 0 | 0 | 0 | 0 | 0 | 0 | 0 | 2700 | 2700 | 0 | 0 | 0 | 0 | 0 | 0 | 0 | 0 | 0 | 1 | 1 | 1 | 1 | 1 | 1 | 1 | 1 |  |  |  |  | 3 | 1 | ССЦ Ивановской обл.,сб.401,поз.9002 |  |  | 1100 | 0 |  | 0 | 8 | 0 | 1 | 1 | 1 | 1 | 1 | 1 |  | 0 | 0 |  |  |  |  | 0 | 0 |  |  |  | 0 |  | 0 | 1487.16 | 2700 | 0 | 0 | 0 | 0 | 0 | 0 | 0 | 0 | 0 | [7 empty] | 0 | 0 | 1 | 1 | 1 | 1 | 1 | 1007 | м3 | м3 | 1 | 9499465 | 8 | Материалы | 0 | 1 | 1100 | Материалы, изделия и конструкции | материалы |  | 0 | 0 | 2700 | 0 | 0 | 0 | 0 | 0
17 | 1 | 135 | 135 | 10 | 11-01-015-2 | Устройство покрытий бетонных на каждые 5 мм изменения толщины | 100 м2 | 0.18 | 0 |  |  |  |  | 3.26 | 0 | 1.68 | 0.36 | 1.58 | 0 | 0.24633 | 0.04275 | 0 | 2.02 | 1.24 |  | 0 | 18.088 | 0 | 9.325 | 2.0125 | 8.763 | 0 | 1.3685 | 0.2375 | 0 | 15.08 | 0 | 7.46 | 1.61 | 7.62 | 0 | 1.19 | 0.19 | 0 | 104.058 | 63.75 | 1 | 1 | 1 | 1 | 1 | 1 | 1 | 1 |  |  |  |  | 0 | 1 | ТЕР Ивановской обл. сб.11,гл.01,табл.015,поз.2 |  |  | 17 | 0 |  | 0 | 2 | 0 | 1 | 1 | 1 | 1 | 1 | 1 |  | 123 | 75 |  |  |  |  | 0 | 0 |  |  |  | 0 |  | 0 | 3.26 | 0 | 9.325 | 2.0125 | 8.763 | 0 | 1.3685 | 0.2375 | 0 | 2.0187 | 1.2368 | *1,25 | *1,25 | *1,15 | *1,15 | *1,25 | *0,94*0,9 | *0,85 | 0 | 0 | 1 | 1 | 1 | 1 | 1 | 1005 | 100 м2 | 100 м2 покрытия | 100 | 9499385 | 2 | Общестроительные работы | 0 | 1 | 17 | Полы | 11 | 01. Подготовка оснований (нормы 1, 3, 5). 02. Устройство покрытий (нормы 1-6). 03. Шлифовка покрытий (норма 7). 04. Уход за покрытиями (нормы 1, 3, 5). 05. Железнение цементных покрытий (норма 8). | 0 | 15.08 | 0 | 7.46 | 1.61 | 7.62 | 1.19 | 0.19 | 0
18 | 1 | 135 |  | 10,1 | 401-9002 | Бетон тяжелый | м3 | 0.0918 | 0.51 |  |  |  |  | 247.86 | 247.86 | 0 | 0 | 0 | 0 | 0 | 0 | 0 | 0 | 0 |  | 0 | 2700 | 2700 | 0 | 0 | 0 | 0 | 0 | 0 | 0 | 2700 | 2700 | 0 | 0 | 0 | 0 | 0 | 0 | 0 | 0 | 0 | 1 | 1 | 1 | 1 | 1 | 1 | 1 | 1 |  |  |  |  | 3 | 1 | ССЦ Ивановской обл.,сб.401,поз.9002 |  |  | 1100 | 0 |  | 0 | 8 | 0 | 1 | 1 | 1 | 1 | 1 | 1 |  | 0 | 0 |  |  |  |  | 0 | 0 |  |  |  | 0 |  | 0 | 247.86 | 2700 | 0 | 0 | 0 | 0 | 0 | 0 | 0 | 0 | 0 | [7 empty] | 0 | 0 | 1 | 1 | 1 | 1 | 1 | 1007 | м3 | м3 | 1 | 9499465 | 8 | Материалы | 0 | 1 | 1100 | Материалы, изделия и конструкции | материалы |  | 0 | 0 | 2700 | 0 | 0 | 0 | 0 | 0
17 | 1 | 142 | 142 | 11 | 15-04-030-4 | Масляная окраска металлических поверхностей решеток, переплетов, труб диаметром менее 50 мм и т.п., количество окрасок 2 | 100 м2 | 0.1 | 0 |  |  |  |  | 106.18 | 47.51 | 0.4 | 0.07 | 58.27 | 0 | 8.1719 | 0.005 | 0 | 51.82 | 27.27 |  | 0 | 1061.774 | 475.09 | 4.025 | 0.7125 | 582.659 | 0 | 81.719 | 0.05 | 0 | 984.97 | 475.09 | 3.22 | 0.57 | 506.66 | 0 | 71.06 | 0.04 | 0 | 88.83 | 46.75 | 1 | 1 | 1 | 1 | 1 | 1 | 1 | 1 |  |  |  |  | 0 | 1 | ТЕР Ивановской обл.,сб.15,гл.04,табл.030,поз.4 |  |  | 24 | 0 | 15-04-030-4 | 1 | 2 | 0 | 1 | 1 | 1 | 1 | 1 | 1 |  | 105 | 55 |  |  |  |  | 0 | 0 |  |  |  | 0 |  | 0 | 106.18 | 475.09 | 4.025 | 0.7125 | 582.659 | 0 | 81.719 | 0.05 | 0 | 51.8234 | 27.2739 | *1,25 | *1,25 | *1,15 | *1,15 | *1,25 | *0,94*0,9 | *0,85 | 0 | 0 | 1 | 1 | 1 | 1 | 1 | 1005 | 100 м2 | 100 м2 окрашиваемой поверхности | 100 | 9499392 | 2 | Общестроительные работы | 0 | 1 | 24 | Отделочные работы | 15 |  | 0 | 984.97 | 475.09 | 3.22 | 0.57 | 506.66 | 71.06 | 0.04 | 0
17 | 1 |  |  | 12 | ссц 01/2008 | отвозка строительного мусора на расстояние до 10 км | т | 0.8381 | 0 |  |  |  |  | 54.21 | 54.21 | 0 | 0 | 0 | 0 | 0 | 0 | 0 | 0 | 0 |  | 0 | 64.68 | 64.68 | 0 | 0 | 0 | 0 | 0 | 0 | 0 | 64.68 | 64.68 | 0 | 0 | 0 | 0 | 0 | 0 | 0 | 0 | 0 | 1 | 1 | 1 | 1 | 1 | 1 | 1 | 1 |  |  |  |  | 3 | 4 |  |  |  | 0 | 0 |  | 0 | 1 | 0 | 1 | 1 | 1 | 1 | 1 | 1 |  | 0 | 0 |  |  |  |  | 0 | 0 |  |  |  | 0 |  | 0 | 54.21 | 64.68 | 0 | 0 | 0 | 0 | 0 | 0 | 0 | 0 | 0 | [7 empty] | 0 | 0 | 1 | 1 | 1 | 1 | 1 | 1009 | т | т | 1000 | 9499369 | 1 | Прочие работы | 0 | 4 | 0 | Прочие работы | прочие |  | 0 | 0 | 64.68 | 0 | 0 | 0 | 0 | 0 | 0
51 | 1 | 3 | 20 |  | Новая локальная смета | Новая локальная смета | [7 empty] | 34998.14 | 32954.12 | 1268.59 | 100.49 | 775.43 | 0 | 104.99 | 11.23 | 0 | 740.99 | 533.73 |  |  | 34998.14 | 32954.12 | 1268.59 | 100.49 | 775.43 | 0 | 104.99 | 11.23 | 0 | 740.99 | 533.73 | 0
50 | 0 | 0 | 1 | 201 | 34998.14 | ПЗ | Прямые затраты |  |  | 201 | 1 | 3
50 | 0 | 0 | 1 | 202 | 32954.12 | СтМат | Стоимость материалов |  |  | 202 | 2 | 3
50 | 0 | 0 | 1 | 203 | 1268.59 | ЭММ | Эксплуатация машин |  |  | 203 | 3 | 3
50 | 0 | 0 | 1 | 204 | 100.49 | ЗПМ | ЗП машинистов |  |  | 204 | 4 | 3
50 | 0 | 0 | 1 | 0 | 775.43 | ОЗП | Основная ЗП рабочих |  |  | 205 | 5 | 3
50 | 0 | 0 | 1 | 206 | 0 | ВозврМат | Возврат материалов |  |  | 206 | 6 | 3
50 | 0 | 0 | 1 | 0 | 104.99 | ТрудСтр | Трудозатраты строителей |  |  | 207 | 7 | 3
50 | 0 | 0 | 1 | 0 | 11.23 | ТрудМаш | Трудозатраты машинистов |  |  | 208 | 8 | 3
50 | 0 | 0 | 1 | 209 | 0 | ТранспМат | Транспорт материалов |  |  | 209 | 9 | 3
50 | 0 | 0 | 1 | 210 | 740.99 | НР | Накладные расходы |  |  | 210 | 10 | 3
50 | 0 | 0 | 1 | 211 | 533.73 | СмПриб | Сметная прибыль |  |  | 211 | 11 | 3
50 | 1 | 0 | 2 | 0 | 0 |  | В ценах 2001 г. |  |  | 212 | 12 | 0
50 | 1 | 0 | 2 | 0 | 775.43 | ЗТСтр | Заработная плата рабочих-строителей |  |  | 212 | 13 | 1
50 | 1 | 0 | 2 | 0 | 100.49 | ЗТМаш | Заработная плата машинистов |  |  | 212 | 14 | 1
50 | 1 | 0 | 2 | 0 | 740.99 | Накл1 | Итого накладные расходы |  |  | 212 | 15 | 1
50 | 1 | 0 | 2 | 0 | 533.73 | СмПриб1 | Итого сметная прибыль |  |  | 212 | 16 | 1
50 | 1 | 0 | 2 | 0 | 1268.59 | Маш | Машины и механизмы |  |  | 212 | 17 | 1
50 | 1 | 0 | 2 | 0 | 1892.02 | Мат | Стоимость материалов |  |  | 212 | 18 | 1
50 | 1 | 0 | 2 | 0 | 5210.76 | Итог9 | Итого с накладными расходами и сметной прибылью |  |  | 212 | 19 | 0
50 | 1 | 0 | 2 | 0 | 7.25 | Коэф1 | Индекс в текущий уровень цен к ОЗП и ЗПМ |  |  | 212 | 20 | 0
50 | 1 | 0 | 2 | 0 | 3.3 | Коэф2 | Индекс в текущий уровень цен к ЭММ |  |  | 212 | 21 | 0
50 | 1 | 0 | 2 | 0 | 4.27 | Коэф3 | Индекс в текущий уровень цен к стоимости материалов |  |  | 212 | 22 | 0
50 | 1 | 0 | 2 | 0 | 0 |  | В текущих ценах |  |  | 212 | 23 | 0
50 | 1 | 0 | 2 | 205 | 5621.87 | ОЗПТек | Заработная плата рабочих-строителей |  |  | 212 | 24 | 1
50 | 1 | 0 | 2 | 0 | 728.55 | ЗПМтЕк | Заработная плата машинистов |  |  | 212 | 25 | 1
50 | 1 | 0 | 2 | 0 | 6350.42 | ФОТ | ФОТ |  |  | 212 | 26 | 0
50 | 1 | 0 | 2 | 0 | 5372.18 | НрТек | Итого накладные расходы |  |  | 212 | 27 | 0
50 | 1 | 0 | 2 | 0 | 3869.54 | СмПрТек | Итого сметной прибыли |  |  | 212 | 28 | 0
50 | 1 | 0 | 2 | 0 | 4186.35 | ЭММТек | Эксплуатация машин и механизмов |  |  | 212 | 29 | 1
50 | 1 | 0 | 2 | 0 | 8078.93 | МатТек | Стоимость материалов |  |  | 212 | 30 | 1
50 | 1 | 0 | 2 | 0 | 31062.1 | НеучтМат | Стоимость неучтенных материалов |  |  | 212 | 31 | 1
50 | 1 | 0 | 2 | 0 | 39141.03 | ИтогМат | Итого стоимость материалов |  |  | 212 | 32 | 1
50 | 1 | 0 | 2 | 0 | 1553.11 | Транспорт | Транспортные расходы и затраты 5% |  |  | 212 | 33 | 1
50 | 1 | 0 | 2 | 0 | 59744.08 | Итог11 | Итого: |  |  | 212 | 34 | 0
50 | 0 | 0 | 2 | 0 | 0 | ЗУ | Процент на временные сооружения |  |  | 212 | 35 | 3 | проставьте % временных
50 | 0 | 0 | 2 | 0 | 0 | ЗУ1 | Временные здания и сооружения 0,25% |  |  | 212 | 36 | 1
50 | 0 | 0 | 2 | 0 | 0 | ИТОГ5 | Итого: |  |  | 212 | 37 | 1
50 | 0 | 0 | 2 | 0 | 0 | ИТОГ6 | Процент зимнего удорожания |  |  | 212 | 38 | 3 | проставьте % ЗУ
50 | 0 | 0 | 2 | 0 | 0 | Врем | Зимнее удорожание 0,49%*1,1 |  |  | 212 | 39 | 1
50 | 0 | 0 | 2 | 0 | 0 | ИТОГ7 | Итого: |  |  | 212 | 40 | 1
50 | 0 | 0 | 2 | 0 | 2 | Проц | Процент на непредвиденные |  |  | 212 | 41 | 3 | проставьте % непредвиденных
50 | 1 | 0 | 2 | 0 | 1194.88 | Непредв | Непредвиденные работы и затраты 2% |  |  | 212 | 42 | 1
50 | 1 | 0 | 2 | 0 | 60938.96 | Итог 7_1 | Итого: |  |  | 212 | 43 | 1
50 | 1 | 0 | 2 | 0 | 4.3 | КОЭФ | Коэффициент инфляции |  |  | 212 | 44 | 0
50 | 1 | 0 | 2 | 0 | 63559.34 | Итог10 | Итого: |  |  | 212 | 45 | 0
50 | 1 | 0 | 2 | 0 | 11440.68 | ОбщНДС | НДС 18% |  |  | 212 | 46 | 0
50 | 1 | 0 | 2 | 213 | 75000.02 | всего | Всего: |  |  | 212 | 47 | 0
50 | 0 | 0 | 2 | 207 | 104.99 | ТрудСтр1 | Труд строит |  |  | 212 | 48 | 3
50 | 0 | 0 | 2 | 208 | 11.23 | ТрудМаш1 | Труд Машинистов |  |  | 212 | 49 | 3
51 | 1 | 1 | 12 |  | Новый объект | контейнерная площадка пр-т строит,49 | [7 empty] | 34998.14 | 32954.12 | 1268.59 | 100.49 | 775.43 | 0 | 104.99 | 11.23 | 0 | 740.99 | 533.73 |  |  | 0 | 0 | 0 | 0 | 0 | 0 | 0 | 0 | 0 | 0 | 0 | 0
50 | 0 | 0 | 1 | 201 | 34998.14 | ПЗ | Прямые затраты |  |  | 201 | 1 | 3
50 | 0 | 0 | 1 | 202 | 32954.12 | СтМат | Стоимость материалов |  |  | 202 | 2 | 3
50 | 0 | 0 | 1 | 203 | 1268.59 | ЭММ | Эксплуатация машин |  |  | 203 | 3 | 3
50 | 0 | 0 | 1 | 204 | 100.49 | ЗПМ | ЗП машинистов |  |  | 204 | 4 | 3
50 | 0 | 0 | 1 | 205 | 775.43 | ОЗП | Основная ЗП рабочих |  |  | 205 | 5 | 3
50 | 0 | 0 | 1 | 206 | 0 | ВозврМат | Возврат материалов |  |  | 206 | 6 | 3
50 | 0 | 0 | 1 | 207 | 104.99 | ТрудСтр | Трудозатраты строителей |  |  | 207 | 7 | 3
50 | 0 | 0 | 1 | 208 | 11.23 | ТрудМаш | Трудозатраты машинистов |  |  | 208 | 8 | 3
50 | 0 | 0 | 1 | 209 | 0 | ТранспМат | Транспорт материалов |  |  | 209 | 9 | 3
50 | 0 | 0 | 1 | 210 | 740.99 | НР | Накладные расходы |  |  | 210 | 10 | 3
50 | 0 | 0 | 1 | 211 | 533.73 | СмПриб | Сметная прибыль |  |  | 211 | 11 | 3
65 |  | 1 | 0 | 200

## SmtRes
24 | 9665610 | 9665608 | 5797696 | 1 | 1 | 1 | 1 | 1-3.6-37 |  | Затраты труда рабочих-строителей (средний разряд 3.6) | 1476 | 1013 | чел.ч | ЧЕЛ.Ч | 1 | 22.4135 | 0 | 0 | 0 | 7.4 | 0 | 1 | 1 | 0 | 0 | 19.49 | *1,15 | 1 | 2 | 9665610 | 1 | 0 | 1 | 0 | 0 | 0 | 0 | 0 | 0 | 0 | 0 | 0 | 0 | 0 | 0 | 0 | 0 | 0 | 0 | 0 | 0 | 0 | 0 | 0 | 0
24 | 9665611 | 9665608 | 121548 | 1 | 1 | 1 | 1 | 2 |  | Затраты труда машинистов | 608254 | 1013 | чел.час | чел.час | 1 | 9.7125 | 0 | 0 | 0 | 0 | 0 | 1 | 1 | 0 | 0 | 7.77 | *1,25 | 2 | 2 | 9665611 | 1 | 0 | 2 | 0 | 0 | 0 | 0 | 0 | 0 | 0 | 0 | 0 | 0 | 0 | 0 | 0 | 0 | 0 | 0 | 0 | 0 | 0 | 0 | 0 | 0
24 | 9665612 | 9665608 | 9595757 | 1 | 1 | 1 | 2 | 020403 | ЦЭМ Ивановской обл.,сб.02,поз.0403 | Краны козловые при работе на монтаже технологического оборудования 32 т | 1480 | 1013 | маш.ч | МАШ.Ч | 1 | 0.05 | 0 | 152.99 | 11.81 | 0 | 0 | 1 | 1 | 0 | 0 | 0.04 | *1,25 | 0 | 2 | 9665612 | 1 | 0 | 3 | 0 | 0 | 0 | 0 | 0 | 0 | 0 | 0 | 0 | 0 | 0 | 0 | 0 | 0 | 0 | 0 | 0 | 0 | 0 | 0 | 0 | 0
24 | 9665613 | 9665608 | 9534109 | 1 | 1 | 1 | 2 | 021141 | ЦЭМ Ивановской обл.,сб.02,поз.1141 | Краны на автомобильном ходу при работе на других видах строительства (кроме магистральных трубопроводов) 10 т | 1480 | 1013 | маш.ч | МАШ.Ч | 1 | 0.15 | 0 | 124.88 | 10.34 | 0 | 0 | 1 | 1 | 0 | 0 | 0.12 | *1,25 | 0 | 2 | 9665613 | 1 | 0 | 4 | 0 | 0 | 0 | 0 | 0 | 0 | 0 | 0 | 0 | 0 | 0 | 0 | 0 | 0 | 0 | 0 | 0 | 0 | 0 | 0 | 0 | 0
24 | 9665614 | 9665608 | 9536410 | 1 | 1 | 1 | 2 | 021244 | ЦЭМ Ивановской обл.,сб.02,поз.1244 | Краны на гусеничном ходу при работе на других видах строительства (кроме магистральных трубопроводов) 25 т | 1480 | 1013 | маш.ч | МАШ.Ч | 1 | 4 | 0 | 156.19 | 10.34 | 0 | 0 | 1 | 1 | 0 | 0 | 3.2 | *1,25 | 0 | 2 | 9665614 | 1 | 0 | 5 | 0 | 0 | 0 | 0 | 0 | 0 | 0 | 0 | 0 | 0 | 0 | 0 | 0 | 0 | 0 | 0 | 0 | 0 | 0 | 0 | 0 | 0
24 | 9665615 | 9665608 | 9544312 | 1 | 1 | 1 | 2 | 030204 | ЦЭМ Ивановской обл.,сб.03,поз.0204 | Домкраты гидравлические грузоподъемностью до 100 т | 1480 | 1013 | маш.ч | МАШ.Ч | 1 | 0.15 | 0 | 0.92 | 0 | 0 | 0 | 1 | 1 | 0 | 0 | 0.12 | *1,25 | 0 | 2 | 9665615 | 1 | 0 | 6 | 0 | 0 | 0 | 0 | 0 | 0 | 0 | 0 | 0 | 0 | 0 | 0 | 0 | 0 | 0 | 0 | 0 | 0 | 0 | 0 | 0 | 0
24 | 9665616 | 9665608 | 9598570 | 1 | 1 | 1 | 2 | 031501 | ЦЭМ Ивановской обл.,сб.03,поз.1501 | Подмости самоходные высотой подъема 12 м | 1480 | 1013 | маш.ч | МАШ.Ч | 1 | 3.6625 | 0 | 34.98 | 8.89 | 0 | 0 | 1 | 1 | 0 | 0 | 2.93 | *1,25 | 0 | 2 | 9665616 | 1 | 0 | 7 | 0 | 0 | 0 | 0 | 0 | 0 | 0 | 0 | 0 | 0 | 0 | 0 | 0 | 0 | 0 | 0 | 0 | 0 | 0 | 0 | 0 | 0
24 | 9665617 | 9665608 | 9536012 | 1 | 1 | 1 | 2 | 040504 | ЦЭМ Ивановской обл.,сб.04,поз.0504 | Аппараты для газовой сварки и резки | 1480 | 1013 | маш.ч | МАШ.Ч | 1 | 2.1 | 0 | 1.37 | 0 | 0 | 0 | 1 | 1 | 0 | 0 | 1.68 | *1,25 | 0 | 2 | 9665617 | 1 | 0 | 8 | 0 | 0 | 0 | 0 | 0 | 0 | 0 | 0 | 0 | 0 | 0 | 0 | 0 | 0 | 0 | 0 | 0 | 0 | 0 | 0 | 0 | 0
24 | 9665618 | 9665608 | 9552091 | 1 | 1 | 1 | 2 | 050101 | ЦЭМ Ивановской обл.,сб.05,поз.0101 | Компрессоры передвижные с двигателем внутреннего сгорания давлением до 686 кПа (7 ат) 2,2 м3/мин | 1480 | 1013 | маш.ч | МАШ.Ч | 1 | 1.6125 | 0 | 56.04 | 7.71 | 0 | 0 | 1 | 1 | 0 | 0 | 1.29 | *1,25 | 0 | 2 | 9665618 | 1 | 0 | 9 | 0 | 0 | 0 | 0 | 0 | 0 | 0 | 0 | 0 | 0 | 0 | 0 | 0 | 0 | 0 | 0 | 0 | 0 | 0 | 0 | 0 | 0
24 | 9665619 | 9665608 | 9596349 | 1 | 1 | 1 | 2 | 253101 | ЦЭМ Ивановской обл.,сб.25,поз.3101 | Сболчиватели пневматические (без сжатого воздуха) | 1480 | 1013 | маш.ч | МАШ.Ч | 1 | 1.4125 | 0 | 2.24 | 0 | 0 | 0 | 1 | 1 | 0 | 0 | 1.13 | *1,25 | 0 | 2 | 9665619 | 1 | 0 | 10 | 0 | 0 | 0 | 0 | 0 | 0 | 0 | 0 | 0 | 0 | 0 | 0 | 0 | 0 | 0 | 0 | 0 | 0 | 0 | 0 | 0 | 0
24 | 9665620 | 9665608 | 9536353 | 1 | 1 | 1 | 2 | 330301 | ЦЭМ Ивановской обл.,сб.33,поз.0301 | Машины шлифовальные электрические | 1480 | 1013 | маш.ч | МАШ.Ч | 1 | 0.2125 | 0 | 1.86 | 0 | 0 | 0 | 1 | 1 | 0 | 0 | 0.17 | *1,25 | 0 | 2 | 9665620 | 1 | 0 | 11 | 0 | 0 | 0 | 0 | 0 | 0 | 0 | 0 | 0 | 0 | 0 | 0 | 0 | 0 | 0 | 0 | 0 | 0 | 0 | 0 | 0 | 0
24 | 9665621 | 9665608 | 9545232 | 1 | 1 | 1 | 2 | 331411 | ЦЭМ Ивановской обл.,сб.33,поз.1411 | Аппараты пескоструйный | 1480 | 1013 | маш.ч | МАШ.Ч | 1 | 0.1375 | 0 | 6.78 | 0 | 0 | 0 | 1 | 1 | 0 | 0 | 0.11 | *1,25 | 0 | 2 | 9665621 | 1 | 0 | 12 | 0 | 0 | 0 | 0 | 0 | 0 | 0 | 0 | 0 | 0 | 0 | 0 | 0 | 0 | 0 | 0 | 0 | 0 | 0 | 0 | 0 | 0
24 | 9665622 | 9665608 | 9535804 | 1 | 1 | 1 | 2 | 400001 | ЦЭМ Ивановской обл.,сб.40,поз.0001 | Автомобили бортовые грузоподъемностью до 5 т | 1480 | 1013 | маш.ч | МАШ.Ч | 1 | 0.2375 | 0 | 96.02 | 16.31 | 0 | 0 | 1 | 1 | 0 | 0 | 0.19 | *1,25 | 0 | 2 | 9665622 | 1 | 0 | 13 | 0 | 0 | 0 | 0 | 0 | 0 | 0 | 0 | 0 | 0 | 0 | 0 | 0 | 0 | 0 | 0 | 0 | 0 | 0 | 0 | 0 | 0
24 | 9665623 | 9665608 | 9538048 | 1 | 1 | 1 | 3 | 101-0309 | ССЦ Ивановской обл.,сб.101,поз.0309 | Канаты пеньковые пропитанные | 1348 | 1009 | т | т | 1000 | 0.0001 | 38051.27 | 0 | 0 | 0 | 0 | 1 | 1 | 0 | 0 | 0.0001 |  | 0 | 2 | 9665623 | 1 | 0 | 14 | 0 | 0 | 0 | 0 | 0 | 0 | 0 | 0 | 0 | 0 | 0 | 0 | 0 | 0 | 0 | 0 | 0 | 0 | 0 | 0 | 0 | 0
24 | 9665624 | 9665608 | 9536030 | 1 | 1 | 1 | 3 | 101-0324 | ССЦ Ивановской обл.,сб.101,поз.0324 | Кислород технический газообразный | 1339 | 1007 | м3 | м3 | 1 | 1.2 | 5.95 | 0 | 0 | 0 | 0 | 1 | 1 | 0 | 0 | 1.2 |  | 0 | 2 | 9665624 | 1 | 0 | 15 | 0 | 0 | 0 | 0 | 0 | 0 | 0 | 0 | 0 | 0 | 0 | 0 | 0 | 0 | 0 | 0 | 0 | 0 | 0 | 0 | 0 | 0
24 | 9665625 | 9665608 | 9535810 | 1 | 1 | 1 | 3 | 101-0797 | ССЦ Ивановской обл.,сб.101,поз.0797 | Катанка горячекатаная в мотках диаметром 6.3-6.5 мм | 1348 | 1009 | т | т | 1000 | 3e-05 | 5105.29 | 0 | 0 | 0 | 0 | 1 | 1 | 0 | 0 | 3e-05 |  | 0 | 2 | 9665625 | 1 | 0 | 16 | 0 | 0 | 0 | 0 | 0 | 0 | 0 | 0 | 0 | 0 | 0 | 0 | 0 | 0 | 0 | 0 | 0 | 0 | 0 | 0 | 0 | 0
24 | 9665626 | 9665608 | 9545010 | 1 | 1 | 1 | 3 | 101-1019 | ССЦ Ивановской обл.,сб.101,поз.1019 | Швеллеры N 40, сталь марки Ст0 | 1348 | 1009 | т | т | 1000 | 0.00194 | 4968.58 | 0 | 0 | 0 | 0 | 1 | 1 | 0 | 0 | 0.00194 |  | 0 | 2 | 9665626 | 1 | 0 | 17 | 0 | 0 | 0 | 0 | 0 | 0 | 0 | 0 | 0 | 0 | 0 | 0 | 0 | 0 | 0 | 0 | 0 | 0 | 0 | 0 | 0 | 0
24 | 9665627 | 9665608 | 9535933 | 1 | 1 | 1 | 3 | 101-1513 | ССЦ Ивановской обл.,сб.101,поз.1513 | Электроды диаметром 4 мм Э42 | 1348 | 1009 | т | т | 1000 | 0.0006 | 9533.12 | 0 | 0 | 0 | 0 | 1 | 1 | 0 | 0 | 0.0006 |  | 0 | 2 | 9665627 | 1 | 0 | 18 | 0 | 0 | 0 | 0 | 0 | 0 | 0 | 0 | 0 | 0 | 0 | 0 | 0 | 0 | 0 | 0 | 0 | 0 | 0 | 0 | 0 | 0
24 | 9665628 | 9665608 | 9535975 | 1 | 1 | 1 | 3 | 101-1714 | ССЦ Ивановской обл.,сб.101,поз.1714 | Болты строительные с гайками и шайбами | 1348 | 1009 | т | т | 1000 | 0.008 | 9248.96 | 0 | 0 | 0 | 0 | 1 | 1 | 0 | 0 | 0.008 |  | 0 | 2 | 9665628 | 1 | 0 | 19 | 0 | 0 | 0 | 0 | 0 | 0 | 0 | 0 | 0 | 0 | 0 | 0 | 0 | 0 | 0 | 0 | 0 | 0 | 0 | 0 | 0 | 0
24 | 9665629 | 9665608 | 9534512 | 1 | 1 | 1 | 3 | 101-1805 | ССЦ Ивановской обл.,сб.101,поз.1805 | Гвозди строительные | 1348 | 1009 | т | т | 1000 | 1e-05 | 8103.65 | 0 | 0 | 0 | 0 | 1 | 1 | 0 | 0 | 1e-05 |  | 0 | 2 | 9665629 | 1 | 0 | 20 | 0 | 0 | 0 | 0 | 0 | 0 | 0 | 0 | 0 | 0 | 0 | 0 | 0 | 0 | 0 | 0 | 0 | 0 | 0 | 0 | 0 | 0
24 | 9665630 | 9665608 | 9536668 | 1 | 1 | 1 | 3 | 101-1809 | ССЦ Ивановской обл.,сб.101,поз.1809 | саморезы | 1371 | 1013 | ШТ | ШТ | 1 | 752.6882 | 3.33 | 0 | 0 | 0 | 1 | 0 | 1 | 0 | 0 | 752.6882 |  | 0 | 2 | 9665630 | 2 | 45056 | 21 | 0 | 0 | 0 | 0 | 0 | 0 | 0 | 0 | 0 | 0 | 0 | 0 | 0 | 0 | 0 | 0 | 0 | 0 | 0 | 0 | 0 | 0
24 | 9665631 | 9665608 | 9595763 | 1 | 1 | 1 | 3 | 101-9412 | ССЦ Ивановской обл.,сб.101,поз.9412 | Шлифкруги | 1354 | 1010 | шт. | шт. | 1 | 0.04 | 11.65 | 0 | 0 | 0 | 0 | 1 | 1 | 0 | 0 | 0.04 |  | 0 | 2 | 9665631 | 1 | 0 | 22 | 0 | 0 | 0 | 0 | 0 | 0 | 0 | 0 | 0 | 0 | 0 | 0 | 0 | 0 | 0 | 0 | 0 | 0 | 0 | 0 | 0 | 0
24 | 9665632 | 9665608 | 9594612 | 1 | 1 | 1 | 3 | 102-0023 | ССЦ Ивановской обл.,сб.102,поз.0023 | Пиломатериалы хвойных пород. Бруски обрезные длиной 4-6.5 м, шириной 75-150 мм, толщиной 40-75 мм I сорта | 1339 | 1007 | м3 | м3 | 1 | 0.0007 | 1462.98 | 0 | 0 | 0 | 0 | 1 | 1 | 0 | 0 | 0.0007 |  | 0 | 2 | 9665632 | 1 | 0 | 23 | 0 | 0 | 0 | 0 | 0 | 0 | 0 | 0 | 0 | 0 | 0 | 0 | 0 | 0 | 0 | 0 | 0 | 0 | 0 | 0 | 0 | 0
24 | 9665633 | 9665608 | 9549842 | 1 | 1 | 1 | 3 | 113-0021 | ССЦ Ивановской обл.,сб.113,поз.0021 | Грунтовка ГФ-021 красно-коричневая | 1348 | 1009 | т | т | 1000 | 0.00031 | 21685.77 | 0 | 0 | 0 | 0 | 1 | 1 | 0 | 0 | 0.00031 |  | 0 | 2 | 9665633 | 1 | 0 | 24 | 0 | 0 | 0 | 0 | 0 | 0 | 0 | 0 | 0 | 0 | 0 | 0 | 0 | 0 | 0 | 0 | 0 | 0 | 0 | 0 | 0 | 0
24 | 9665634 | 9665608 | 9549843 | 1 | 1 | 1 | 3 | 113-0156 | ССЦ Ивановской обл.,сб.113,поз.0156 | Растворитель марки Р-4 | 1348 | 1009 | т | т | 1000 | 0.0006 | 12788.35 | 0 | 0 | 0 | 0 | 1 | 1 | 0 | 0 | 0.0006 |  | 0 | 2 | 9665634 | 1 | 0 | 25 | 0 | 0 | 0 | 0 | 0 | 0 | 0 | 0 | 0 | 0 | 0 | 0 | 0 | 0 | 0 | 0 | 0 | 0 | 0 | 0 | 0 | 0
24 | 9665635 | 9665608 | 9536991 | 1 | 1 | 1 | 3 | 201-0756 | ССЦ Ивановской обл.,сб.201,поз.0756 | Отдельные конструктивные элементы зданий и сооружений с преобладанием горячекатаных профилей, средняя масса сборочной единицы свыше 0.1 до 0.5 т | 1348 | 1009 | т | т | 1000 | 0.023 | 7794.09 | 0 | 0 | 0 | 0 | 1 | 1 | 0 | 0 | 0.023 |  | 0 | 2 | 9665635 | 1 | 0 | 26 | 0 | 0 | 0 | 0 | 0 | 0 | 0 | 0 | 0 | 0 | 0 | 0 | 0 | 0 | 0 | 0 | 0 | 0 | 0 | 0 | 0 | 0
24 | 9665636 | 9665608 | 9536110 | 1 | 1 | 1 | 3 | 201-9002 | ССЦ Ивановской обл.,сб.201,поз.9002 | Конструкции стальные | 1348 | 1009 | т | т | 1000 | 1 | 20169 | 0 | 0 | 0 | 1 | 0 | 1 | 0 | 0 | 1 |  | 0 | 2 | 9665636 | 2 | 32768 | 27 | 0 | 0 | 0 | 0 | 0 | 0 | 0 | 0 | 0 | 0 | 0 | 0 | 0 | 0 | 0 | 0 | 0 | 0 | 0 | 0 | 0 | 0
24 | 9665637 | 9665608 | 9595767 | 1 | 1 | 1 | 3 | 537-0097 | ССЦ Ивановской обл.,сб.537,поз.0097 | Канат двойной свивки типа ТК оцинкованный из проволок марки В, маркировочная группа 1770 н/мм2, диаметром 5.5 мм | 1302 | 1003 | 10 м | 10 м | 10 | 0.0187 | 50.43 | 0 | 0 | 0 | 0 | 1 | 1 | 0 | 0 | 0.0187 |  | 0 | 2 | 9665637 | 1 | 0 | 28 | 0 | 0 | 0 | 0 | 0 | 0 | 0 | 0 | 0 | 0 | 0 | 0 | 0 | 0 | 0 | 0 | 0 | 0 | 0 | 0 | 0 | 0
24 | 9665638 | 9665608 | 9536143 | 1 | 1 | 1 | 3 | 542-0042 | ССЦ Ивановской обл.,сб.542,поз.0042 | Пропан-бутан, смесь техническая | 1346 | 1009 | кг | кг | 1 | 0.36 | 7.13 | 0 | 0 | 0 | 0 | 1 | 1 | 0 | 0 | 0.36 |  | 0 | 2 | 9665638 | 1 | 0 | 29 | 0 | 0 | 0 | 0 | 0 | 0 | 0 | 0 | 0 | 0 | 0 | 0 | 0 | 0 | 0 | 0 | 0 | 0 | 0 | 0 | 0 | 0
27 | 9665644 | 9665642 | 5797690 | 1 | 1 | 1 | 1 | 1-3.5-37 |  | Затраты труда рабочих-строителей (средний разряд 3.5) | 1476 | 1013 | чел.ч | ЧЕЛ.Ч | 1 | 121.072 | 0 | 0 | 0 | 7.31 | 0 | 1 | 1 | 0 | 0 | 105.28 | *1,15 | 1 | 2 | 9665644 | 1 | 0 | 30 | 0 | 0 | 0 | 0 | 0 | 0 | 0 | 0 | 0 | 0 | 0 | 0 | 0 | 0 | 0 | 0 | 0 | 0 | 0 | 0 | 0 | 0
27 | 9665645 | 9665642 | 121548 | 1 | 1 | 1 | 1 | 2 |  | Затраты труда машинистов | 608254 | 1013 | чел.час | чел.час | 1 | 21.125 | 0 | 0 | 0 | 0 | 0 | 1 | 1 | 0 | 0 | 16.9 | *1,25 | 2 | 2 | 9665645 | 1 | 0 | 31 | 0 | 0 | 0 | 0 | 0 | 0 | 0 | 0 | 0 | 0 | 0 | 0 | 0 | 0 | 0 | 0 | 0 | 0 | 0 | 0 | 0 | 0
27 | 9665646 | 9665642 | 9595757 | 1 | 1 | 1 | 2 | 020403 | ЦЭМ Ивановской обл.,сб.02,поз.0403 | Краны козловые при работе на монтаже технологического оборудования 32 т | 1480 | 1013 | маш.ч | МАШ.Ч | 1 | 1.1125 | 0 | 152.99 | 11.81 | 0 | 0 | 1 | 1 | 0 | 0 | 0.89 | *1,25 | 0 | 2 | 9665646 | 1 | 0 | 32 | 0 | 0 | 0 | 0 | 0 | 0 | 0 | 0 | 0 | 0 | 0 | 0 | 0 | 0 | 0 | 0 | 0 | 0 | 0 | 0 | 0 | 0
27 | 9665647 | 9665642 | 9534109 | 1 | 1 | 1 | 2 | 021141 | ЦЭМ Ивановской обл.,сб.02,поз.1141 | Краны на автомобильном ходу при работе на других видах строительства (кроме магистральных трубопроводов) 10 т | 1480 | 1013 | маш.ч | МАШ.Ч | 1 | 0.425 | 0 | 124.88 | 10.34 | 0 | 0 | 1 | 1 | 0 | 0 | 0.34 | *1,25 | 0 | 2 | 9665647 | 1 | 0 | 33 | 0 | 0 | 0 | 0 | 0 | 0 | 0 | 0 | 0 | 0 | 0 | 0 | 0 | 0 | 0 | 0 | 0 | 0 | 0 | 0 | 0 | 0
27 | 9665648 | 9665642 | 9540522 | 1 | 1 | 1 | 2 | 021202 | ЦЭМ Ивановской обл.,сб.02,поз.1202 | Краны на гусеничном ходу при работе на монтаже технологического оборудования 25 т | 1480 | 1013 | маш.ч | МАШ.Ч | 1 | 7.25 | 0 | 151.82 | 10.34 | 0 | 0 | 1 | 1 | 0 | 0 | 5.8 | *1,25 | 0 | 2 | 9665648 | 1 | 0 | 34 | 0 | 0 | 0 | 0 | 0 | 0 | 0 | 0 | 0 | 0 | 0 | 0 | 0 | 0 | 0 | 0 | 0 | 0 | 0 | 0 | 0 | 0
27 | 9665649 | 9665642 | 9536969 | 1 | 1 | 1 | 2 | 021245 | ЦЭМ Ивановской обл.,сб.02,поз.1245 | Краны на гусеничном ходу при работе на других видах строительства (кроме магистральных трубопроводов) 40 т | 1480 | 1013 | маш.ч | МАШ.Ч | 1 | 6.1125 | 0 | 194.89 | 11.03 | 0 | 0 | 1 | 1 | 0 | 0 | 4.89 | *1,25 | 0 | 2 | 9665649 | 1 | 0 | 35 | 0 | 0 | 0 | 0 | 0 | 0 | 0 | 0 | 0 | 0 | 0 | 0 | 0 | 0 | 0 | 0 | 0 | 0 | 0 | 0 | 0 | 0
27 | 9665650 | 9665642 | 9543822 | 1 | 1 | 1 | 2 | 021246 | ЦЭМ Ивановской обл.,сб.02,поз.1246 | Краны на гусеничном ходу при работе на других видах строительства (кроме магистральных трубопроводов) 50-63 т | 1480 | 1013 | маш.ч | МАШ.Ч | 1 | 2.8 | 0 | 261.73 | 19.6 | 0 | 0 | 1 | 1 | 0 | 0 | 2.24 | *1,25 | 0 | 2 | 9665650 | 1 | 0 | 36 | 0 | 0 | 0 | 0 | 0 | 0 | 0 | 0 | 0 | 0 | 0 | 0 | 0 | 0 | 0 | 0 | 0 | 0 | 0 | 0 | 0 | 0
27 | 9665651 | 9665642 | 9544312 | 1 | 1 | 1 | 2 | 030204 | ЦЭМ Ивановской обл.,сб.03,поз.0204 | Домкраты гидравлические грузоподъемностью до 100 т | 1480 | 1013 | маш.ч | МАШ.Ч | 1 | 1.2375 | 0 | 0.92 | 0 | 0 | 0 | 1 | 1 | 0 | 0 | 0.99 | *1,25 | 0 | 2 | 9665651 | 1 | 0 | 37 | 0 | 0 | 0 | 0 | 0 | 0 | 0 | 0 | 0 | 0 | 0 | 0 | 0 | 0 | 0 | 0 | 0 | 0 | 0 | 0 | 0 | 0
27 | 9665652 | 9665642 | 9536012 | 1 | 1 | 1 | 2 | 040504 | ЦЭМ Ивановской обл.,сб.04,поз.0504 | Аппараты для газовой сварки и резки | 1480 | 1013 | маш.ч | МАШ.Ч | 1 | 4.2 | 0 | 1.37 | 0 | 0 | 0 | 1 | 1 | 0 | 0 | 3.36 | *1,25 | 0 | 2 | 9665652 | 1 | 0 | 38 | 0 | 0 | 0 | 0 | 0 | 0 | 0 | 0 | 0 | 0 | 0 | 0 | 0 | 0 | 0 | 0 | 0 | 0 | 0 | 0 | 0 | 0
27 | 9665653 | 9665642 | 9536415 | 1 | 1 | 1 | 2 | 041000 | ЦЭМ Ивановской обл.,сб.04,поз.1000 | Преобразователи сварочные с номинальным сварочным током 315-500 А | 1480 | 1013 | маш.ч | МАШ.Ч | 1 | 0.225 | 0 | 14.4 | 0 | 0 | 0 | 1 | 1 | 0 | 0 | 0.18 | *1,25 | 0 | 2 | 9665653 | 1 | 0 | 39 | 0 | 0 | 0 | 0 | 0 | 0 | 0 | 0 | 0 | 0 | 0 | 0 | 0 | 0 | 0 | 0 | 0 | 0 | 0 | 0 | 0 | 0
27 | 9665654 | 9665642 | 9536416 | 1 | 1 | 1 | 2 | 041400 | ЦЭМ Ивановской обл.,сб.04,поз.1400 | Печи электрические для сушки сварочных материалов с регулированием температуры в пределах 80-500 гр. С | 1480 | 1013 | маш.ч | МАШ.Ч | 1 | 0.025 | 0 | 7.99 | 0 | 0 | 0 | 1 | 1 | 0 | 0 | 0.02 | *1,25 | 0 | 2 | 9665654 | 1 | 0 | 40 | 0 | 0 | 0 | 0 | 0 | 0 | 0 | 0 | 0 | 0 | 0 | 0 | 0 | 0 | 0 | 0 | 0 | 0 | 0 | 0 | 0 | 0
27 | 9665655 | 9665642 | 9536162 | 1 | 1 | 1 | 2 | 330206 | ЦЭМ Ивановской обл.,сб.33,поз.0206 | Дрели электрические | 1480 | 1013 | маш.ч | МАШ.Ч | 1 | 3.0125 | 0 | 19.2 | 0 | 0 | 0 | 1 | 1 | 0 | 0 | 2.41 | *1,25 | 0 | 2 | 9665655 | 1 | 0 | 41 | 0 | 0 | 0 | 0 | 0 | 0 | 0 | 0 | 0 | 0 | 0 | 0 | 0 | 0 | 0 | 0 | 0 | 0 | 0 | 0 | 0 | 0
27 | 9665656 | 9665642 | 9535804 | 1 | 1 | 1 | 2 | 400001 | ЦЭМ Ивановской обл.,сб.40,поз.0001 | Автомобили бортовые грузоподъемностью до 5 т | 1480 | 1013 | маш.ч | МАШ.Ч | 1 | 0.625 | 0 | 96.02 | 16.31 | 0 | 0 | 1 | 1 | 0 | 0 | 0.5 | *1,25 | 0 | 2 | 9665656 | 1 | 0 | 42 | 0 | 0 | 0 | 0 | 0 | 0 | 0 | 0 | 0 | 0 | 0 | 0 | 0 | 0 | 0 | 0 | 0 | 0 | 0 | 0 | 0 | 0
27 | 9665657 | 9665642 | 9538048 | 1 | 1 | 1 | 3 | 101-0309 | ССЦ Ивановской обл.,сб.101,поз.0309 | Канаты пеньковые пропитанные | 1348 | 1009 | т | т | 1000 | 0.00015 | 38051.27 | 0 | 0 | 0 | 0 | 1 | 1 | 0 | 0 | 0.00015 |  | 0 | 2 | 9665657 | 1 | 0 | 43 | 0 | 0 | 0 | 0 | 0 | 0 | 0 | 0 | 0 | 0 | 0 | 0 | 0 | 0 | 0 | 0 | 0 | 0 | 0 | 0 | 0 | 0
27 | 9665658 | 9665642 | 9536030 | 1 | 1 | 1 | 3 | 101-0324 | ССЦ Ивановской обл.,сб.101,поз.0324 | Кислород технический газообразный | 1339 | 1007 | м3 | м3 | 1 | 2.98 | 5.95 | 0 | 0 | 0 | 0 | 1 | 1 | 0 | 0 | 2.98 |  | 0 | 2 | 9665658 | 1 | 0 | 44 | 0 | 0 | 0 | 0 | 0 | 0 | 0 | 0 | 0 | 0 | 0 | 0 | 0 | 0 | 0 | 0 | 0 | 0 | 0 | 0 | 0 | 0
27 | 9665659 | 9665642 | 9535810 | 1 | 1 | 1 | 3 | 101-0797 | ССЦ Ивановской обл.,сб.101,поз.0797 | Катанка горячекатаная в мотках диаметром 6.3-6.5 мм | 1348 | 1009 | т | т | 1000 | 4e-05 | 5105.29 | 0 | 0 | 0 | 0 | 1 | 1 | 0 | 0 | 4e-05 |  | 0 | 2 | 9665659 | 1 | 0 | 45 | 0 | 0 | 0 | 0 | 0 | 0 | 0 | 0 | 0 | 0 | 0 | 0 | 0 | 0 | 0 | 0 | 0 | 0 | 0 | 0 | 0 | 0
27 | 9665660 | 9665642 | 9545010 | 1 | 1 | 1 | 3 | 101-1019 | ССЦ Ивановской обл.,сб.101,поз.1019 | Швеллеры N 40, сталь марки Ст0 | 1348 | 1009 | т | т | 1000 | 0.00297 | 4968.58 | 0 | 0 | 0 | 0 | 1 | 1 | 0 | 0 | 0.00297 |  | 0 | 2 | 9665660 | 1 | 0 | 46 | 0 | 0 | 0 | 0 | 0 | 0 | 0 | 0 | 0 | 0 | 0 | 0 | 0 | 0 | 0 | 0 | 0 | 0 | 0 | 0 | 0 | 0
27 | 9665661 | 9665642 | 9535933 | 1 | 1 | 1 | 3 | 101-1513 | ССЦ Ивановской обл.,сб.101,поз.1513 | Электроды диаметром 4 мм Э42 | 1348 | 1009 | т | т | 1000 | 0.0034 | 9533.12 | 0 | 0 | 0 | 0 | 1 | 1 | 0 | 0 | 0.0034 |  | 0 | 2 | 9665661 | 1 | 0 | 47 | 0 | 0 | 0 | 0 | 0 | 0 | 0 | 0 | 0 | 0 | 0 | 0 | 0 | 0 | 0 | 0 | 0 | 0 | 0 | 0 | 0 | 0
27 | 9665662 | 9665642 | 9535975 | 1 | 1 | 1 | 3 | 101-1714 | ССЦ Ивановской обл.,сб.101,поз.1714 | Болты строительные с гайками и шайбами | 1348 | 1009 | т | т | 1000 | 0.007 | 9248.96 | 0 | 0 | 0 | 0 | 1 | 1 | 0 | 0 | 0.007 |  | 0 | 2 | 9665662 | 1 | 0 | 48 | 0 | 0 | 0 | 0 | 0 | 0 | 0 | 0 | 0 | 0 | 0 | 0 | 0 | 0 | 0 | 0 | 0 | 0 | 0 | 0 | 0 | 0
27 | 9665663 | 9665642 | 9534512 | 1 | 1 | 1 | 3 | 101-1805 | ССЦ Ивановской обл.,сб.101,поз.1805 | Гвозди строительные | 1348 | 1009 | т | т | 1000 | 2e-05 | 8103.65 | 0 | 0 | 0 | 0 | 1 | 1 | 0 | 0 | 2e-05 |  | 0 | 2 | 9665663 | 1 | 0 | 49 | 0 | 0 | 0 | 0 | 0 | 0 | 0 | 0 | 0 | 0 | 0 | 0 | 0 | 0 | 0 | 0 | 0 | 0 | 0 | 0 | 0 | 0
27 | 9665664 | 9665642 | 9600148 | 1 | 1 | 1 | 3 | 101-9910 | ССЦ Ивановской обл.,сб.101,поз.9910 | Стальной гнутый профиль (профилированный настил) | 1348 | 1009 | т | т | 1000 | 3.7297 | 26431 | 0 | 0 | 0 | 1 | 0 | 1 | 0 | 0 | 3.7297 |  | 0 | 2 | 9665664 | 2 | 45056 | 50 | 0 | 0 | 0 | 0 | 0 | 0 | 0 | 0 | 0 | 0 | 0 | 0 | 0 | 0 | 0 | 0 | 0 | 0 | 0 | 0 | 0 | 0
27 | 9665665 | 9665642 | 9600149 | 1 | 1 | 1 | 3 | 101-9911 | ССЦ Ивановской обл.,сб.101,поз.9911 | Крепежные детали для крепления профилированного настила к несущим конструкциям | 1348 | 1009 | т | т | 1000 | 0 | 0 | 0 | 0 | 0 | 1 | 0 | 1 | 0 | 0 | 0 |  | 0 | 2 | 9665665 | 1 | 0 | 51 | 0 | 0 | 0 | 0 | 0 | 0 | 0 | 0 | 0 | 0 | 0 | 0 | 0 | 0 | 0 | 0 | 0 | 0 | 0 | 0 | 0 | 0
27 | 9665666 | 9665642 | 9594612 | 1 | 1 | 1 | 3 | 102-0023 | ССЦ Ивановской обл.,сб.102,поз.0023 | Пиломатериалы хвойных пород. Бруски обрезные длиной 4-6.5 м, шириной 75-150 мм, толщиной 40-75 мм I сорта | 1339 | 1007 | м3 | м3 | 1 | 0.0013 | 1462.98 | 0 | 0 | 0 | 0 | 1 | 1 | 0 | 0 | 0.0013 |  | 0 | 2 | 9665666 | 1 | 0 | 52 | 0 | 0 | 0 | 0 | 0 | 0 | 0 | 0 | 0 | 0 | 0 | 0 | 0 | 0 | 0 | 0 | 0 | 0 | 0 | 0 | 0 | 0
27 | 9665667 | 9665642 | 9549842 | 1 | 1 | 1 | 3 | 113-0021 | ССЦ Ивановской обл.,сб.113,поз.0021 | Грунтовка ГФ-021 красно-коричневая | 1348 | 1009 | т | т | 1000 | 0.00047 | 21685.77 | 0 | 0 | 0 | 0 | 1 | 1 | 0 | 0 | 0.00047 |  | 0 | 2 | 9665667 | 1 | 0 | 53 | 0 | 0 | 0 | 0 | 0 | 0 | 0 | 0 | 0 | 0 | 0 | 0 | 0 | 0 | 0 | 0 | 0 | 0 | 0 | 0 | 0 | 0
27 | 9665668 | 9665642 | 9549843 | 1 | 1 | 1 | 3 | 113-0156 | ССЦ Ивановской обл.,сб.113,поз.0156 | Растворитель марки Р-4 | 1348 | 1009 | т | т | 1000 | 9e-05 | 12788.35 | 0 | 0 | 0 | 0 | 1 | 1 | 0 | 0 | 9e-05 |  | 0 | 2 | 9665668 | 1 | 0 | 54 | 0 | 0 | 0 | 0 | 0 | 0 | 0 | 0 | 0 | 0 | 0 | 0 | 0 | 0 | 0 | 0 | 0 | 0 | 0 | 0 | 0 | 0
27 | 9665669 | 9665642 | 9600308 | 1 | 1 | 1 | 3 | 201-0296 | ССЦ Ивановской обл.,сб.201,поз.0296 | Элементы фасонные (доборные) из тонколистовой оцинкованной стали | 1348 | 1009 | т | т | 1000 | 0.0578 | 12139.26 | 0 | 0 | 0 | 0 | 1 | 1 | 0 | 0 | 0.0578 |  | 0 | 2 | 9665669 | 1 | 0 | 55 | 0 | 0 | 0 | 0 | 0 | 0 | 0 | 0 | 0 | 0 | 0 | 0 | 0 | 0 | 0 | 0 | 0 | 0 | 0 | 0 | 0 | 0
27 | 9665670 | 9665642 | 9536991 | 1 | 1 | 1 | 3 | 201-0756 | ССЦ Ивановской обл.,сб.201,поз.0756 | Отдельные конструктивные элементы зданий и сооружений с преобладанием горячекатаных профилей, средняя масса сборочной единицы свыше 0.1 до 0.5 т | 1348 | 1009 | т | т | 1000 | 0.019 | 7794.09 | 0 | 0 | 0 | 0 | 1 | 1 | 0 | 0 | 0.019 |  | 0 | 2 | 9665670 | 1 | 0 | 56 | 0 | 0 | 0 | 0 | 0 | 0 | 0 | 0 | 0 | 0 | 0 | 0 | 0 | 0 | 0 | 0 | 0 | 0 | 0 | 0 | 0 | 0
27 | 9665671 | 9665642 | 9595767 | 1 | 1 | 1 | 3 | 537-0097 | ССЦ Ивановской обл.,сб.537,поз.0097 | Канат двойной свивки типа ТК оцинкованный из проволок марки В, маркировочная группа 1770 н/мм2, диаметром 5.5 мм | 1302 | 1003 | 10 м | 10 м | 10 | 0.016 | 50.43 | 0 | 0 | 0 | 0 | 1 | 1 | 0 | 0 | 0.016 |  | 0 | 2 | 9665671 | 1 | 0 | 57 | 0 | 0 | 0 | 0 | 0 | 0 | 0 | 0 | 0 | 0 | 0 | 0 | 0 | 0 | 0 | 0 | 0 | 0 | 0 | 0 | 0 | 0
27 | 9665672 | 9665642 | 9536143 | 1 | 1 | 1 | 3 | 542-0042 | ССЦ Ивановской обл.,сб.542,поз.0042 | Пропан-бутан, смесь техническая | 1346 | 1009 | кг | кг | 1 | 0.903 | 7.13 | 0 | 0 | 0 | 0 | 1 | 1 | 0 | 0 | 0.903 |  | 0 | 2 | 9665672 | 1 | 0 | 58 | 0 | 0 | 0 | 0 | 0 | 0 | 0 | 0 | 0 | 0 | 0 | 0 | 0 | 0 | 0 | 0 | 0 | 0 | 0 | 0 | 0 | 0
29 | 9665677 | 9665675 | 5797688 | 1 | 1 | 1 | 1 | 1-3.2-37 |  | Затраты труда рабочих-строителей (средний разряд 3.2) | 1476 | 1013 | чел.ч | ЧЕЛ.Ч | 1 | 40.825 | 0 | 0 | 0 | 7.05 | 0 | 1 | 1 | 0 | 0 | 35.5 | *1,15 | 1 | 2 | 9665677 | 1 | 0 | 59 | 0 | 0 | 0 | 0 | 0 | 0 | 0 | 0 | 0 | 0 | 0 | 0 | 0 | 0 | 0 | 0 | 0 | 0 | 0 | 0 | 0 | 0
29 | 9665678 | 9665675 | 121548 | 1 | 1 | 1 | 1 | 2 |  | Затраты труда машинистов | 608254 | 1013 | чел.час | чел.час | 1 | 3.6625 | 0 | 0 | 0 | 0 | 0 | 1 | 1 | 0 | 0 | 2.93 | *1,25 | 2 | 2 | 9665678 | 1 | 0 | 60 | 0 | 0 | 0 | 0 | 0 | 0 | 0 | 0 | 0 | 0 | 0 | 0 | 0 | 0 | 0 | 0 | 0 | 0 | 0 | 0 | 0 | 0
29 | 9665679 | 9665675 | 9595757 | 1 | 1 | 1 | 2 | 020403 | ЦЭМ Ивановской обл.,сб.02,поз.0403 | Краны козловые при работе на монтаже технологического оборудования 32 т | 1480 | 1013 | маш.ч | МАШ.Ч | 1 | 0.05 | 0 | 152.99 | 11.81 | 0 | 0 | 1 | 1 | 0 | 0 | 0.04 | *1,25 | 0 | 2 | 9665679 | 1 | 0 | 61 | 0 | 0 | 0 | 0 | 0 | 0 | 0 | 0 | 0 | 0 | 0 | 0 | 0 | 0 | 0 | 0 | 0 | 0 | 0 | 0 | 0 | 0
29 | 9665680 | 9665675 | 9534109 | 1 | 1 | 1 | 2 | 021141 | ЦЭМ Ивановской обл.,сб.02,поз.1141 | Краны на автомобильном ходу при работе на других видах строительства (кроме магистральных трубопроводов) 10 т | 1480 | 1013 | маш.ч | МАШ.Ч | 1 | 0.2625 | 0 | 124.88 | 10.34 | 0 | 0 | 1 | 1 | 0 | 0 | 0.21 | *1,25 | 0 | 2 | 9665680 | 1 | 0 | 62 | 0 | 0 | 0 | 0 | 0 | 0 | 0 | 0 | 0 | 0 | 0 | 0 | 0 | 0 | 0 | 0 | 0 | 0 | 0 | 0 | 0 | 0
29 | 9665681 | 9665675 | 9536969 | 1 | 1 | 1 | 2 | 021245 | ЦЭМ Ивановской обл.,сб.02,поз.1245 | Краны на гусеничном ходу при работе на других видах строительства (кроме магистральных трубопроводов) 40 т | 1480 | 1013 | маш.ч | МАШ.Ч | 1 | 2.95 | 0 | 194.89 | 11.03 | 0 | 0 | 1 | 1 | 0 | 0 | 2.36 | *1,25 | 0 | 2 | 9665681 | 1 | 0 | 63 | 0 | 0 | 0 | 0 | 0 | 0 | 0 | 0 | 0 | 0 | 0 | 0 | 0 | 0 | 0 | 0 | 0 | 0 | 0 | 0 | 0 | 0
29 | 9665682 | 9665675 | 9544312 | 1 | 1 | 1 | 2 | 030204 | ЦЭМ Ивановской обл.,сб.03,поз.0204 | Домкраты гидравлические грузоподъемностью до 100 т | 1480 | 1013 | маш.ч | МАШ.Ч | 1 | 1.2375 | 0 | 0.92 | 0 | 0 | 0 | 1 | 1 | 0 | 0 | 0.99 | *1,25 | 0 | 2 | 9665682 | 1 | 0 | 64 | 0 | 0 | 0 | 0 | 0 | 0 | 0 | 0 | 0 | 0 | 0 | 0 | 0 | 0 | 0 | 0 | 0 | 0 | 0 | 0 | 0 | 0
29 | 9665683 | 9665675 | 9536012 | 1 | 1 | 1 | 2 | 040504 | ЦЭМ Ивановской обл.,сб.04,поз.0504 | Аппараты для газовой сварки и резки | 1480 | 1013 | маш.ч | МАШ.Ч | 1 | 2.1 | 0 | 1.37 | 0 | 0 | 0 | 1 | 1 | 0 | 0 | 1.68 | *1,25 | 0 | 2 | 9665683 | 1 | 0 | 65 | 0 | 0 | 0 | 0 | 0 | 0 | 0 | 0 | 0 | 0 | 0 | 0 | 0 | 0 | 0 | 0 | 0 | 0 | 0 | 0 | 0 | 0
29 | 9665684 | 9665675 | 9536415 | 1 | 1 | 1 | 2 | 041000 | ЦЭМ Ивановской обл.,сб.04,поз.1000 | Преобразователи сварочные с номинальным сварочным током 315-500 А | 1480 | 1013 | маш.ч | МАШ.Ч | 1 | 0.225 | 0 | 14.4 | 0 | 0 | 0 | 1 | 1 | 0 | 0 | 0.18 | *1,25 | 0 | 2 | 9665684 | 1 | 0 | 66 | 0 | 0 | 0 | 0 | 0 | 0 | 0 | 0 | 0 | 0 | 0 | 0 | 0 | 0 | 0 | 0 | 0 | 0 | 0 | 0 | 0 | 0
29 | 9665685 | 9665675 | 9536416 | 1 | 1 | 1 | 2 | 041400 | ЦЭМ Ивановской обл.,сб.04,поз.1400 | Печи электрические для сушки сварочных материалов с регулированием температуры в пределах 80-500 гр. С | 1480 | 1013 | маш.ч | МАШ.Ч | 1 | 0.025 | 0 | 7.99 | 0 | 0 | 0 | 1 | 1 | 0 | 0 | 0.02 | *1,25 | 0 | 2 | 9665685 | 1 | 0 | 67 | 0 | 0 | 0 | 0 | 0 | 0 | 0 | 0 | 0 | 0 | 0 | 0 | 0 | 0 | 0 | 0 | 0 | 0 | 0 | 0 | 0 | 0
29 | 9665686 | 9665675 | 9536162 | 1 | 1 | 1 | 2 | 330206 | ЦЭМ Ивановской обл.,сб.33,поз.0206 | Дрели электрические | 1480 | 1013 | маш.ч | МАШ.Ч | 1 | 3.0125 | 0 | 19.2 | 0 | 0 | 0 | 1 | 1 | 0 | 0 | 2.41 | *1,25 | 0 | 2 | 9665686 | 1 | 0 | 68 | 0 | 0 | 0 | 0 | 0 | 0 | 0 | 0 | 0 | 0 | 0 | 0 | 0 | 0 | 0 | 0 | 0 | 0 | 0 | 0 | 0 | 0
29 | 9665687 | 9665675 | 9535804 | 1 | 1 | 1 | 2 | 400001 | ЦЭМ Ивановской обл.,сб.40,поз.0001 | Автомобили бортовые грузоподъемностью до 5 т | 1480 | 1013 | маш.ч | МАШ.Ч | 1 | 0.4 | 0 | 96.02 | 16.31 | 0 | 0 | 1 | 1 | 0 | 0 | 0.32 | *1,25 | 0 | 2 | 9665687 | 1 | 0 | 69 | 0 | 0 | 0 | 0 | 0 | 0 | 0 | 0 | 0 | 0 | 0 | 0 | 0 | 0 | 0 | 0 | 0 | 0 | 0 | 0 | 0 | 0
29 | 9665688 | 9665675 | 9538048 | 1 | 1 | 1 | 3 | 101-0309 | ССЦ Ивановской обл.,сб.101,поз.0309 | Канаты пеньковые пропитанные | 1348 | 1009 | т | т | 1000 | 0.00015 | 38051.27 | 0 | 0 | 0 | 0 | 1 | 1 | 0 | 0 | 0.00015 |  | 0 | 2 | 9665688 | 1 | 0 | 70 | 0 | 0 | 0 | 0 | 0 | 0 | 0 | 0 | 0 | 0 | 0 | 0 | 0 | 0 | 0 | 0 | 0 | 0 | 0 | 0 | 0 | 0
29 | 9665689 | 9665675 | 9538048 | 1 | 1 | 1 | 3 | 101-0309 | ССЦ Ивановской обл.,сб.101,поз.0309 | Канаты пеньковые пропитанные | 1348 | 1009 | т | т | 1000 | 0.0001 | 38051.27 | 0 | 0 | 0 | 0 | 1 | 1 | 0 | 0 | 0.0001 |  | 0 | 2 | 9665689 | 1 | 0 | 71 | 0 | 0 | 0 | 0 | 0 | 0 | 0 | 0 | 0 | 0 | 0 | 0 | 0 | 0 | 0 | 0 | 0 | 0 | 0 | 0 | 0 | 0
29 | 9665690 | 9665675 | 9536030 | 1 | 1 | 1 | 3 | 101-0324 | ССЦ Ивановской обл.,сб.101,поз.0324 | Кислород технический газообразный | 1339 | 1007 | м3 | м3 | 1 | 1.4 | 5.95 | 0 | 0 | 0 | 0 | 1 | 1 | 0 | 0 | 1.4 |  | 0 | 2 | 9665690 | 1 | 0 | 72 | 0 | 0 | 0 | 0 | 0 | 0 | 0 | 0 | 0 | 0 | 0 | 0 | 0 | 0 | 0 | 0 | 0 | 0 | 0 | 0 | 0 | 0
29 | 9665691 | 9665675 | 9535810 | 1 | 1 | 1 | 3 | 101-0797 | ССЦ Ивановской обл.,сб.101,поз.0797 | Катанка горячекатаная в мотках диаметром 6.3-6.5 мм | 1348 | 1009 | т | т | 1000 | 3e-05 | 5105.29 | 0 | 0 | 0 | 0 | 1 | 1 | 0 | 0 | 3e-05 |  | 0 | 2 | 9665691 | 1 | 0 | 73 | 0 | 0 | 0 | 0 | 0 | 0 | 0 | 0 | 0 | 0 | 0 | 0 | 0 | 0 | 0 | 0 | 0 | 0 | 0 | 0 | 0 | 0
29 | 9665692 | 9665675 | 9535810 | 1 | 1 | 1 | 3 | 101-0797 | ССЦ Ивановской обл.,сб.101,поз.0797 | Катанка горячекатаная в мотках диаметром 6.3-6.5 мм | 1348 | 1009 | т | т | 1000 | 4e-05 | 5105.29 | 0 | 0 | 0 | 0 | 1 | 1 | 0 | 0 | 4e-05 |  | 0 | 2 | 9665692 | 1 | 0 | 74 | 0 | 0 | 0 | 0 | 0 | 0 | 0 | 0 | 0 | 0 | 0 | 0 | 0 | 0 | 0 | 0 | 0 | 0 | 0 | 0 | 0 | 0
29 | 9665693 | 9665675 | 9545010 | 1 | 1 | 1 | 3 | 101-1019 | ССЦ Ивановской обл.,сб.101,поз.1019 | Швеллеры N 40, сталь марки Ст0 | 1348 | 1009 | т | т | 1000 | 0.00194 | 4968.58 | 0 | 0 | 0 | 0 | 1 | 1 | 0 | 0 | 0.00194 |  | 0 | 2 | 9665693 | 1 | 0 | 75 | 0 | 0 | 0 | 0 | 0 | 0 | 0 | 0 | 0 | 0 | 0 | 0 | 0 | 0 | 0 | 0 | 0 | 0 | 0 | 0 | 0 | 0
29 | 9665694 | 9665675 | 9545010 | 1 | 1 | 1 | 3 | 101-1019 | ССЦ Ивановской обл.,сб.101,поз.1019 | Швеллеры N 40, сталь марки Ст0 | 1348 | 1009 | т | т | 1000 | 0.00297 | 4968.58 | 0 | 0 | 0 | 0 | 1 | 1 | 0 | 0 | 0.00297 |  | 0 | 2 | 9665694 | 1 | 0 | 76 | 0 | 0 | 0 | 0 | 0 | 0 | 0 | 0 | 0 | 0 | 0 | 0 | 0 | 0 | 0 | 0 | 0 | 0 | 0 | 0 | 0 | 0
29 | 9665695 | 9665675 | 9535933 | 1 | 1 | 1 | 3 | 101-1513 | ССЦ Ивановской обл.,сб.101,поз.1513 | Электроды диаметром 4 мм Э42 | 1348 | 1009 | т | т | 1000 | 0.00061 | 9533.12 | 0 | 0 | 0 | 0 | 1 | 1 | 0 | 0 | 0.00061 |  | 0 | 2 | 9665695 | 1 | 0 | 77 | 0 | 0 | 0 | 0 | 0 | 0 | 0 | 0 | 0 | 0 | 0 | 0 | 0 | 0 | 0 | 0 | 0 | 0 | 0 | 0 | 0 | 0
29 | 9665696 | 9665675 | 9535975 | 1 | 1 | 1 | 3 | 101-1714 | ССЦ Ивановской обл.,сб.101,поз.1714 | Болты строительные с гайками и шайбами | 1348 | 1009 | т | т | 1000 | 0.0022 | 9248.96 | 0 | 0 | 0 | 0 | 1 | 1 | 0 | 0 | 0.0022 |  | 0 | 2 | 9665696 | 1 | 0 | 78 | 0 | 0 | 0 | 0 | 0 | 0 | 0 | 0 | 0 | 0 | 0 | 0 | 0 | 0 | 0 | 0 | 0 | 0 | 0 | 0 | 0 | 0
29 | 9665697 | 9665675 | 9534512 | 1 | 1 | 1 | 3 | 101-1805 | ССЦ Ивановской обл.,сб.101,поз.1805 | Гвозди строительные | 1348 | 1009 | т | т | 1000 | 1e-05 | 8103.65 | 0 | 0 | 0 | 0 | 1 | 1 | 0 | 0 | 1e-05 |  | 0 | 2 | 9665697 | 1 | 0 | 79 | 0 | 0 | 0 | 0 | 0 | 0 | 0 | 0 | 0 | 0 | 0 | 0 | 0 | 0 | 0 | 0 | 0 | 0 | 0 | 0 | 0 | 0
29 | 9665698 | 9665675 | 9600148 | 1 | 1 | 1 | 3 | 101-9910 | ССЦ Ивановской обл.,сб.101,поз.9910 | Стальной гнутый профиль (профилированный настил) | 1348 | 1009 | т | т | 1000 | 2.6 | 26431 | 0 | 0 | 0 | 1 | 0 | 1 | 0 | 0 | 2.6 |  | 0 | 2 | 9665698 | 2 | 45056 | 80 | 0 | 0 | 0 | 0 | 0 | 0 | 0 | 0 | 0 | 0 | 0 | 0 | 0 | 0 | 0 | 0 | 0 | 0 | 0 | 0 | 0 | 0
29 | 9665699 | 9665675 | 9600149 | 1 | 1 | 1 | 3 | 101-9911 | ССЦ Ивановской обл.,сб.101,поз.9911 | Крепежные детали для крепления профилированного настила к несущим конструкциям | 1348 | 1009 | т | т | 1000 | 0 | 0 | 0 | 0 | 0 | 1 | 0 | 1 | 0 | 0 | 0 |  | 0 | 2 | 9665699 | 1 | 0 | 81 | 0 | 0 | 0 | 0 | 0 | 0 | 0 | 0 | 0 | 0 | 0 | 0 | 0 | 0 | 0 | 0 | 0 | 0 | 0 | 0 | 0 | 0
29 | 9665700 | 9665675 | 9594612 | 1 | 1 | 1 | 3 | 102-0023 | ССЦ Ивановской обл.,сб.102,поз.0023 | Пиломатериалы хвойных пород. Бруски обрезные длиной 4-6.5 м, шириной 75-150 мм, толщиной 40-75 мм I сорта | 1339 | 1007 | м3 | м3 | 1 | 0.0013 | 1462.98 | 0 | 0 | 0 | 0 | 1 | 1 | 0 | 0 | 0.0013 |  | 0 | 2 | 9665700 | 1 | 0 | 82 | 0 | 0 | 0 | 0 | 0 | 0 | 0 | 0 | 0 | 0 | 0 | 0 | 0 | 0 | 0 | 0 | 0 | 0 | 0 | 0 | 0 | 0
29 | 9665701 | 9665675 | 9549842 | 1 | 1 | 1 | 3 | 113-0021 | ССЦ Ивановской обл.,сб.113,поз.0021 | Грунтовка ГФ-021 красно-коричневая | 1348 | 1009 | т | т | 1000 | 0.00047 | 21685.77 | 0 | 0 | 0 | 0 | 1 | 1 | 0 | 0 | 0.00047 |  | 0 | 2 | 9665701 | 1 | 0 | 83 | 0 | 0 | 0 | 0 | 0 | 0 | 0 | 0 | 0 | 0 | 0 | 0 | 0 | 0 | 0 | 0 | 0 | 0 | 0 | 0 | 0 | 0
29 | 9665702 | 9665675 | 9549842 | 1 | 1 | 1 | 3 | 113-0021 | ССЦ Ивановской обл.,сб.113,поз.0021 | Грунтовка ГФ-021 красно-коричневая | 1348 | 1009 | т | т | 1000 | 0.00031 | 21685.77 | 0 | 0 | 0 | 0 | 1 | 1 | 0 | 0 | 0.00031 |  | 0 | 2 | 9665702 | 1 | 0 | 84 | 0 | 0 | 0 | 0 | 0 | 0 | 0 | 0 | 0 | 0 | 0 | 0 | 0 | 0 | 0 | 0 | 0 | 0 | 0 | 0 | 0 | 0
29 | 9665703 | 9665675 | 9549843 | 1 | 1 | 1 | 3 | 113-0156 | ССЦ Ивановской обл.,сб.113,поз.0156 | Растворитель марки Р-4 | 1348 | 1009 | т | т | 1000 | 0.0006 | 12788.35 | 0 | 0 | 0 | 0 | 1 | 1 | 0 | 0 | 0.0006 |  | 0 | 2 | 9665703 | 1 | 0 | 85 | 0 | 0 | 0 | 0 | 0 | 0 | 0 | 0 | 0 | 0 | 0 | 0 | 0 | 0 | 0 | 0 | 0 | 0 | 0 | 0 | 0 | 0
29 | 9665704 | 9665675 | 9549843 | 1 | 1 | 1 | 3 | 113-0156 | ССЦ Ивановской обл.,сб.113,поз.0156 | Растворитель марки Р-4 | 1348 | 1009 | т | т | 1000 | 9e-05 | 12788.35 | 0 | 0 | 0 | 0 | 1 | 1 | 0 | 0 | 9e-05 |  | 0 | 2 | 9665704 | 1 | 0 | 86 | 0 | 0 | 0 | 0 | 0 | 0 | 0 | 0 | 0 | 0 | 0 | 0 | 0 | 0 | 0 | 0 | 0 | 0 | 0 | 0 | 0 | 0
29 | 9665705 | 9665675 | 9536991 | 1 | 1 | 1 | 3 | 201-0756 | ССЦ Ивановской обл.,сб.201,поз.0756 | Отдельные конструктивные элементы зданий и сооружений с преобладанием горячекатаных профилей, средняя масса сборочной единицы свыше 0.1 до 0.5 т | 1348 | 1009 | т | т | 1000 | 0.011 | 7794.09 | 0 | 0 | 0 | 0 | 1 | 1 | 0 | 0 | 0.011 |  | 0 | 2 | 9665705 | 1 | 0 | 87 | 0 | 0 | 0 | 0 | 0 | 0 | 0 | 0 | 0 | 0 | 0 | 0 | 0 | 0 | 0 | 0 | 0 | 0 | 0 | 0 | 0 | 0
29 | 9665706 | 9665675 | 9595767 | 1 | 1 | 1 | 3 | 537-0097 | ССЦ Ивановской обл.,сб.537,поз.0097 | Канат двойной свивки типа ТК оцинкованный из проволок марки В, маркировочная группа 1770 н/мм2, диаметром 5.5 мм | 1302 | 1003 | 10 м | 10 м | 10 | 0.0187 | 50.43 | 0 | 0 | 0 | 0 | 1 | 1 | 0 | 0 | 0.0187 |  | 0 | 2 | 9665706 | 1 | 0 | 88 | 0 | 0 | 0 | 0 | 0 | 0 | 0 | 0 | 0 | 0 | 0 | 0 | 0 | 0 | 0 | 0 | 0 | 0 | 0 | 0 | 0 | 0
29 | 9665707 | 9665675 | 9595767 | 1 | 1 | 1 | 3 | 537-0097 | ССЦ Ивановской обл.,сб.537,поз.0097 | Канат двойной свивки типа ТК оцинкованный из проволок марки В, маркировочная группа 1770 н/мм2, диаметром 5.5 мм | 1302 | 1003 | 10 м | 10 м | 10 | 0.016 | 50.43 | 0 | 0 | 0 | 0 | 1 | 1 | 0 | 0 | 0.016 |  | 0 | 2 | 9665707 | 1 | 0 | 89 | 0 | 0 | 0 | 0 | 0 | 0 | 0 | 0 | 0 | 0 | 0 | 0 | 0 | 0 | 0 | 0 | 0 | 0 | 0 | 0 | 0 | 0
29 | 9665708 | 9665675 | 9536143 | 1 | 1 | 1 | 3 | 542-0042 | ССЦ Ивановской обл.,сб.542,поз.0042 | Пропан-бутан, смесь техническая | 1346 | 1009 | кг | кг | 1 | 0.42 | 7.13 | 0 | 0 | 0 | 0 | 1 | 1 | 0 | 0 | 0.42 |  | 0 | 2 | 9665708 | 1 | 0 | 90 | 0 | 0 | 0 | 0 | 0 | 0 | 0 | 0 | 0 | 0 | 0 | 0 | 0 | 0 | 0 | 0 | 0 | 0 | 0 | 0 | 0 | 0
31 | 9665713 | 9665711 | 5797685 | 1 | 1 | 1 | 1 | 1-3.0-37 |  | Затраты труда рабочих-строителей (средний разряд 3.0) | 1476 | 1013 | чел.ч | ЧЕЛ.Ч | 1 | 141.45 | 0 | 0 | 0 | 6.87 | 0 | 1 | 1 | 0 | 0 | 123 | *1,15 | 1 | 2 | 9665713 | 1 | 0 | 91 | 0 | 0 | 0 | 0 | 0 | 0 | 0 | 0 | 0 | 0 | 0 | 0 | 0 | 0 | 0 | 0 | 0 | 0 | 0 | 0 | 0 | 0
32 | 9665754 | 9665752 | 5797678 | 1 | 1 | 1 | 1 | 1-2.1-37 |  | Затраты труда рабочих-строителей (средний разряд 2.1) | 1476 | 1013 | чел.ч | ЧЕЛ.Ч | 1 | 554.9 | 0 | 0 | 0 | 6.34 | 0 | 1 | 1 | 0 | 0 | 554.9 |  | 1 | 2 | 9665754 | 1 | 0 | 92 | 0 | 0 | 0 | 0 | 0 | 0 | 0 | 0 | 0 | 0 | 0 | 0 | 0 | 0 | 0 | 0 | 0 | 0 | 0 | 0 | 0 | 0
33 | 9665756 | 9665755 | 5797679 | 1 | 1 | 1 | 1 | 1-1.2-37 |  | Затраты труда рабочих-строителей (средний разряд 1.2) | 1476 | 1013 | чел.ч | ЧЕЛ.Ч | 1 | 83 | 0 | 0 | 0 | 5.89 | 0 | 1 | 1 | 0 | 0 | 83 |  | 1 | 2 | 9665756 | 1 | 0 | 93 | 0 | 0 | 0 | 0 | 0 | 0 | 0 | 0 | 0 | 0 | 0 | 0 | 0 | 0 | 0 | 0 | 0 | 0 | 0 | 0 | 0 | 0
33 | 9665757 | 9665755 | 121548 | 1 | 1 | 1 | 1 | 2 |  | Затраты труда машинистов | 608254 | 1013 | чел.час | чел.час | 1 | 42 | 0 | 0 | 0 | 0 | 0 | 1 | 1 | 0 | 0 | 42 |  | 2 | 2 | 9665757 | 1 | 0 | 94 | 0 | 0 | 0 | 0 | 0 | 0 | 0 | 0 | 0 | 0 | 0 | 0 | 0 | 0 | 0 | 0 | 0 | 0 | 0 | 0 | 0 | 0
33 | 9665758 | 9665755 | 9550795 | 1 | 1 | 1 | 2 | 400051 | ЦЭМ Ивановской обл.,сб.40,поз.0051 | Автомобили-самосвалы грузоподъемностью до 7 т | 1480 | 1013 | маш.ч | МАШ.Ч | 1 | 42 | 0 | 109.4 | 16.31 | 0 | 0 | 1 | 1 | 0 | 0 | 42 |  | 0 | 2 | 9665758 | 1 | 0 | 95 | 0 | 0 | 0 | 0 | 0 | 0 | 0 | 0 | 0 | 0 | 0 | 0 | 0 | 0 | 0 | 0 | 0 | 0 | 0 | 0 | 0 | 0
34 | 9665761 | 9665759 | 5797685 | 1 | 1 | 1 | 1 | 1-3.0-37 |  | Затраты труда рабочих-строителей (средний разряд 3.0) | 1476 | 1013 | чел.ч | ЧЕЛ.Ч | 1 | 615.825 | 0 | 0 | 0 | 6.87 | 0 | 1 | 1 | 0 | 0 | 535.5 | *1,15 | 1 | 2 | 9665761 | 1 | 0 | 96 | 0 | 0 | 0 | 0 | 0 | 0 | 0 | 0 | 0 | 0 | 0 | 0 | 0 | 0 | 0 | 0 | 0 | 0 | 0 | 0 | 0 | 0
34 | 9665762 | 9665759 | 121548 | 1 | 1 | 1 | 1 | 2 |  | Затраты труда машинистов | 608254 | 1013 | чел.час | чел.час | 1 | 36.3125 | 0 | 0 | 0 | 0 | 0 | 1 | 1 | 0 | 0 | 29.05 | *1,25 | 2 | 2 | 9665762 | 1 | 0 | 97 | 0 | 0 | 0 | 0 | 0 | 0 | 0 | 0 | 0 | 0 | 0 | 0 | 0 | 0 | 0 | 0 | 0 | 0 | 0 | 0 | 0 | 0
34 | 9665763 | 9665759 | 9577285 | 1 | 1 | 1 | 2 | 020129 | ЦЭМ Ивановской обл.,сб.02,поз.0129 | Краны башенные при работе на других видах строительства (кроме монтажа технологического оборудования) 8 т | 1480 | 1013 | маш.ч | МАШ.Ч | 1 | 34.8125 | 0 | 130.96 | 10.34 | 0 | 0 | 1 | 1 | 0 | 0 | 27.85 | *1,25 | 0 | 2 | 9665763 | 1 | 0 | 98 | 0 | 0 | 0 | 0 | 0 | 0 | 0 | 0 | 0 | 0 | 0 | 0 | 0 | 0 | 0 | 0 | 0 | 0 | 0 | 0 | 0 | 0
34 | 9665764 | 9665759 | 9534109 | 1 | 1 | 1 | 2 | 021141 | ЦЭМ Ивановской обл.,сб.02,поз.1141 | Краны на автомобильном ходу при работе на других видах строительства (кроме магистральных трубопроводов) 10 т | 1480 | 1013 | маш.ч | МАШ.Ч | 1 | 0.4625 | 0 | 124.88 | 10.34 | 0 | 0 | 1 | 1 | 0 | 0 | 0.37 | *1,25 | 0 | 2 | 9665764 | 1 | 0 | 99 | 0 | 0 | 0 | 0 | 0 | 0 | 0 | 0 | 0 | 0 | 0 | 0 | 0 | 0 | 0 | 0 | 0 | 0 | 0 | 0 | 0 | 0
34 | 9665765 | 9665759 | 9534497 | 1 | 1 | 1 | 2 | 030101 | ЦЭМ Ивановской обл.,сб.03,поз.0101 | Автопогрузчики 5 т | 1480 | 1013 | маш.ч | МАШ.Ч | 1 | 0.3375 | 0 | 93.77 | 7.71 | 0 | 0 | 1 | 1 | 0 | 0 | 0.27 | *1,25 | 0 | 2 | 9665765 | 1 | 0 | 100 | 0 | 0 | 0 | 0 | 0 | 0 | 0 | 0 | 0 | 0 | 0 | 0 | 0 | 0 | 0 | 0 | 0 | 0 | 0 | 0 | 0 | 0
34 | 9665766 | 9665759 | 9536255 | 1 | 1 | 1 | 2 | 111100 | ЦЭМ Ивановской обл.,сб.11,поз.1100 | Вибраторы глубинные | 1480 | 1013 | маш.ч | МАШ.Ч | 1 | 32.875 | 0 | 2.96 | 0 | 0 | 0 | 1 | 1 | 0 | 0 | 26.3 | *1,25 | 0 | 2 | 9665766 | 1 | 0 | 101 | 0 | 0 | 0 | 0 | 0 | 0 | 0 | 0 | 0 | 0 | 0 | 0 | 0 | 0 | 0 | 0 | 0 | 0 | 0 | 0 | 0 | 0
34 | 9665767 | 9665759 | 9562756 | 1 | 1 | 1 | 2 | 331532 | ЦЭМ Ивановской обл.,сб.33,поз.1532 | Пилы электрические цепные | 1480 | 1013 | маш.ч | МАШ.Ч | 1 | 1.05 | 0 | 3.27 | 0 | 0 | 0 | 1 | 1 | 0 | 0 | 0.84 | *1,25 | 0 | 2 | 9665767 | 1 | 0 | 102 | 0 | 0 | 0 | 0 | 0 | 0 | 0 | 0 | 0 | 0 | 0 | 0 | 0 | 0 | 0 | 0 | 0 | 0 | 0 | 0 | 0 | 0
34 | 9665768 | 9665759 | 9535804 | 1 | 1 | 1 | 2 | 400001 | ЦЭМ Ивановской обл.,сб.40,поз.0001 | Автомобили бортовые грузоподъемностью до 5 т | 1480 | 1013 | маш.ч | МАШ.Ч | 1 | 0.7 | 0 | 96.02 | 16.31 | 0 | 0 | 1 | 1 | 0 | 0 | 0.56 | *1,25 | 0 | 2 | 9665768 | 1 | 0 | 103 | 0 | 0 | 0 | 0 | 0 | 0 | 0 | 0 | 0 | 0 | 0 | 0 | 0 | 0 | 0 | 0 | 0 | 0 | 0 | 0 | 0 | 0
34 | 9665769 | 9665759 | 9535033 | 1 | 1 | 1 | 3 | 101-0253 | ССЦ Ивановской обл.,сб.101,поз.0253 | Известь строительная негашеная комовая, сорт 1 | 1348 | 1009 | т | т | 1000 | 0.027 | 340.35 | 0 | 0 | 0 | 0 | 1 | 1 | 0 | 0 | 0.027 |  | 0 | 2 | 9665769 | 1 | 0 | 104 | 0 | 0 | 0 | 0 | 0 | 0 | 0 | 0 | 0 | 0 | 0 | 0 | 0 | 0 | 0 | 0 | 0 | 0 | 0 | 0 | 0 | 0
34 | 9665770 | 9665759 | 9535810 | 1 | 1 | 1 | 3 | 101-0797 | ССЦ Ивановской обл.,сб.101,поз.0797 | Катанка горячекатаная в мотках диаметром 6.3-6.5 мм | 1348 | 1009 | т | т | 1000 | 0.0375 | 5105.29 | 0 | 0 | 0 | 0 | 1 | 1 | 0 | 0 | 0.0375 |  | 0 | 2 | 9665770 | 1 | 0 | 105 | 0 | 0 | 0 | 0 | 0 | 0 | 0 | 0 | 0 | 0 | 0 | 0 | 0 | 0 | 0 | 0 | 0 | 0 | 0 | 0 | 0 | 0
34 | 9665771 | 9665759 | 9535815 | 1 | 1 | 1 | 3 | 101-1668 | ССЦ Ивановской обл.,сб.101,поз.1668 | Рогожа | 1327 | 1005 | м2 | м2 | 1 | 153 | 10.26 | 0 | 0 | 0 | 0 | 1 | 1 | 0 | 0 | 153 |  | 0 | 2 | 9665771 | 1 | 0 | 106 | 0 | 0 | 0 | 0 | 0 | 0 | 0 | 0 | 0 | 0 | 0 | 0 | 0 | 0 | 0 | 0 | 0 | 0 | 0 | 0 | 0 | 0
34 | 9665772 | 9665759 | 9534512 | 1 | 1 | 1 | 3 | 101-1805 | ССЦ Ивановской обл.,сб.101,поз.1805 | Гвозди строительные | 1348 | 1009 | т | т | 1000 | 0.0238 | 8103.65 | 0 | 0 | 0 | 0 | 1 | 1 | 0 | 0 | 0.0238 |  | 0 | 2 | 9665772 | 1 | 0 | 107 | 0 | 0 | 0 | 0 | 0 | 0 | 0 | 0 | 0 | 0 | 0 | 0 | 0 | 0 | 0 | 0 | 0 | 0 | 0 | 0 | 0 | 0
34 | 9665773 | 9665759 | 9536207 | 1 | 1 | 1 | 3 | 102-0061 | ССЦ Ивановской обл.,сб.102,поз.0061 | Пиломатериалы хвойных пород. Доски обрезные длиной 4-6.5 м, шириной 75-150 мм, толщиной 44 мм и более III сорта | 1339 | 1007 | м3 | м3 | 1 | 0.68 | 908.75 | 0 | 0 | 0 | 0 | 1 | 1 | 0 | 0 | 0.68 |  | 0 | 2 | 9665773 | 1 | 0 | 108 | 0 | 0 | 0 | 0 | 0 | 0 | 0 | 0 | 0 | 0 | 0 | 0 | 0 | 0 | 0 | 0 | 0 | 0 | 0 | 0 | 0 | 0
34 | 9665774 | 9665759 | 9535827 | 1 | 1 | 1 | 3 | 203-0511 | ССЦ Ивановской обл.,сб.203,поз.0511 | Щиты из досок толщиной 25 мм | 1327 | 1005 | м2 | м2 | 1 | 64.1 | 30.11 | 0 | 0 | 0 | 0 | 1 | 1 | 0 | 0 | 64.1 |  | 0 | 2 | 9665774 | 1 | 0 | 109 | 0 | 0 | 0 | 0 | 0 | 0 | 0 | 0 | 0 | 0 | 0 | 0 | 0 | 0 | 0 | 0 | 0 | 0 | 0 | 0 | 0 | 0
34 | 9665775 | 9665759 | 9611603 | 1 | 1 | 1 | 3 | 401-0023 | ССЦ Ивановской обл.,сб.401,поз.0023 | Бетон тяжелый, крупность заполнителя более 40 мм, класс В 7,5 (М100) | 1339 | 1007 | м3 | м3 | 1 | 102 | 638.2 | 0 | 0 | 0 | 0 | 1 | 1 | 0 | 0 | 102 |  | 0 | 2 | 9665775 | 1 | 0 | 110 | 0 | 0 | 0 | 0 | 0 | 0 | 0 | 0 | 0 | 0 | 0 | 0 | 0 | 0 | 0 | 0 | 0 | 0 | 0 | 0 | 0 | 0
34 | 9665776 | 9665759 | 9534085 | 1 | 1 | 1 | 3 | 411-0001 | ССЦ Ивановской обл.,сб.411,поз.0001 | Вода | 1339 | 1007 | м3 | м3 | 1 | 0.441 | 3.06 | 0 | 0 | 0 | 0 | 1 | 1 | 0 | 0 | 0.441 |  | 0 | 2 | 9665776 | 1 | 0 | 111 | 0 | 0 | 0 | 0 | 0 | 0 | 0 | 0 | 0 | 0 | 0 | 0 | 0 | 0 | 0 | 0 | 0 | 0 | 0 | 0 | 0 | 0
35 | 9665779 | 9665777 | 5797691 | 1 | 1 | 1 | 1 | 1-3.3-37 |  | Затраты труда рабочих-строителей (средний разряд 3.3) | 1476 | 1013 | чел.ч | ЧЕЛ.Ч | 1 | 4.2895 | 0 | 0 | 0 | 7.13 | 0 | 1 | 1 | 0 | 0 | 3.73 | *1,15 | 1 | 2 | 9665789 | 1 | 0 | 112 | 0 | 0 | 0 | 0 | 0 | 0 | 0 | 0 | 0 | 0 | 0 | 0 | 0 | 0 | 0 | 0 | 0 | 0 | 0 | 0 | 0 | 0
35 | 9665780 | 9665777 | 121548 | 1 | 1 | 1 | 1 | 2 |  | Затраты труда машинистов | 608254 | 1013 | чел.час | чел.час | 1 | 0.6875 | 0 | 0 | 0 | 0 | 0 | 1 | 1 | 0 | 0 | 0.55 | *1,25 | 2 | 2 | 9665790 | 1 | 0 | 113 | 0 | 0 | 0 | 0 | 0 | 0 | 0 | 0 | 0 | 0 | 0 | 0 | 0 | 0 | 0 | 0 | 0 | 0 | 0 | 0 | 0 | 0
35 | 9665781 | 9665777 | 9534497 | 1 | 1 | 1 | 2 | 030101 | ЦЭМ Ивановской обл.,сб.03,поз.0101 | Автопогрузчики 5 т | 1480 | 1013 | маш.ч | МАШ.Ч | 1 | 0.1125 | 0 | 93.77 | 7.71 | 0 | 0 | 1 | 1 | 0 | 0 | 0.09 | *1,25 | 0 | 2 | 9665791 | 1 | 0 | 114 | 0 | 0 | 0 | 0 | 0 | 0 | 0 | 0 | 0 | 0 | 0 | 0 | 0 | 0 | 0 | 0 | 0 | 0 | 0 | 0 | 0 | 0
35 | 9665782 | 9665777 | 9535915 | 1 | 1 | 1 | 2 | 050102 | ЦЭМ Ивановской обл.,сб.05,поз.0102 | Компрессоры передвижные с двигателем внутреннего сгорания давлением до 686 кПа (7 ат) 5 м3/мин | 1480 | 1013 | маш.ч | МАШ.Ч | 1 | 0.575 | 0 | 57.86 | 7.71 | 0 | 0 | 1 | 1 | 0 | 0 | 0.46 | *1,25 | 0 | 2 | 9665792 | 1 | 0 | 115 | 0 | 0 | 0 | 0 | 0 | 0 | 0 | 0 | 0 | 0 | 0 | 0 | 0 | 0 | 0 | 0 | 0 | 0 | 0 | 0 | 0 | 0
35 | 9665783 | 9665777 | 9540468 | 1 | 1 | 1 | 2 | 331101 | ЦЭМ Ивановской обл.,сб.33,поз.1101 | Трамбовки пневматические | 1480 | 1013 | маш.ч | МАШ.Ч | 1 | 1.1625 | 0 | 7.12 | 0 | 0 | 0 | 1 | 1 | 0 | 0 | 0.93 | *1,25 | 0 | 2 | 9665793 | 1 | 0 | 116 | 0 | 0 | 0 | 0 | 0 | 0 | 0 | 0 | 0 | 0 | 0 | 0 | 0 | 0 | 0 | 0 | 0 | 0 | 0 | 0 | 0 | 0
35 | 9665784 | 9665777 | 9551182 | 1 | 1 | 1 | 3 | 408-0013 | ССЦ Ивановской обл.,сб.408,поз.0013 | Щебень из природного камня для строительных работ марка 800, фракция 5 (3) -10 мм | 1339 | 1007 | м3 | м3 | 1 | 0.18 | 180.84 | 0 | 0 | 0 | 0 | 1 | 1 | 0 | 0 | 0.18 |  | 0 | 2 | 9665794 | 1 | 0 | 117 | 0 | 0 | 0 | 0 | 0 | 0 | 0 | 0 | 0 | 0 | 0 | 0 | 0 | 0 | 0 | 0 | 0 | 0 | 0 | 0 | 0 | 0
35 | 9665785 | 9665777 | 9537086 | 1 | 1 | 1 | 3 | 408-0014 | ССЦ Ивановской обл.,сб.408,поз.0014 | Щебень из природного камня для строительных работ марка 800, фракция 10-20 мм | 1339 | 1007 | м3 | м3 | 1 | 0.09 | 180.84 | 0 | 0 | 0 | 0 | 1 | 1 | 0 | 0 | 0.09 |  | 0 | 2 | 9665795 | 1 | 0 | 118 | 0 | 0 | 0 | 0 | 0 | 0 | 0 | 0 | 0 | 0 | 0 | 0 | 0 | 0 | 0 | 0 | 0 | 0 | 0 | 0 | 0 | 0
35 | 9665786 | 9665777 | 9550958 | 1 | 1 | 1 | 3 | 408-0016 | ССЦ Ивановской обл.,сб.408,поз.0016 | Щебень из природного камня для строительных работ марка 800, фракция 40-70 мм | 1339 | 1007 | м3 | м3 | 1 | 1 | 145.56 | 0 | 0 | 0 | 0 | 1 | 1 | 0 | 0 | 1 |  | 0 | 2 | 9665796 | 1 | 0 | 119 | 0 | 0 | 0 | 0 | 0 | 0 | 0 | 0 | 0 | 0 | 0 | 0 | 0 | 0 | 0 | 0 | 0 | 0 | 0 | 0 | 0 | 0
35 | 9665787 | 9665777 | 9590299 | 1 | 1 | 1 | 3 | 408-9215 | ССЦ Ивановской обл.,сб.408,поз.9215 | Клинец марки 300 | 1339 | 1007 | м3 | м3 | 1 | 0.092 | 92.11 | 0 | 0 | 0 | 0 | 1 | 1 | 0 | 0 | 0.092 |  | 0 | 2 | 9665797 | 1 | 0 | 120 | 0 | 0 | 0 | 0 | 0 | 0 | 0 | 0 | 0 | 0 | 0 | 0 | 0 | 0 | 0 | 0 | 0 | 0 | 0 | 0 | 0 | 0
35 | 9665788 | 9665777 | 9590300 | 1 | 1 | 1 | 3 | 408-9218 | ССЦ Ивановской обл.,сб.408,поз.9218 | Каменная мелочь марки 300 | 1339 | 1007 | м3 | м3 | 1 | 0.184 | 78.95 | 0 | 0 | 0 | 0 | 1 | 1 | 0 | 0 | 0.184 |  | 0 | 2 | 9665798 | 1 | 0 | 121 | 0 | 0 | 0 | 0 | 0 | 0 | 0 | 0 | 0 | 0 | 0 | 0 | 0 | 0 | 0 | 0 | 0 | 0 | 0 | 0 | 0 | 0
36 | 9665802 | 9665800 | 5797676 | 1 | 1 | 1 | 1 | 1-2.2-37 |  | Затраты труда рабочих-строителей (средний разряд 2.2) | 1476 | 1013 | чел.ч | ЧЕЛ.Ч | 1 | 46.4945 | 0 | 0 | 0 | 6.4 | 0 | 1 | 1 | 0 | 0 | 40.43 | *1,15 | 1 | 2 | 9665802 | 1 | 0 | 122 | 0 | 0 | 0 | 0 | 0 | 0 | 0 | 0 | 0 | 0 | 0 | 0 | 0 | 0 | 0 | 0 | 0 | 0 | 0 | 0 | 0 | 0
36 | 9665803 | 9665800 | 121548 | 1 | 1 | 1 | 1 | 2 |  | Затраты труда машинистов | 608254 | 1013 | чел.час | чел.час | 1 | 3.55 | 0 | 0 | 0 | 0 | 0 | 1 | 1 | 0 | 0 | 2.84 | *1,25 | 2 | 2 | 9665803 | 1 | 0 | 123 | 0 | 0 | 0 | 0 | 0 | 0 | 0 | 0 | 0 | 0 | 0 | 0 | 0 | 0 | 0 | 0 | 0 | 0 | 0 | 0 | 0 | 0
36 | 9665804 | 9665800 | 9534497 | 1 | 1 | 1 | 2 | 030101 | ЦЭМ Ивановской обл.,сб.03,поз.0101 | Автопогрузчики 5 т | 1480 | 1013 | маш.ч | МАШ.Ч | 1 | 1.5 | 0 | 93.77 | 7.71 | 0 | 0 | 1 | 1 | 0 | 0 | 1.2 | *1,25 | 0 | 2 | 9665804 | 1 | 0 | 124 | 0 | 0 | 0 | 0 | 0 | 0 | 0 | 0 | 0 | 0 | 0 | 0 | 0 | 0 | 0 | 0 | 0 | 0 | 0 | 0 | 0 | 0
36 | 9665805 | 9665800 | 9535871 | 1 | 1 | 1 | 2 | 031121 | ЦЭМ Ивановской обл.,сб.03,поз.1121 | Подъемники мачтовые строительные 0.5 т | 1480 | 1013 | маш.ч | МАШ.Ч | 1 | 1.0375 | 0 | 34.36 | 8.46 | 0 | 0 | 1 | 1 | 0 | 0 | 0.83 | *1,25 | 0 | 2 | 9665805 | 1 | 0 | 125 | 0 | 0 | 0 | 0 | 0 | 0 | 0 | 0 | 0 | 0 | 0 | 0 | 0 | 0 | 0 | 0 | 0 | 0 | 0 | 0 | 0 | 0
36 | 9665806 | 9665800 | 9535915 | 1 | 1 | 1 | 2 | 050102 | ЦЭМ Ивановской обл.,сб.05,поз.0102 | Компрессоры передвижные с двигателем внутреннего сгорания давлением до 686 кПа (7 ат) 5 м3/мин | 1480 | 1013 | маш.ч | МАШ.Ч | 1 | 1.0125 | 0 | 57.86 | 7.71 | 0 | 0 | 1 | 1 | 0 | 0 | 0.81 | *1,25 | 0 | 2 | 9665806 | 1 | 0 | 126 | 0 | 0 | 0 | 0 | 0 | 0 | 0 | 0 | 0 | 0 | 0 | 0 | 0 | 0 | 0 | 0 | 0 | 0 | 0 | 0 | 0 | 0
36 | 9665807 | 9665800 | 9535796 | 1 | 1 | 1 | 2 | 111301 | ЦЭМ Ивановской обл.,сб.11,поз.1301 | Вибраторы поверхностные | 1480 | 1013 | маш.ч | МАШ.Ч | 1 | 4.95 | 0 | 1.15 | 0 | 0 | 0 | 1 | 1 | 0 | 0 | 3.96 | *1,25 | 0 | 2 | 9665807 | 1 | 0 | 127 | 0 | 0 | 0 | 0 | 0 | 0 | 0 | 0 | 0 | 0 | 0 | 0 | 0 | 0 | 0 | 0 | 0 | 0 | 0 | 0 | 0 | 0
36 | 9665808 | 9665800 | 9540578 | 1 | 1 | 1 | 3 | 401-9002 | ССЦ Ивановской обл.,сб.401,поз.9002 | Бетон тяжелый | 1339 | 1007 | м3 | м3 | 1 | 3.06 | 2700 | 0 | 0 | 0 | 1 | 0 | 1 | 0 | 0 | 3.06 |  | 0 | 2 | 9665808 | 2 | 32768 | 128 | 0 | 0 | 0 | 0 | 0 | 0 | 0 | 0 | 0 | 0 | 0 | 0 | 0 | 0 | 0 | 0 | 0 | 0 | 0 | 0 | 0 | 0
36 | 9665809 | 9665800 | 9543549 | 1 | 1 | 1 | 3 | 408-0122 | ССЦ Ивановской обл.,сб.408,поз.0122 | Песок природный для строительных работ средний | 1339 | 1007 | м3 | м3 | 1 | 3.06 | 94.64 | 0 | 0 | 0 | 0 | 1 | 1 | 0 | 0 | 3.06 |  | 0 | 2 | 9665809 | 1 | 0 | 129 | 0 | 0 | 0 | 0 | 0 | 0 | 0 | 0 | 0 | 0 | 0 | 0 | 0 | 0 | 0 | 0 | 0 | 0 | 0 | 0 | 0 | 0
36 | 9665810 | 9665800 | 9534085 | 1 | 1 | 1 | 3 | 411-0001 | ССЦ Ивановской обл.,сб.411,поз.0001 | Вода | 1339 | 1007 | м3 | м3 | 1 | 3.5 | 3.06 | 0 | 0 | 0 | 0 | 1 | 1 | 0 | 0 | 3.5 |  | 0 | 2 | 9665810 | 1 | 0 | 130 | 0 | 0 | 0 | 0 | 0 | 0 | 0 | 0 | 0 | 0 | 0 | 0 | 0 | 0 | 0 | 0 | 0 | 0 | 0 | 0 | 0 | 0
38 | 9665822 | 9665820 | 5797676 | 1 | 1 | 1 | 1 | 1-2.2-37 |  | Затраты труда рабочих-строителей (средний разряд 2.2) | 1476 | 1013 | чел.ч | ЧЕЛ.Ч | 1 | 1.3685 | 0 | 0 | 0 | 6.4 | 0 | 1 | 1 | 0 | 0 | 1.19 | *1,15 | 1 | 2 | 9665822 | 1 | 0 | 131 | 0 | 0 | 0 | 0 | 0 | 0 | 0 | 0 | 0 | 0 | 0 | 0 | 0 | 0 | 0 | 0 | 0 | 0 | 0 | 0 | 0 | 0
38 | 9665823 | 9665820 | 121548 | 1 | 1 | 1 | 1 | 2 |  | Затраты труда машинистов | 608254 | 1013 | чел.час | чел.час | 1 | 0.2375 | 0 | 0 | 0 | 0 | 0 | 1 | 1 | 0 | 0 | 0.19 | *1,25 | 2 | 2 | 9665823 | 1 | 0 | 132 | 0 | 0 | 0 | 0 | 0 | 0 | 0 | 0 | 0 | 0 | 0 | 0 | 0 | 0 | 0 | 0 | 0 | 0 | 0 | 0 | 0 | 0
38 | 9665824 | 9665820 | 9535871 | 1 | 1 | 1 | 2 | 031121 | ЦЭМ Ивановской обл.,сб.03,поз.1121 | Подъемники мачтовые строительные 0.5 т | 1480 | 1013 | маш.ч | МАШ.Ч | 1 | 0.2375 | 0 | 34.36 | 8.46 | 0 | 0 | 1 | 1 | 0 | 0 | 0.19 | *1,25 | 0 | 2 | 9665824 | 1 | 0 | 133 | 0 | 0 | 0 | 0 | 0 | 0 | 0 | 0 | 0 | 0 | 0 | 0 | 0 | 0 | 0 | 0 | 0 | 0 | 0 | 0 | 0 | 0
38 | 9665825 | 9665820 | 9535796 | 1 | 1 | 1 | 2 | 111301 | ЦЭМ Ивановской обл.,сб.11,поз.1301 | Вибраторы поверхностные | 1480 | 1013 | маш.ч | МАШ.Ч | 1 | 1.0125 | 0 | 1.15 | 0 | 0 | 0 | 1 | 1 | 0 | 0 | 0.81 | *1,25 | 0 | 2 | 9665825 | 1 | 0 | 134 | 0 | 0 | 0 | 0 | 0 | 0 | 0 | 0 | 0 | 0 | 0 | 0 | 0 | 0 | 0 | 0 | 0 | 0 | 0 | 0 | 0 | 0
38 | 9665826 | 9665820 | 9540578 | 1 | 1 | 1 | 3 | 401-9002 | ССЦ Ивановской обл.,сб.401,поз.9002 | Бетон тяжелый | 1339 | 1007 | м3 | м3 | 1 | 0.51 | 2700 | 0 | 0 | 0 | 1 | 0 | 1 | 0 | 0 | 0.51 |  | 0 | 2 | 9665826 | 2 | 32768 | 135 | 0 | 0 | 0 | 0 | 0 | 0 | 0 | 0 | 0 | 0 | 0 | 0 | 0 | 0 | 0 | 0 | 0 | 0 | 0 | 0 | 0 | 0
40 | 9665830 | 9665828 | 5797691 | 1 | 1 | 1 | 1 | 1-3.3-37 |  | Затраты труда рабочих-строителей (средний разряд 3.3) | 1476 | 1013 | чел.ч | ЧЕЛ.Ч | 1 | 81.719 | 0 | 0 | 0 | 7.13 | 0 | 1 | 1 | 0 | 0 | 71.06 | *1,15 | 1 | 2 | 9665830 | 1 | 0 | 136 | 0 | 0 | 0 | 0 | 0 | 0 | 0 | 0 | 0 | 0 | 0 | 0 | 0 | 0 | 0 | 0 | 0 | 0 | 0 | 0 | 0 | 0
40 | 9665831 | 9665828 | 121548 | 1 | 1 | 1 | 1 | 2 |  | Затраты труда машинистов | 608254 | 1013 | чел.час | чел.час | 1 | 0.05 | 0 | 0 | 0 | 0 | 0 | 1 | 1 | 0 | 0 | 0.04 | *1,25 | 2 | 2 | 9665831 | 1 | 0 | 137 | 0 | 0 | 0 | 0 | 0 | 0 | 0 | 0 | 0 | 0 | 0 | 0 | 0 | 0 | 0 | 0 | 0 | 0 | 0 | 0 | 0 | 0
40 | 9665832 | 9665828 | 9535871 | 1 | 1 | 1 | 2 | 031121 | ЦЭМ Ивановской обл.,сб.03,поз.1121 | Подъемники мачтовые строительные 0.5 т | 1480 | 1013 | маш.ч | МАШ.Ч | 1 | 0.0125 | 0 | 34.36 | 8.46 | 0 | 0 | 1 | 1 | 0 | 0 | 0.01 | *1,25 | 0 | 2 | 9665832 | 1 | 0 | 138 | 0 | 0 | 0 | 0 | 0 | 0 | 0 | 0 | 0 | 0 | 0 | 0 | 0 | 0 | 0 | 0 | 0 | 0 | 0 | 0 | 0 | 0
40 | 9665833 | 9665828 | 9535804 | 1 | 1 | 1 | 2 | 400001 | ЦЭМ Ивановской обл.,сб.40,поз.0001 | Автомобили бортовые грузоподъемностью до 5 т | 1480 | 1013 | маш.ч | МАШ.Ч | 1 | 0.0375 | 0 | 96.02 | 16.31 | 0 | 0 | 1 | 1 | 0 | 0 | 0.03 | *1,25 | 0 | 2 | 9665833 | 1 | 0 | 139 | 0 | 0 | 0 | 0 | 0 | 0 | 0 | 0 | 0 | 0 | 0 | 0 | 0 | 0 | 0 | 0 | 0 | 0 | 0 | 0 | 0 | 0
40 | 9665834 | 9665828 | 9587805 | 1 | 1 | 1 | 3 | 101-0456 | ССЦ Ивановской обл.,сб.101,поз.0456 | Краски цветные, готовые к применению для внутренних работ МА-25: розово-бежевая, светло-бежевая, светло-серая | 1348 | 1009 | т | т | 1000 | 0.0246 | 15769.69 | 0 | 0 | 0 | 0 | 1 | 1 | 0 | 0 | 0.0246 |  | 0 | 2 | 9665834 | 1 | 0 | 140 | 0 | 0 | 0 | 0 | 0 | 0 | 0 | 0 | 0 | 0 | 0 | 0 | 0 | 0 | 0 | 0 | 0 | 0 | 0 | 0 | 0 | 0
40 | 9665835 | 9665828 | 9541330 | 1 | 1 | 1 | 3 | 101-1757 | ССЦ Ивановской обл.,сб.101,поз.1757 | Ветошь | 1346 | 1009 | кг | кг | 1 | 0.3 | 1.74 | 0 | 0 | 0 | 0 | 1 | 1 | 0 | 0 | 0.3 |  | 0 | 2 | 9665835 | 1 | 0 | 141 | 0 | 0 | 0 | 0 | 0 | 0 | 0 | 0 | 0 | 0 | 0 | 0 | 0 | 0 | 0 | 0 | 0 | 0 | 0 | 0 | 0 | 0
40 | 9665836 | 9665828 | 9561477 | 1 | 1 | 1 | 3 | 101-1825 | ССЦ Ивановской обл.,сб.101,поз.1825 | Олифа натуральная | 1346 | 1009 | кг | кг | 1 | 2.7 | 32.09 | 0 | 0 | 0 | 0 | 1 | 1 | 0 | 0 | 2.7 |  | 0 | 2 | 9665836 | 1 | 0 | 142 | 0 | 0 | 0 | 0 | 0 | 0 | 0 | 0 | 0 | 0 | 0 | 0 | 0 | 0 | 0 | 0 | 0 | 0 | 0 | 0 | 0 | 0
25 | [6 empty] | 3 | 101-1809 |  | саморезы |  |  | ШТ | ШТ | 1 | 1 | 3.33
26 | [6 empty] | 3 | 201-9002 |  | Конструкции стальные |  |  | т | т | 1 | 1 | 20169
28 | [6 empty] | 3 | 101-9910 |  | Стальной гнутый профиль (профилированный настил) |  |  | т | т | 1 | 1 | 26431
30 | [6 empty] | 3 | 101-9910 |  | Стальной гнутый профиль (профилированный настил) |  |  | т | т | 1 | 1 | 26431
37 | [6 empty] | 3 | 401-9002 |  | Бетон тяжелый |  |  | м3 | м3 | 1 | 1 | 2700
39 | [6 empty] | 3 | 401-9002 |  | Бетон тяжелый |  |  | м3 | м3 | 1 | 1 | 2700
41 | [6 empty] | 3 | ссц 01/2008 |  | отвозка строительного мусора на расстояние до 10 км |  |  | т | т | 1 | 1 | 64.68

## EtalonRes
24 | 9665610 | 9665608 | 5797696 | 1 | 1 | 1 | 1 | 1-3.6-37 |  | Затраты труда рабочих-строителей (средний разряд 3.6) | 1476 | 1013 | чел.ч | ЧЕЛ.Ч | 1 | 19.49 | 0 | 0 | 0 | 7.4 | 0 | 1 | 1 | *1,15 | 22.4135 | 2 | 9665610 | 1 | 0 | 0 | 0 | 0 | 0 | 0 | 0 | 0
24 | 9665611 | 9665608 | 121548 | 1 | 1 | 1 | 1 | 2 |  | Затраты труда машинистов | 608254 | 1013 | чел.час | чел.час | 1 | 7.77 | 0 | 0 | 0 | 0 | 0 | 1 | 2 | *1,25 | 9.7125 | 2 | 9665611 | 2 | 0 | 0 | 0 | 0 | 0 | 0 | 0 | 0
24 | 9665612 | 9665608 | 9595757 | 1 | 1 | 1 | 2 | 020403 | ЦЭМ Ивановской обл.,сб.02,поз.0403 | Краны козловые при работе на монтаже технологического оборудования 32 т | 1480 | 1013 | маш.ч | МАШ.Ч | 1 | 0.04 | 0 | 152.99 | 11.81 | 0 | 0 | 1 | 0 | *1,25 | 0.05 | 2 | 9665612 | 3 | 0 | 0 | 0 | 0 | 0 | 0 | 0 | 0
24 | 9665613 | 9665608 | 9534109 | 1 | 1 | 1 | 2 | 021141 | ЦЭМ Ивановской обл.,сб.02,поз.1141 | Краны на автомобильном ходу при работе на других видах строительства (кроме магистральных трубопроводов) 10 т | 1480 | 1013 | маш.ч | МАШ.Ч | 1 | 0.12 | 0 | 124.88 | 10.34 | 0 | 0 | 1 | 0 | *1,25 | 0.15 | 2 | 9665613 | 4 | 0 | 0 | 0 | 0 | 0 | 0 | 0 | 0
24 | 9665614 | 9665608 | 9536410 | 1 | 1 | 1 | 2 | 021244 | ЦЭМ Ивановской обл.,сб.02,поз.1244 | Краны на гусеничном ходу при работе на других видах строительства (кроме магистральных трубопроводов) 25 т | 1480 | 1013 | маш.ч | МАШ.Ч | 1 | 3.2 | 0 | 156.19 | 10.34 | 0 | 0 | 1 | 0 | *1,25 | 4 | 2 | 9665614 | 5 | 0 | 0 | 0 | 0 | 0 | 0 | 0 | 0
24 | 9665615 | 9665608 | 9544312 | 1 | 1 | 1 | 2 | 030204 | ЦЭМ Ивановской обл.,сб.03,поз.0204 | Домкраты гидравлические грузоподъемностью до 100 т | 1480 | 1013 | маш.ч | МАШ.Ч | 1 | 0.12 | 0 | 0.92 | 0 | 0 | 0 | 1 | 0 | *1,25 | 0.15 | 2 | 9665615 | 6 | 0 | 0 | 0 | 0 | 0 | 0 | 0 | 0
24 | 9665616 | 9665608 | 9598570 | 1 | 1 | 1 | 2 | 031501 | ЦЭМ Ивановской обл.,сб.03,поз.1501 | Подмости самоходные высотой подъема 12 м | 1480 | 1013 | маш.ч | МАШ.Ч | 1 | 2.93 | 0 | 34.98 | 8.89 | 0 | 0 | 1 | 0 | *1,25 | 3.6625 | 2 | 9665616 | 7 | 0 | 0 | 0 | 0 | 0 | 0 | 0 | 0
24 | 9665617 | 9665608 | 9536012 | 1 | 1 | 1 | 2 | 040504 | ЦЭМ Ивановской обл.,сб.04,поз.0504 | Аппараты для газовой сварки и резки | 1480 | 1013 | маш.ч | МАШ.Ч | 1 | 1.68 | 0 | 1.37 | 0 | 0 | 0 | 1 | 0 | *1,25 | 2.1 | 2 | 9665617 | 8 | 0 | 0 | 0 | 0 | 0 | 0 | 0 | 0
24 | 9665618 | 9665608 | 9552091 | 1 | 1 | 1 | 2 | 050101 | ЦЭМ Ивановской обл.,сб.05,поз.0101 | Компрессоры передвижные с двигателем внутреннего сгорания давлением до 686 кПа (7 ат) 2,2 м3/мин | 1480 | 1013 | маш.ч | МАШ.Ч | 1 | 1.29 | 0 | 56.04 | 7.71 | 0 | 0 | 1 | 0 | *1,25 | 1.6125 | 2 | 9665618 | 9 | 0 | 0 | 0 | 0 | 0 | 0 | 0 | 0
24 | 9665619 | 9665608 | 9596349 | 1 | 1 | 1 | 2 | 253101 | ЦЭМ Ивановской обл.,сб.25,поз.3101 | Сболчиватели пневматические (без сжатого воздуха) | 1480 | 1013 | маш.ч | МАШ.Ч | 1 | 1.13 | 0 | 2.24 | 0 | 0 | 0 | 1 | 0 | *1,25 | 1.4125 | 2 | 9665619 | 10 | 0 | 0 | 0 | 0 | 0 | 0 | 0 | 0
24 | 9665620 | 9665608 | 9536353 | 1 | 1 | 1 | 2 | 330301 | ЦЭМ Ивановской обл.,сб.33,поз.0301 | Машины шлифовальные электрические | 1480 | 1013 | маш.ч | МАШ.Ч | 1 | 0.17 | 0 | 1.86 | 0 | 0 | 0 | 1 | 0 | *1,25 | 0.2125 | 2 | 9665620 | 11 | 0 | 0 | 0 | 0 | 0 | 0 | 0 | 0
24 | 9665621 | 9665608 | 9545232 | 1 | 1 | 1 | 2 | 331411 | ЦЭМ Ивановской обл.,сб.33,поз.1411 | Аппараты пескоструйный | 1480 | 1013 | маш.ч | МАШ.Ч | 1 | 0.11 | 0 | 6.78 | 0 | 0 | 0 | 1 | 0 | *1,25 | 0.1375 | 2 | 9665621 | 12 | 0 | 0 | 0 | 0 | 0 | 0 | 0 | 0
24 | 9665622 | 9665608 | 9535804 | 1 | 1 | 1 | 2 | 400001 | ЦЭМ Ивановской обл.,сб.40,поз.0001 | Автомобили бортовые грузоподъемностью до 5 т | 1480 | 1013 | маш.ч | МАШ.Ч | 1 | 0.19 | 0 | 96.02 | 16.31 | 0 | 0 | 1 | 0 | *1,25 | 0.2375 | 2 | 9665622 | 13 | 0 | 0 | 0 | 0 | 0 | 0 | 0 | 0
24 | 9665623 | 9665608 | 9538048 | 1 | 1 | 1 | 3 | 101-0309 | ССЦ Ивановской обл.,сб.101,поз.0309 | Канаты пеньковые пропитанные | 1348 | 1009 | т | т | 1000 | 0.0001 | 38051.27 | 0 | 0 | 0 | 0 | 1 | 0 |  | 0.0001 | 2 | 9665623 | 14 | 0 | 0 | 0 | 0 | 0 | 0 | 0 | 0
24 | 9665624 | 9665608 | 9536030 | 1 | 1 | 1 | 3 | 101-0324 | ССЦ Ивановской обл.,сб.101,поз.0324 | Кислород технический газообразный | 1339 | 1007 | м3 | м3 | 1 | 1.2 | 5.95 | 0 | 0 | 0 | 0 | 1 | 0 |  | 1.2 | 2 | 9665624 | 15 | 0 | 0 | 0 | 0 | 0 | 0 | 0 | 0
24 | 9665625 | 9665608 | 9535810 | 1 | 1 | 1 | 3 | 101-0797 | ССЦ Ивановской обл.,сб.101,поз.0797 | Катанка горячекатаная в мотках диаметром 6.3-6.5 мм | 1348 | 1009 | т | т | 1000 | 3e-05 | 5105.29 | 0 | 0 | 0 | 0 | 1 | 0 |  | 3e-05 | 2 | 9665625 | 16 | 0 | 0 | 0 | 0 | 0 | 0 | 0 | 0
24 | 9665626 | 9665608 | 9545010 | 1 | 1 | 1 | 3 | 101-1019 | ССЦ Ивановской обл.,сб.101,поз.1019 | Швеллеры N 40, сталь марки Ст0 | 1348 | 1009 | т | т | 1000 | 0.00194 | 4968.58 | 0 | 0 | 0 | 0 | 1 | 0 |  | 0.00194 | 2 | 9665626 | 17 | 0 | 0 | 0 | 0 | 0 | 0 | 0 | 0
24 | 9665627 | 9665608 | 9535933 | 1 | 1 | 1 | 3 | 101-1513 | ССЦ Ивановской обл.,сб.101,поз.1513 | Электроды диаметром 4 мм Э42 | 1348 | 1009 | т | т | 1000 | 0.0006 | 9533.12 | 0 | 0 | 0 | 0 | 1 | 0 |  | 0.0006 | 2 | 9665627 | 18 | 0 | 0 | 0 | 0 | 0 | 0 | 0 | 0
24 | 9665628 | 9665608 | 9535975 | 1 | 1 | 1 | 3 | 101-1714 | ССЦ Ивановской обл.,сб.101,поз.1714 | Болты строительные с гайками и шайбами | 1348 | 1009 | т | т | 1000 | 0.008 | 9248.96 | 0 | 0 | 0 | 0 | 1 | 0 |  | 0.008 | 2 | 9665628 | 19 | 0 | 0 | 0 | 0 | 0 | 0 | 0 | 0
24 | 9665629 | 9665608 | 9534512 | 1 | 1 | 1 | 3 | 101-1805 | ССЦ Ивановской обл.,сб.101,поз.1805 | Гвозди строительные | 1348 | 1009 | т | т | 1000 | 1e-05 | 8103.65 | 0 | 0 | 0 | 0 | 1 | 0 |  | 1e-05 | 2 | 9665629 | 20 | 0 | 0 | 0 | 0 | 0 | 0 | 0 | 0
24 | 9665630 | 9665608 | 9536668 | 1 | 1 | 1 | 3 | 101-1809 | ССЦ Ивановской обл.,сб.101,поз.1809 | Болты высокопрочные | 1348 | 1009 | т | т | 1000 | 0 | 27705.18 | 0 | 0 | 0 | 1 | 0 | 0 |  | 0 | 2 | 9665630 | 21 | 0 | 0 | 0 | 0 | 0 | 0 | 0 | 0
24 | 9665631 | 9665608 | 9595763 | 1 | 1 | 1 | 3 | 101-9412 | ССЦ Ивановской обл.,сб.101,поз.9412 | Шлифкруги | 1354 | 1010 | шт. | шт. | 1 | 0.04 | 11.65 | 0 | 0 | 0 | 0 | 1 | 0 |  | 0.04 | 2 | 9665631 | 22 | 0 | 0 | 0 | 0 | 0 | 0 | 0 | 0
24 | 9665632 | 9665608 | 9594612 | 1 | 1 | 1 | 3 | 102-0023 | ССЦ Ивановской обл.,сб.102,поз.0023 | Пиломатериалы хвойных пород. Бруски обрезные длиной 4-6.5 м, шириной 75-150 мм, толщиной 40-75 мм I сорта | 1339 | 1007 | м3 | м3 | 1 | 0.0007 | 1462.98 | 0 | 0 | 0 | 0 | 1 | 0 |  | 0.0007 | 2 | 9665632 | 23 | 0 | 0 | 0 | 0 | 0 | 0 | 0 | 0
24 | 9665633 | 9665608 | 9549842 | 1 | 1 | 1 | 3 | 113-0021 | ССЦ Ивановской обл.,сб.113,поз.0021 | Грунтовка ГФ-021 красно-коричневая | 1348 | 1009 | т | т | 1000 | 0.00031 | 21685.77 | 0 | 0 | 0 | 0 | 1 | 0 |  | 0.00031 | 2 | 9665633 | 24 | 0 | 0 | 0 | 0 | 0 | 0 | 0 | 0
24 | 9665634 | 9665608 | 9549843 | 1 | 1 | 1 | 3 | 113-0156 | ССЦ Ивановской обл.,сб.113,поз.0156 | Растворитель марки Р-4 | 1348 | 1009 | т | т | 1000 | 0.0006 | 12788.35 | 0 | 0 | 0 | 0 | 1 | 0 |  | 0.0006 | 2 | 9665634 | 25 | 0 | 0 | 0 | 0 | 0 | 0 | 0 | 0
24 | 9665635 | 9665608 | 9536991 | 1 | 1 | 1 | 3 | 201-0756 | ССЦ Ивановской обл.,сб.201,поз.0756 | Отдельные конструктивные элементы зданий и сооружений с преобладанием горячекатаных профилей, средняя масса сборочной единицы свыше 0.1 до 0.5 т | 1348 | 1009 | т | т | 1000 | 0.023 | 7794.09 | 0 | 0 | 0 | 0 | 1 | 0 |  | 0.023 | 2 | 9665635 | 26 | 0 | 0 | 0 | 0 | 0 | 0 | 0 | 0
24 | 9665636 | 9665608 | 9536110 | 1 | 1 | 1 | 3 | 201-9002 | ССЦ Ивановской обл.,сб.201,поз.9002 | Конструкции стальные | 1348 | 1009 | т | т | 1000 | 1 | 0 | 0 | 0 | 0 | 1 | 0 | 0 |  | 1 | 2 | 9665636 | 27 | 0 | 0 | 0 | 0 | 0 | 0 | 0 | 0
24 | 9665637 | 9665608 | 9595767 | 1 | 1 | 1 | 3 | 537-0097 | ССЦ Ивановской обл.,сб.537,поз.0097 | Канат двойной свивки типа ТК оцинкованный из проволок марки В, маркировочная группа 1770 н/мм2, диаметром 5.5 мм | 1302 | 1003 | 10 м | 10 м | 10 | 0.0187 | 50.43 | 0 | 0 | 0 | 0 | 1 | 0 |  | 0.0187 | 2 | 9665637 | 28 | 0 | 0 | 0 | 0 | 0 | 0 | 0 | 0
24 | 9665638 | 9665608 | 9536143 | 1 | 1 | 1 | 3 | 542-0042 | ССЦ Ивановской обл.,сб.542,поз.0042 | Пропан-бутан, смесь техническая | 1346 | 1009 | кг | кг | 1 | 0.36 | 7.13 | 0 | 0 | 0 | 0 | 1 | 0 |  | 0.36 | 2 | 9665638 | 29 | 0 | 0 | 0 | 0 | 0 | 0 | 0 | 0
27 | 9665644 | 9665642 | 5797690 | 1 | 1 | 1 | 1 | 1-3.5-37 |  | Затраты труда рабочих-строителей (средний разряд 3.5) | 1476 | 1013 | чел.ч | ЧЕЛ.Ч | 1 | 105.28 | 0 | 0 | 0 | 7.31 | 0 | 1 | 1 | *1,15 | 121.072 | 2 | 9665644 | 30 | 0 | 0 | 0 | 0 | 0 | 0 | 0 | 0
27 | 9665645 | 9665642 | 121548 | 1 | 1 | 1 | 1 | 2 |  | Затраты труда машинистов | 608254 | 1013 | чел.час | чел.час | 1 | 16.9 | 0 | 0 | 0 | 0 | 0 | 1 | 2 | *1,25 | 21.125 | 2 | 9665645 | 31 | 0 | 0 | 0 | 0 | 0 | 0 | 0 | 0
27 | 9665646 | 9665642 | 9595757 | 1 | 1 | 1 | 2 | 020403 | ЦЭМ Ивановской обл.,сб.02,поз.0403 | Краны козловые при работе на монтаже технологического оборудования 32 т | 1480 | 1013 | маш.ч | МАШ.Ч | 1 | 0.89 | 0 | 152.99 | 11.81 | 0 | 0 | 1 | 0 | *1,25 | 1.1125 | 2 | 9665646 | 32 | 0 | 0 | 0 | 0 | 0 | 0 | 0 | 0
27 | 9665647 | 9665642 | 9534109 | 1 | 1 | 1 | 2 | 021141 | ЦЭМ Ивановской обл.,сб.02,поз.1141 | Краны на автомобильном ходу при работе на других видах строительства (кроме магистральных трубопроводов) 10 т | 1480 | 1013 | маш.ч | МАШ.Ч | 1 | 0.34 | 0 | 124.88 | 10.34 | 0 | 0 | 1 | 0 | *1,25 | 0.425 | 2 | 9665647 | 33 | 0 | 0 | 0 | 0 | 0 | 0 | 0 | 0
27 | 9665648 | 9665642 | 9540522 | 1 | 1 | 1 | 2 | 021202 | ЦЭМ Ивановской обл.,сб.02,поз.1202 | Краны на гусеничном ходу при работе на монтаже технологического оборудования 25 т | 1480 | 1013 | маш.ч | МАШ.Ч | 1 | 5.8 | 0 | 151.82 | 10.34 | 0 | 0 | 1 | 0 | *1,25 | 7.25 | 2 | 9665648 | 34 | 0 | 0 | 0 | 0 | 0 | 0 | 0 | 0
27 | 9665649 | 9665642 | 9536969 | 1 | 1 | 1 | 2 | 021245 | ЦЭМ Ивановской обл.,сб.02,поз.1245 | Краны на гусеничном ходу при работе на других видах строительства (кроме магистральных трубопроводов) 40 т | 1480 | 1013 | маш.ч | МАШ.Ч | 1 | 4.89 | 0 | 194.89 | 11.03 | 0 | 0 | 1 | 0 | *1,25 | 6.1125 | 2 | 9665649 | 35 | 0 | 0 | 0 | 0 | 0 | 0 | 0 | 0
27 | 9665650 | 9665642 | 9543822 | 1 | 1 | 1 | 2 | 021246 | ЦЭМ Ивановской обл.,сб.02,поз.1246 | Краны на гусеничном ходу при работе на других видах строительства (кроме магистральных трубопроводов) 50-63 т | 1480 | 1013 | маш.ч | МАШ.Ч | 1 | 2.24 | 0 | 261.73 | 19.6 | 0 | 0 | 1 | 0 | *1,25 | 2.8 | 2 | 9665650 | 36 | 0 | 0 | 0 | 0 | 0 | 0 | 0 | 0
27 | 9665651 | 9665642 | 9544312 | 1 | 1 | 1 | 2 | 030204 | ЦЭМ Ивановской обл.,сб.03,поз.0204 | Домкраты гидравлические грузоподъемностью до 100 т | 1480 | 1013 | маш.ч | МАШ.Ч | 1 | 0.99 | 0 | 0.92 | 0 | 0 | 0 | 1 | 0 | *1,25 | 1.2375 | 2 | 9665651 | 37 | 0 | 0 | 0 | 0 | 0 | 0 | 0 | 0
27 | 9665652 | 9665642 | 9536012 | 1 | 1 | 1 | 2 | 040504 | ЦЭМ Ивановской обл.,сб.04,поз.0504 | Аппараты для газовой сварки и резки | 1480 | 1013 | маш.ч | МАШ.Ч | 1 | 3.36 | 0 | 1.37 | 0 | 0 | 0 | 1 | 0 | *1,25 | 4.2 | 2 | 9665652 | 38 | 0 | 0 | 0 | 0 | 0 | 0 | 0 | 0
27 | 9665653 | 9665642 | 9536415 | 1 | 1 | 1 | 2 | 041000 | ЦЭМ Ивановской обл.,сб.04,поз.1000 | Преобразователи сварочные с номинальным сварочным током 315-500 А | 1480 | 1013 | маш.ч | МАШ.Ч | 1 | 0.18 | 0 | 14.4 | 0 | 0 | 0 | 1 | 0 | *1,25 | 0.225 | 2 | 9665653 | 39 | 0 | 0 | 0 | 0 | 0 | 0 | 0 | 0
27 | 9665654 | 9665642 | 9536416 | 1 | 1 | 1 | 2 | 041400 | ЦЭМ Ивановской обл.,сб.04,поз.1400 | Печи электрические для сушки сварочных материалов с регулированием температуры в пределах 80-500 гр. С | 1480 | 1013 | маш.ч | МАШ.Ч | 1 | 0.02 | 0 | 7.99 | 0 | 0 | 0 | 1 | 0 | *1,25 | 0.025 | 2 | 9665654 | 40 | 0 | 0 | 0 | 0 | 0 | 0 | 0 | 0
27 | 9665655 | 9665642 | 9536162 | 1 | 1 | 1 | 2 | 330206 | ЦЭМ Ивановской обл.,сб.33,поз.0206 | Дрели электрические | 1480 | 1013 | маш.ч | МАШ.Ч | 1 | 2.41 | 0 | 19.2 | 0 | 0 | 0 | 1 | 0 | *1,25 | 3.0125 | 2 | 9665655 | 41 | 0 | 0 | 0 | 0 | 0 | 0 | 0 | 0
27 | 9665656 | 9665642 | 9535804 | 1 | 1 | 1 | 2 | 400001 | ЦЭМ Ивановской обл.,сб.40,поз.0001 | Автомобили бортовые грузоподъемностью до 5 т | 1480 | 1013 | маш.ч | МАШ.Ч | 1 | 0.5 | 0 | 96.02 | 16.31 | 0 | 0 | 1 | 0 | *1,25 | 0.625 | 2 | 9665656 | 42 | 0 | 0 | 0 | 0 | 0 | 0 | 0 | 0
27 | 9665657 | 9665642 | 9538048 | 1 | 1 | 1 | 3 | 101-0309 | ССЦ Ивановской обл.,сб.101,поз.0309 | Канаты пеньковые пропитанные | 1348 | 1009 | т | т | 1000 | 0.00015 | 38051.27 | 0 | 0 | 0 | 0 | 1 | 0 |  | 0.00015 | 2 | 9665657 | 43 | 0 | 0 | 0 | 0 | 0 | 0 | 0 | 0
27 | 9665658 | 9665642 | 9536030 | 1 | 1 | 1 | 3 | 101-0324 | ССЦ Ивановской обл.,сб.101,поз.0324 | Кислород технический газообразный | 1339 | 1007 | м3 | м3 | 1 | 2.98 | 5.95 | 0 | 0 | 0 | 0 | 1 | 0 |  | 2.98 | 2 | 9665658 | 44 | 0 | 0 | 0 | 0 | 0 | 0 | 0 | 0
27 | 9665659 | 9665642 | 9535810 | 1 | 1 | 1 | 3 | 101-0797 | ССЦ Ивановской обл.,сб.101,поз.0797 | Катанка горячекатаная в мотках диаметром 6.3-6.5 мм | 1348 | 1009 | т | т | 1000 | 4e-05 | 5105.29 | 0 | 0 | 0 | 0 | 1 | 0 |  | 4e-05 | 2 | 9665659 | 45 | 0 | 0 | 0 | 0 | 0 | 0 | 0 | 0
27 | 9665660 | 9665642 | 9545010 | 1 | 1 | 1 | 3 | 101-1019 | ССЦ Ивановской обл.,сб.101,поз.1019 | Швеллеры N 40, сталь марки Ст0 | 1348 | 1009 | т | т | 1000 | 0.00297 | 4968.58 | 0 | 0 | 0 | 0 | 1 | 0 |  | 0.00297 | 2 | 9665660 | 46 | 0 | 0 | 0 | 0 | 0 | 0 | 0 | 0
27 | 9665661 | 9665642 | 9535933 | 1 | 1 | 1 | 3 | 101-1513 | ССЦ Ивановской обл.,сб.101,поз.1513 | Электроды диаметром 4 мм Э42 | 1348 | 1009 | т | т | 1000 | 0.0034 | 9533.12 | 0 | 0 | 0 | 0 | 1 | 0 |  | 0.0034 | 2 | 9665661 | 47 | 0 | 0 | 0 | 0 | 0 | 0 | 0 | 0
27 | 9665662 | 9665642 | 9535975 | 1 | 1 | 1 | 3 | 101-1714 | ССЦ Ивановской обл.,сб.101,поз.1714 | Болты строительные с гайками и шайбами | 1348 | 1009 | т | т | 1000 | 0.007 | 9248.96 | 0 | 0 | 0 | 0 | 1 | 0 |  | 0.007 | 2 | 9665662 | 48 | 0 | 0 | 0 | 0 | 0 | 0 | 0 | 0
27 | 9665663 | 9665642 | 9534512 | 1 | 1 | 1 | 3 | 101-1805 | ССЦ Ивановской обл.,сб.101,поз.1805 | Гвозди строительные | 1348 | 1009 | т | т | 1000 | 2e-05 | 8103.65 | 0 | 0 | 0 | 0 | 1 | 0 |  | 2e-05 | 2 | 9665663 | 49 | 0 | 0 | 0 | 0 | 0 | 0 | 0 | 0
27 | 9665664 | 9665642 | 9600148 | 1 | 1 | 1 | 3 | 101-9910 | ССЦ Ивановской обл.,сб.101,поз.9910 | Стальной гнутый профиль (профилированный настил) | 1348 | 1009 | т | т | 1000 | 0 | 0 | 0 | 0 | 0 | 1 | 0 | 0 |  | 0 | 2 | 9665664 | 50 | 0 | 0 | 0 | 0 | 0 | 0 | 0 | 0
27 | 9665665 | 9665642 | 9600149 | 1 | 1 | 1 | 3 | 101-9911 | ССЦ Ивановской обл.,сб.101,поз.9911 | Крепежные детали для крепления профилированного настила к несущим конструкциям | 1348 | 1009 | т | т | 1000 | 0 | 0 | 0 | 0 | 0 | 1 | 0 | 0 |  | 0 | 2 | 9665665 | 51 | 0 | 0 | 0 | 0 | 0 | 0 | 0 | 0
27 | 9665666 | 9665642 | 9594612 | 1 | 1 | 1 | 3 | 102-0023 | ССЦ Ивановской обл.,сб.102,поз.0023 | Пиломатериалы хвойных пород. Бруски обрезные длиной 4-6.5 м, шириной 75-150 мм, толщиной 40-75 мм I сорта | 1339 | 1007 | м3 | м3 | 1 | 0.0013 | 1462.98 | 0 | 0 | 0 | 0 | 1 | 0 |  | 0.0013 | 2 | 9665666 | 52 | 0 | 0 | 0 | 0 | 0 | 0 | 0 | 0
27 | 9665667 | 9665642 | 9549842 | 1 | 1 | 1 | 3 | 113-0021 | ССЦ Ивановской обл.,сб.113,поз.0021 | Грунтовка ГФ-021 красно-коричневая | 1348 | 1009 | т | т | 1000 | 0.00047 | 21685.77 | 0 | 0 | 0 | 0 | 1 | 0 |  | 0.00047 | 2 | 9665667 | 53 | 0 | 0 | 0 | 0 | 0 | 0 | 0 | 0
27 | 9665668 | 9665642 | 9549843 | 1 | 1 | 1 | 3 | 113-0156 | ССЦ Ивановской обл.,сб.113,поз.0156 | Растворитель марки Р-4 | 1348 | 1009 | т | т | 1000 | 9e-05 | 12788.35 | 0 | 0 | 0 | 0 | 1 | 0 |  | 9e-05 | 2 | 9665668 | 54 | 0 | 0 | 0 | 0 | 0 | 0 | 0 | 0
27 | 9665669 | 9665642 | 9600308 | 1 | 1 | 1 | 3 | 201-0296 | ССЦ Ивановской обл.,сб.201,поз.0296 | Элементы фасонные (доборные) из тонколистовой оцинкованной стали | 1348 | 1009 | т | т | 1000 | 0.0578 | 12139.26 | 0 | 0 | 0 | 0 | 1 | 0 |  | 0.0578 | 2 | 9665669 | 55 | 0 | 0 | 0 | 0 | 0 | 0 | 0 | 0
27 | 9665670 | 9665642 | 9536991 | 1 | 1 | 1 | 3 | 201-0756 | ССЦ Ивановской обл.,сб.201,поз.0756 | Отдельные конструктивные элементы зданий и сооружений с преобладанием горячекатаных профилей, средняя масса сборочной единицы свыше 0.1 до 0.5 т | 1348 | 1009 | т | т | 1000 | 0.019 | 7794.09 | 0 | 0 | 0 | 0 | 1 | 0 |  | 0.019 | 2 | 9665670 | 56 | 0 | 0 | 0 | 0 | 0 | 0 | 0 | 0
27 | 9665671 | 9665642 | 9595767 | 1 | 1 | 1 | 3 | 537-0097 | ССЦ Ивановской обл.,сб.537,поз.0097 | Канат двойной свивки типа ТК оцинкованный из проволок марки В, маркировочная группа 1770 н/мм2, диаметром 5.5 мм | 1302 | 1003 | 10 м | 10 м | 10 | 0.016 | 50.43 | 0 | 0 | 0 | 0 | 1 | 0 |  | 0.016 | 2 | 9665671 | 57 | 0 | 0 | 0 | 0 | 0 | 0 | 0 | 0
27 | 9665672 | 9665642 | 9536143 | 1 | 1 | 1 | 3 | 542-0042 | ССЦ Ивановской обл.,сб.542,поз.0042 | Пропан-бутан, смесь техническая | 1346 | 1009 | кг | кг | 1 | 0.903 | 7.13 | 0 | 0 | 0 | 0 | 1 | 0 |  | 0.903 | 2 | 9665672 | 58 | 0 | 0 | 0 | 0 | 0 | 0 | 0 | 0
29 | 9665677 | 9665675 | 5797688 | 1 | 1 | 1 | 1 | 1-3.2-37 |  | Затраты труда рабочих-строителей (средний разряд 3.2) | 1476 | 1013 | чел.ч | ЧЕЛ.Ч | 1 | 35.5 | 0 | 0 | 0 | 7.05 | 0 | 1 | 1 | *1,15 | 40.825 | 2 | 9665677 | 59 | 0 | 0 | 0 | 0 | 0 | 0 | 0 | 0
29 | 9665678 | 9665675 | 121548 | 1 | 1 | 1 | 1 | 2 |  | Затраты труда машинистов | 608254 | 1013 | чел.час | чел.час | 1 | 2.93 | 0 | 0 | 0 | 0 | 0 | 1 | 2 | *1,25 | 3.6625 | 2 | 9665678 | 60 | 0 | 0 | 0 | 0 | 0 | 0 | 0 | 0
29 | 9665679 | 9665675 | 9595757 | 1 | 1 | 1 | 2 | 020403 | ЦЭМ Ивановской обл.,сб.02,поз.0403 | Краны козловые при работе на монтаже технологического оборудования 32 т | 1480 | 1013 | маш.ч | МАШ.Ч | 1 | 0.04 | 0 | 152.99 | 11.81 | 0 | 0 | 1 | 0 | *1,25 | 0.05 | 2 | 9665679 | 61 | 0 | 0 | 0 | 0 | 0 | 0 | 0 | 0
29 | 9665680 | 9665675 | 9534109 | 1 | 1 | 1 | 2 | 021141 | ЦЭМ Ивановской обл.,сб.02,поз.1141 | Краны на автомобильном ходу при работе на других видах строительства (кроме магистральных трубопроводов) 10 т | 1480 | 1013 | маш.ч | МАШ.Ч | 1 | 0.21 | 0 | 124.88 | 10.34 | 0 | 0 | 1 | 0 | *1,25 | 0.2625 | 2 | 9665680 | 62 | 0 | 0 | 0 | 0 | 0 | 0 | 0 | 0
29 | 9665681 | 9665675 | 9536969 | 1 | 1 | 1 | 2 | 021245 | ЦЭМ Ивановской обл.,сб.02,поз.1245 | Краны на гусеничном ходу при работе на других видах строительства (кроме магистральных трубопроводов) 40 т | 1480 | 1013 | маш.ч | МАШ.Ч | 1 | 2.36 | 0 | 194.89 | 11.03 | 0 | 0 | 1 | 0 | *1,25 | 2.95 | 2 | 9665681 | 63 | 0 | 0 | 0 | 0 | 0 | 0 | 0 | 0
29 | 9665682 | 9665675 | 9544312 | 1 | 1 | 1 | 2 | 030204 | ЦЭМ Ивановской обл.,сб.03,поз.0204 | Домкраты гидравлические грузоподъемностью до 100 т | 1480 | 1013 | маш.ч | МАШ.Ч | 1 | 0.99 | 0 | 0.92 | 0 | 0 | 0 | 1 | 0 | *1,25 | 1.2375 | 2 | 9665682 | 64 | 0 | 0 | 0 | 0 | 0 | 0 | 0 | 0
29 | 9665683 | 9665675 | 9536012 | 1 | 1 | 1 | 2 | 040504 | ЦЭМ Ивановской обл.,сб.04,поз.0504 | Аппараты для газовой сварки и резки | 1480 | 1013 | маш.ч | МАШ.Ч | 1 | 1.68 | 0 | 1.37 | 0 | 0 | 0 | 1 | 0 | *1,25 | 2.1 | 2 | 9665683 | 65 | 0 | 0 | 0 | 0 | 0 | 0 | 0 | 0
29 | 9665684 | 9665675 | 9536415 | 1 | 1 | 1 | 2 | 041000 | ЦЭМ Ивановской обл.,сб.04,поз.1000 | Преобразователи сварочные с номинальным сварочным током 315-500 А | 1480 | 1013 | маш.ч | МАШ.Ч | 1 | 0.18 | 0 | 14.4 | 0 | 0 | 0 | 1 | 0 | *1,25 | 0.225 | 2 | 9665684 | 66 | 0 | 0 | 0 | 0 | 0 | 0 | 0 | 0
29 | 9665685 | 9665675 | 9536416 | 1 | 1 | 1 | 2 | 041400 | ЦЭМ Ивановской обл.,сб.04,поз.1400 | Печи электрические для сушки сварочных материалов с регулированием температуры в пределах 80-500 гр. С | 1480 | 1013 | маш.ч | МАШ.Ч | 1 | 0.02 | 0 | 7.99 | 0 | 0 | 0 | 1 | 0 | *1,25 | 0.025 | 2 | 9665685 | 67 | 0 | 0 | 0 | 0 | 0 | 0 | 0 | 0
29 | 9665686 | 9665675 | 9536162 | 1 | 1 | 1 | 2 | 330206 | ЦЭМ Ивановской обл.,сб.33,поз.0206 | Дрели электрические | 1480 | 1013 | маш.ч | МАШ.Ч | 1 | 2.41 | 0 | 19.2 | 0 | 0 | 0 | 1 | 0 | *1,25 | 3.0125 | 2 | 9665686 | 68 | 0 | 0 | 0 | 0 | 0 | 0 | 0 | 0
29 | 9665687 | 9665675 | 9535804 | 1 | 1 | 1 | 2 | 400001 | ЦЭМ Ивановской обл.,сб.40,поз.0001 | Автомобили бортовые грузоподъемностью до 5 т | 1480 | 1013 | маш.ч | МАШ.Ч | 1 | 0.32 | 0 | 96.02 | 16.31 | 0 | 0 | 1 | 0 | *1,25 | 0.4 | 2 | 9665687 | 69 | 0 | 0 | 0 | 0 | 0 | 0 | 0 | 0
29 | 9665688 | 9665675 | 9538048 | 1 | 1 | 1 | 3 | 101-0309 | ССЦ Ивановской обл.,сб.101,поз.0309 | Канаты пеньковые пропитанные | 1348 | 1009 | т | т | 1000 | 0.00015 | 38051.27 | 0 | 0 | 0 | 0 | 1 | 0 |  | 0.00015 | 2 | 9665688 | 70 | 0 | 0 | 0 | 0 | 0 | 0 | 0 | 0
29 | 9665689 | 9665675 | 9538048 | 1 | 1 | 1 | 3 | 101-0309 | ССЦ Ивановской обл.,сб.101,поз.0309 | Канаты пеньковые пропитанные | 1348 | 1009 | т | т | 1000 | 0.0001 | 38051.27 | 0 | 0 | 0 | 0 | 1 | 0 |  | 0.0001 | 2 | 9665689 | 71 | 0 | 0 | 0 | 0 | 0 | 0 | 0 | 0
29 | 9665690 | 9665675 | 9536030 | 1 | 1 | 1 | 3 | 101-0324 | ССЦ Ивановской обл.,сб.101,поз.0324 | Кислород технический газообразный | 1339 | 1007 | м3 | м3 | 1 | 1.4 | 5.95 | 0 | 0 | 0 | 0 | 1 | 0 |  | 1.4 | 2 | 9665690 | 72 | 0 | 0 | 0 | 0 | 0 | 0 | 0 | 0
29 | 9665691 | 9665675 | 9535810 | 1 | 1 | 1 | 3 | 101-0797 | ССЦ Ивановской обл.,сб.101,поз.0797 | Катанка горячекатаная в мотках диаметром 6.3-6.5 мм | 1348 | 1009 | т | т | 1000 | 3e-05 | 5105.29 | 0 | 0 | 0 | 0 | 1 | 0 |  | 3e-05 | 2 | 9665691 | 73 | 0 | 0 | 0 | 0 | 0 | 0 | 0 | 0
29 | 9665692 | 9665675 | 9535810 | 1 | 1 | 1 | 3 | 101-0797 | ССЦ Ивановской обл.,сб.101,поз.0797 | Катанка горячекатаная в мотках диаметром 6.3-6.5 мм | 1348 | 1009 | т | т | 1000 | 4e-05 | 5105.29 | 0 | 0 | 0 | 0 | 1 | 0 |  | 4e-05 | 2 | 9665692 | 74 | 0 | 0 | 0 | 0 | 0 | 0 | 0 | 0
29 | 9665693 | 9665675 | 9545010 | 1 | 1 | 1 | 3 | 101-1019 | ССЦ Ивановской обл.,сб.101,поз.1019 | Швеллеры N 40, сталь марки Ст0 | 1348 | 1009 | т | т | 1000 | 0.00194 | 4968.58 | 0 | 0 | 0 | 0 | 1 | 0 |  | 0.00194 | 2 | 9665693 | 75 | 0 | 0 | 0 | 0 | 0 | 0 | 0 | 0
29 | 9665694 | 9665675 | 9545010 | 1 | 1 | 1 | 3 | 101-1019 | ССЦ Ивановской обл.,сб.101,поз.1019 | Швеллеры N 40, сталь марки Ст0 | 1348 | 1009 | т | т | 1000 | 0.00297 | 4968.58 | 0 | 0 | 0 | 0 | 1 | 0 |  | 0.00297 | 2 | 9665694 | 76 | 0 | 0 | 0 | 0 | 0 | 0 | 0 | 0
29 | 9665695 | 9665675 | 9535933 | 1 | 1 | 1 | 3 | 101-1513 | ССЦ Ивановской обл.,сб.101,поз.1513 | Электроды диаметром 4 мм Э42 | 1348 | 1009 | т | т | 1000 | 0.00061 | 9533.12 | 0 | 0 | 0 | 0 | 1 | 0 |  | 0.00061 | 2 | 9665695 | 77 | 0 | 0 | 0 | 0 | 0 | 0 | 0 | 0
29 | 9665696 | 9665675 | 9535975 | 1 | 1 | 1 | 3 | 101-1714 | ССЦ Ивановской обл.,сб.101,поз.1714 | Болты строительные с гайками и шайбами | 1348 | 1009 | т | т | 1000 | 0.0022 | 9248.96 | 0 | 0 | 0 | 0 | 1 | 0 |  | 0.0022 | 2 | 9665696 | 78 | 0 | 0 | 0 | 0 | 0 | 0 | 0 | 0
29 | 9665697 | 9665675 | 9534512 | 1 | 1 | 1 | 3 | 101-1805 | ССЦ Ивановской обл.,сб.101,поз.1805 | Гвозди строительные | 1348 | 1009 | т | т | 1000 | 1e-05 | 8103.65 | 0 | 0 | 0 | 0 | 1 | 0 |  | 1e-05 | 2 | 9665697 | 79 | 0 | 0 | 0 | 0 | 0 | 0 | 0 | 0
29 | 9665698 | 9665675 | 9600148 | 1 | 1 | 1 | 3 | 101-9910 | ССЦ Ивановской обл.,сб.101,поз.9910 | Стальной гнутый профиль (профилированный настил) | 1348 | 1009 | т | т | 1000 | 0 | 0 | 0 | 0 | 0 | 1 | 0 | 0 |  | 0 | 2 | 9665698 | 80 | 0 | 0 | 0 | 0 | 0 | 0 | 0 | 0
29 | 9665699 | 9665675 | 9600149 | 1 | 1 | 1 | 3 | 101-9911 | ССЦ Ивановской обл.,сб.101,поз.9911 | Крепежные детали для крепления профилированного настила к несущим конструкциям | 1348 | 1009 | т | т | 1000 | 0 | 0 | 0 | 0 | 0 | 1 | 0 | 0 |  | 0 | 2 | 9665699 | 81 | 0 | 0 | 0 | 0 | 0 | 0 | 0 | 0
29 | 9665700 | 9665675 | 9594612 | 1 | 1 | 1 | 3 | 102-0023 | ССЦ Ивановской обл.,сб.102,поз.0023 | Пиломатериалы хвойных пород. Бруски обрезные длиной 4-6.5 м, шириной 75-150 мм, толщиной 40-75 мм I сорта | 1339 | 1007 | м3 | м3 | 1 | 0.0013 | 1462.98 | 0 | 0 | 0 | 0 | 1 | 0 |  | 0.0013 | 2 | 9665700 | 82 | 0 | 0 | 0 | 0 | 0 | 0 | 0 | 0
29 | 9665701 | 9665675 | 9549842 | 1 | 1 | 1 | 3 | 113-0021 | ССЦ Ивановской обл.,сб.113,поз.0021 | Грунтовка ГФ-021 красно-коричневая | 1348 | 1009 | т | т | 1000 | 0.00047 | 21685.77 | 0 | 0 | 0 | 0 | 1 | 0 |  | 0.00047 | 2 | 9665701 | 83 | 0 | 0 | 0 | 0 | 0 | 0 | 0 | 0
29 | 9665702 | 9665675 | 9549842 | 1 | 1 | 1 | 3 | 113-0021 | ССЦ Ивановской обл.,сб.113,поз.0021 | Грунтовка ГФ-021 красно-коричневая | 1348 | 1009 | т | т | 1000 | 0.00031 | 21685.77 | 0 | 0 | 0 | 0 | 1 | 0 |  | 0.00031 | 2 | 9665702 | 84 | 0 | 0 | 0 | 0 | 0 | 0 | 0 | 0
29 | 9665703 | 9665675 | 9549843 | 1 | 1 | 1 | 3 | 113-0156 | ССЦ Ивановской обл.,сб.113,поз.0156 | Растворитель марки Р-4 | 1348 | 1009 | т | т | 1000 | 0.0006 | 12788.35 | 0 | 0 | 0 | 0 | 1 | 0 |  | 0.0006 | 2 | 9665703 | 85 | 0 | 0 | 0 | 0 | 0 | 0 | 0 | 0
29 | 9665704 | 9665675 | 9549843 | 1 | 1 | 1 | 3 | 113-0156 | ССЦ Ивановской обл.,сб.113,поз.0156 | Растворитель марки Р-4 | 1348 | 1009 | т | т | 1000 | 9e-05 | 12788.35 | 0 | 0 | 0 | 0 | 1 | 0 |  | 9e-05 | 2 | 9665704 | 86 | 0 | 0 | 0 | 0 | 0 | 0 | 0 | 0
29 | 9665705 | 9665675 | 9536991 | 1 | 1 | 1 | 3 | 201-0756 | ССЦ Ивановской обл.,сб.201,поз.0756 | Отдельные конструктивные элементы зданий и сооружений с преобладанием горячекатаных профилей, средняя масса сборочной единицы свыше 0.1 до 0.5 т | 1348 | 1009 | т | т | 1000 | 0.011 | 7794.09 | 0 | 0 | 0 | 0 | 1 | 0 |  | 0.011 | 2 | 9665705 | 87 | 0 | 0 | 0 | 0 | 0 | 0 | 0 | 0
29 | 9665706 | 9665675 | 9595767 | 1 | 1 | 1 | 3 | 537-0097 | ССЦ Ивановской обл.,сб.537,поз.0097 | Канат двойной свивки типа ТК оцинкованный из проволок марки В, маркировочная группа 1770 н/мм2, диаметром 5.5 мм | 1302 | 1003 | 10 м | 10 м | 10 | 0.0187 | 50.43 | 0 | 0 | 0 | 0 | 1 | 0 |  | 0.0187 | 2 | 9665706 | 88 | 0 | 0 | 0 | 0 | 0 | 0 | 0 | 0
29 | 9665707 | 9665675 | 9595767 | 1 | 1 | 1 | 3 | 537-0097 | ССЦ Ивановской обл.,сб.537,поз.0097 | Канат двойной свивки типа ТК оцинкованный из проволок марки В, маркировочная группа 1770 н/мм2, диаметром 5.5 мм | 1302 | 1003 | 10 м | 10 м | 10 | 0.016 | 50.43 | 0 | 0 | 0 | 0 | 1 | 0 |  | 0.016 | 2 | 9665707 | 89 | 0 | 0 | 0 | 0 | 0 | 0 | 0 | 0
29 | 9665708 | 9665675 | 9536143 | 1 | 1 | 1 | 3 | 542-0042 | ССЦ Ивановской обл.,сб.542,поз.0042 | Пропан-бутан, смесь техническая | 1346 | 1009 | кг | кг | 1 | 0.42 | 7.13 | 0 | 0 | 0 | 0 | 1 | 0 |  | 0.42 | 2 | 9665708 | 90 | 0 | 0 | 0 | 0 | 0 | 0 | 0 | 0
31 | 9665713 | 9665711 | 5797685 | 1 | 1 | 1 | 1 | 1-3.0-37 |  | Затраты труда рабочих-строителей (средний разряд 3.0) | 1476 | 1013 | чел.ч | ЧЕЛ.Ч | 1 | 123 | 0 | 0 | 0 | 6.87 | 0 | 1 | 1 | *1,15 | 141.45 | 2 | 9665713 | 91 | 0 | 0 | 0 | 0 | 0 | 0 | 0 | 0
32 | 9665754 | 9665752 | 5797678 | 1 | 1 | 1 | 1 | 1-2.1-37 |  | Затраты труда рабочих-строителей (средний разряд 2.1) | 1476 | 1013 | чел.ч | ЧЕЛ.Ч | 1 | 554.9 | 0 | 0 | 0 | 6.34 | 0 | 1 | 1 |  | 554.9 | 2 | 9665754 | 92 | 0 | 0 | 0 | 0 | 0 | 0 | 0 | 0
33 | 9665756 | 9665755 | 5797679 | 1 | 1 | 1 | 1 | 1-1.2-37 |  | Затраты труда рабочих-строителей (средний разряд 1.2) | 1476 | 1013 | чел.ч | ЧЕЛ.Ч | 1 | 83 | 0 | 0 | 0 | 5.89 | 0 | 1 | 1 |  | 83 | 2 | 9665756 | 93 | 0 | 0 | 0 | 0 | 0 | 0 | 0 | 0
33 | 9665757 | 9665755 | 121548 | 1 | 1 | 1 | 1 | 2 |  | Затраты труда машинистов | 608254 | 1013 | чел.час | чел.час | 1 | 42 | 0 | 0 | 0 | 0 | 0 | 1 | 2 |  | 42 | 2 | 9665757 | 94 | 0 | 0 | 0 | 0 | 0 | 0 | 0 | 0
33 | 9665758 | 9665755 | 9550795 | 1 | 1 | 1 | 2 | 400051 | ЦЭМ Ивановской обл.,сб.40,поз.0051 | Автомобили-самосвалы грузоподъемностью до 7 т | 1480 | 1013 | маш.ч | МАШ.Ч | 1 | 42 | 0 | 109.4 | 16.31 | 0 | 0 | 1 | 0 |  | 42 | 2 | 9665758 | 95 | 0 | 0 | 0 | 0 | 0 | 0 | 0 | 0
34 | 9665761 | 9665759 | 5797685 | 1 | 1 | 1 | 1 | 1-3.0-37 |  | Затраты труда рабочих-строителей (средний разряд 3.0) | 1476 | 1013 | чел.ч | ЧЕЛ.Ч | 1 | 535.5 | 0 | 0 | 0 | 6.87 | 0 | 1 | 1 | *1,15 | 615.825 | 2 | 9665761 | 96 | 0 | 0 | 0 | 0 | 0 | 0 | 0 | 0
34 | 9665762 | 9665759 | 121548 | 1 | 1 | 1 | 1 | 2 |  | Затраты труда машинистов | 608254 | 1013 | чел.час | чел.час | 1 | 29.05 | 0 | 0 | 0 | 0 | 0 | 1 | 2 | *1,25 | 36.3125 | 2 | 9665762 | 97 | 0 | 0 | 0 | 0 | 0 | 0 | 0 | 0
34 | 9665763 | 9665759 | 9577285 | 1 | 1 | 1 | 2 | 020129 | ЦЭМ Ивановской обл.,сб.02,поз.0129 | Краны башенные при работе на других видах строительства (кроме монтажа технологического оборудования) 8 т | 1480 | 1013 | маш.ч | МАШ.Ч | 1 | 27.85 | 0 | 130.96 | 10.34 | 0 | 0 | 1 | 0 | *1,25 | 34.8125 | 2 | 9665763 | 98 | 0 | 0 | 0 | 0 | 0 | 0 | 0 | 0
34 | 9665764 | 9665759 | 9534109 | 1 | 1 | 1 | 2 | 021141 | ЦЭМ Ивановской обл.,сб.02,поз.1141 | Краны на автомобильном ходу при работе на других видах строительства (кроме магистральных трубопроводов) 10 т | 1480 | 1013 | маш.ч | МАШ.Ч | 1 | 0.37 | 0 | 124.88 | 10.34 | 0 | 0 | 1 | 0 | *1,25 | 0.4625 | 2 | 9665764 | 99 | 0 | 0 | 0 | 0 | 0 | 0 | 0 | 0
34 | 9665765 | 9665759 | 9534497 | 1 | 1 | 1 | 2 | 030101 | ЦЭМ Ивановской обл.,сб.03,поз.0101 | Автопогрузчики 5 т | 1480 | 1013 | маш.ч | МАШ.Ч | 1 | 0.27 | 0 | 93.77 | 7.71 | 0 | 0 | 1 | 0 | *1,25 | 0.3375 | 2 | 9665765 | 100 | 0 | 0 | 0 | 0 | 0 | 0 | 0 | 0
34 | 9665766 | 9665759 | 9536255 | 1 | 1 | 1 | 2 | 111100 | ЦЭМ Ивановской обл.,сб.11,поз.1100 | Вибраторы глубинные | 1480 | 1013 | маш.ч | МАШ.Ч | 1 | 26.3 | 0 | 2.96 | 0 | 0 | 0 | 1 | 0 | *1,25 | 32.875 | 2 | 9665766 | 101 | 0 | 0 | 0 | 0 | 0 | 0 | 0 | 0
34 | 9665767 | 9665759 | 9562756 | 1 | 1 | 1 | 2 | 331532 | ЦЭМ Ивановской обл.,сб.33,поз.1532 | Пилы электрические цепные | 1480 | 1013 | маш.ч | МАШ.Ч | 1 | 0.84 | 0 | 3.27 | 0 | 0 | 0 | 1 | 0 | *1,25 | 1.05 | 2 | 9665767 | 102 | 0 | 0 | 0 | 0 | 0 | 0 | 0 | 0
34 | 9665768 | 9665759 | 9535804 | 1 | 1 | 1 | 2 | 400001 | ЦЭМ Ивановской обл.,сб.40,поз.0001 | Автомобили бортовые грузоподъемностью до 5 т | 1480 | 1013 | маш.ч | МАШ.Ч | 1 | 0.56 | 0 | 96.02 | 16.31 | 0 | 0 | 1 | 0 | *1,25 | 0.7 | 2 | 9665768 | 103 | 0 | 0 | 0 | 0 | 0 | 0 | 0 | 0
34 | 9665769 | 9665759 | 9535033 | 1 | 1 | 1 | 3 | 101-0253 | ССЦ Ивановской обл.,сб.101,поз.0253 | Известь строительная негашеная комовая, сорт 1 | 1348 | 1009 | т | т | 1000 | 0.027 | 340.35 | 0 | 0 | 0 | 0 | 1 | 0 |  | 0.027 | 2 | 9665769 | 104 | 0 | 0 | 0 | 0 | 0 | 0 | 0 | 0
34 | 9665770 | 9665759 | 9535810 | 1 | 1 | 1 | 3 | 101-0797 | ССЦ Ивановской обл.,сб.101,поз.0797 | Катанка горячекатаная в мотках диаметром 6.3-6.5 мм | 1348 | 1009 | т | т | 1000 | 0.0375 | 5105.29 | 0 | 0 | 0 | 0 | 1 | 0 |  | 0.0375 | 2 | 9665770 | 105 | 0 | 0 | 0 | 0 | 0 | 0 | 0 | 0
34 | 9665771 | 9665759 | 9535815 | 1 | 1 | 1 | 3 | 101-1668 | ССЦ Ивановской обл.,сб.101,поз.1668 | Рогожа | 1327 | 1005 | м2 | м2 | 1 | 153 | 10.26 | 0 | 0 | 0 | 0 | 1 | 0 |  | 153 | 2 | 9665771 | 106 | 0 | 0 | 0 | 0 | 0 | 0 | 0 | 0
34 | 9665772 | 9665759 | 9534512 | 1 | 1 | 1 | 3 | 101-1805 | ССЦ Ивановской обл.,сб.101,поз.1805 | Гвозди строительные | 1348 | 1009 | т | т | 1000 | 0.0238 | 8103.65 | 0 | 0 | 0 | 0 | 1 | 0 |  | 0.0238 | 2 | 9665772 | 107 | 0 | 0 | 0 | 0 | 0 | 0 | 0 | 0
34 | 9665773 | 9665759 | 9536207 | 1 | 1 | 1 | 3 | 102-0061 | ССЦ Ивановской обл.,сб.102,поз.0061 | Пиломатериалы хвойных пород. Доски обрезные длиной 4-6.5 м, шириной 75-150 мм, толщиной 44 мм и более III сорта | 1339 | 1007 | м3 | м3 | 1 | 0.68 | 908.75 | 0 | 0 | 0 | 0 | 1 | 0 |  | 0.68 | 2 | 9665773 | 108 | 0 | 0 | 0 | 0 | 0 | 0 | 0 | 0
34 | 9665774 | 9665759 | 9535827 | 1 | 1 | 1 | 3 | 203-0511 | ССЦ Ивановской обл.,сб.203,поз.0511 | Щиты из досок толщиной 25 мм | 1327 | 1005 | м2 | м2 | 1 | 64.1 | 30.11 | 0 | 0 | 0 | 0 | 1 | 0 |  | 64.1 | 2 | 9665774 | 109 | 0 | 0 | 0 | 0 | 0 | 0 | 0 | 0
34 | 9665775 | 9665759 | 9611603 | 1 | 1 | 1 | 3 | 401-0023 | ССЦ Ивановской обл.,сб.401,поз.0023 | Бетон тяжелый, крупность заполнителя более 40 мм, класс В 7,5 (М100) | 1339 | 1007 | м3 | м3 | 1 | 102 | 638.2 | 0 | 0 | 0 | 0 | 1 | 0 |  | 102 | 2 | 9665775 | 110 | 0 | 0 | 0 | 0 | 0 | 0 | 0 | 0
34 | 9665776 | 9665759 | 9534085 | 1 | 1 | 1 | 3 | 411-0001 | ССЦ Ивановской обл.,сб.411,поз.0001 | Вода | 1339 | 1007 | м3 | м3 | 1 | 0.441 | 3.06 | 0 | 0 | 0 | 0 | 1 | 0 |  | 0.441 | 2 | 9665776 | 111 | 0 | 0 | 0 | 0 | 0 | 0 | 0 | 0
35 | 9665789 | 9665777 | 5797691 | 1 | 1 | 1 | 1 | 1-3.3-37 |  | Затраты труда рабочих-строителей (средний разряд 3.3) | 1476 | 1013 | чел.ч | ЧЕЛ.Ч | 1 | 3.73 | 0 | 0 | 0 | 7.13 | 0 | 1 | 1 | *1,15 | 4.2895 | 2 | 9665779 | 112 | 0 | 0 | 0 | 0 | 0 | 0 | 0 | 0
35 | 9665790 | 9665777 | 121548 | 1 | 1 | 1 | 1 | 2 |  | Затраты труда машинистов | 608254 | 1013 | чел.час | чел.час | 1 | 0.55 | 0 | 0 | 0 | 0 | 0 | 1 | 2 | *1,25 | 0.6875 | 2 | 9665780 | 113 | 0 | 0 | 0 | 0 | 0 | 0 | 0 | 0
35 | 9665791 | 9665777 | 9534497 | 1 | 1 | 1 | 2 | 030101 | ЦЭМ Ивановской обл.,сб.03,поз.0101 | Автопогрузчики 5 т | 1480 | 1013 | маш.ч | МАШ.Ч | 1 | 0.09 | 0 | 93.77 | 7.71 | 0 | 0 | 1 | 0 | *1,25 | 0.1125 | 2 | 9665781 | 114 | 0 | 0 | 0 | 0 | 0 | 0 | 0 | 0
35 | 9665792 | 9665777 | 9535915 | 1 | 1 | 1 | 2 | 050102 | ЦЭМ Ивановской обл.,сб.05,поз.0102 | Компрессоры передвижные с двигателем внутреннего сгорания давлением до 686 кПа (7 ат) 5 м3/мин | 1480 | 1013 | маш.ч | МАШ.Ч | 1 | 0.46 | 0 | 57.86 | 7.71 | 0 | 0 | 1 | 0 | *1,25 | 0.575 | 2 | 9665782 | 115 | 0 | 0 | 0 | 0 | 0 | 0 | 0 | 0
35 | 9665793 | 9665777 | 9540468 | 1 | 1 | 1 | 2 | 331101 | ЦЭМ Ивановской обл.,сб.33,поз.1101 | Трамбовки пневматические | 1480 | 1013 | маш.ч | МАШ.Ч | 1 | 0.93 | 0 | 7.12 | 0 | 0 | 0 | 1 | 0 | *1,25 | 1.1625 | 2 | 9665783 | 116 | 0 | 0 | 0 | 0 | 0 | 0 | 0 | 0
35 | 9665794 | 9665777 | 9551182 | 1 | 1 | 1 | 3 | 408-0013 | ССЦ Ивановской обл.,сб.408,поз.0013 | Щебень из природного камня для строительных работ марка 800, фракция 5 (3) -10 мм | 1339 | 1007 | м3 | м3 | 1 | 0.18 | 180.84 | 0 | 0 | 0 | 0 | 1 | 0 |  | 0.18 | 2 | 9665784 | 117 | 0 | 0 | 0 | 0 | 0 | 0 | 0 | 0
35 | 9665795 | 9665777 | 9537086 | 1 | 1 | 1 | 3 | 408-0014 | ССЦ Ивановской обл.,сб.408,поз.0014 | Щебень из природного камня для строительных работ марка 800, фракция 10-20 мм | 1339 | 1007 | м3 | м3 | 1 | 0.09 | 180.84 | 0 | 0 | 0 | 0 | 1 | 0 |  | 0.09 | 2 | 9665785 | 118 | 0 | 0 | 0 | 0 | 0 | 0 | 0 | 0
35 | 9665796 | 9665777 | 9550958 | 1 | 1 | 1 | 3 | 408-0016 | ССЦ Ивановской обл.,сб.408,поз.0016 | Щебень из природного камня для строительных работ марка 800, фракция 40-70 мм | 1339 | 1007 | м3 | м3 | 1 | 1 | 145.56 | 0 | 0 | 0 | 0 | 1 | 0 |  | 1 | 2 | 9665786 | 119 | 0 | 0 | 0 | 0 | 0 | 0 | 0 | 0
35 | 9665797 | 9665777 | 9590299 | 1 | 1 | 1 | 3 | 408-9215 | ССЦ Ивановской обл.,сб.408,поз.9215 | Клинец марки 300 | 1339 | 1007 | м3 | м3 | 1 | 0.092 | 92.11 | 0 | 0 | 0 | 0 | 1 | 0 |  | 0.092 | 2 | 9665787 | 120 | 0 | 0 | 0 | 0 | 0 | 0 | 0 | 0
35 | 9665798 | 9665777 | 9590300 | 1 | 1 | 1 | 3 | 408-9218 | ССЦ Ивановской обл.,сб.408,поз.9218 | Каменная мелочь марки 300 | 1339 | 1007 | м3 | м3 | 1 | 0.184 | 78.95 | 0 | 0 | 0 | 0 | 1 | 0 |  | 0.184 | 2 | 9665788 | 121 | 0 | 0 | 0 | 0 | 0 | 0 | 0 | 0
36 | 9665802 | 9665800 | 5797676 | 1 | 1 | 1 | 1 | 1-2.2-37 |  | Затраты труда рабочих-строителей (средний разряд 2.2) | 1476 | 1013 | чел.ч | ЧЕЛ.Ч | 1 | 40.43 | 0 | 0 | 0 | 6.4 | 0 | 1 | 1 | *1,15 | 46.4945 | 2 | 9665802 | 122 | 0 | 0 | 0 | 0 | 0 | 0 | 0 | 0
36 | 9665803 | 9665800 | 121548 | 1 | 1 | 1 | 1 | 2 |  | Затраты труда машинистов | 608254 | 1013 | чел.час | чел.час | 1 | 2.84 | 0 | 0 | 0 | 0 | 0 | 1 | 2 | *1,25 | 3.55 | 2 | 9665803 | 123 | 0 | 0 | 0 | 0 | 0 | 0 | 0 | 0
36 | 9665804 | 9665800 | 9534497 | 1 | 1 | 1 | 2 | 030101 | ЦЭМ Ивановской обл.,сб.03,поз.0101 | Автопогрузчики 5 т | 1480 | 1013 | маш.ч | МАШ.Ч | 1 | 1.2 | 0 | 93.77 | 7.71 | 0 | 0 | 1 | 0 | *1,25 | 1.5 | 2 | 9665804 | 124 | 0 | 0 | 0 | 0 | 0 | 0 | 0 | 0
36 | 9665805 | 9665800 | 9535871 | 1 | 1 | 1 | 2 | 031121 | ЦЭМ Ивановской обл.,сб.03,поз.1121 | Подъемники мачтовые строительные 0.5 т | 1480 | 1013 | маш.ч | МАШ.Ч | 1 | 0.83 | 0 | 34.36 | 8.46 | 0 | 0 | 1 | 0 | *1,25 | 1.0375 | 2 | 9665805 | 125 | 0 | 0 | 0 | 0 | 0 | 0 | 0 | 0
36 | 9665806 | 9665800 | 9535915 | 1 | 1 | 1 | 2 | 050102 | ЦЭМ Ивановской обл.,сб.05,поз.0102 | Компрессоры передвижные с двигателем внутреннего сгорания давлением до 686 кПа (7 ат) 5 м3/мин | 1480 | 1013 | маш.ч | МАШ.Ч | 1 | 0.81 | 0 | 57.86 | 7.71 | 0 | 0 | 1 | 0 | *1,25 | 1.0125 | 2 | 9665806 | 126 | 0 | 0 | 0 | 0 | 0 | 0 | 0 | 0
36 | 9665807 | 9665800 | 9535796 | 1 | 1 | 1 | 2 | 111301 | ЦЭМ Ивановской обл.,сб.11,поз.1301 | Вибраторы поверхностные | 1480 | 1013 | маш.ч | МАШ.Ч | 1 | 3.96 | 0 | 1.15 | 0 | 0 | 0 | 1 | 0 | *1,25 | 4.95 | 2 | 9665807 | 127 | 0 | 0 | 0 | 0 | 0 | 0 | 0 | 0
36 | 9665808 | 9665800 | 9540578 | 1 | 1 | 1 | 3 | 401-9002 | ССЦ Ивановской обл.,сб.401,поз.9002 | Бетон тяжелый | 1339 | 1007 | м3 | м3 | 1 | 3.06 | 0 | 0 | 0 | 0 | 1 | 0 | 0 |  | 3.06 | 2 | 9665808 | 128 | 0 | 0 | 0 | 0 | 0 | 0 | 0 | 0
36 | 9665809 | 9665800 | 9543549 | 1 | 1 | 1 | 3 | 408-0122 | ССЦ Ивановской обл.,сб.408,поз.0122 | Песок природный для строительных работ средний | 1339 | 1007 | м3 | м3 | 1 | 3.06 | 94.64 | 0 | 0 | 0 | 0 | 1 | 0 |  | 3.06 | 2 | 9665809 | 129 | 0 | 0 | 0 | 0 | 0 | 0 | 0 | 0
36 | 9665810 | 9665800 | 9534085 | 1 | 1 | 1 | 3 | 411-0001 | ССЦ Ивановской обл.,сб.411,поз.0001 | Вода | 1339 | 1007 | м3 | м3 | 1 | 3.5 | 3.06 | 0 | 0 | 0 | 0 | 1 | 0 |  | 3.5 | 2 | 9665810 | 130 | 0 | 0 | 0 | 0 | 0 | 0 | 0 | 0
38 | 9665822 | 9665820 | 5797676 | 1 | 1 | 1 | 1 | 1-2.2-37 |  | Затраты труда рабочих-строителей (средний разряд 2.2) | 1476 | 1013 | чел.ч | ЧЕЛ.Ч | 1 | 1.19 | 0 | 0 | 0 | 6.4 | 0 | 1 | 1 | *1,15 | 1.3685 | 2 | 9665822 | 131 | 0 | 0 | 0 | 0 | 0 | 0 | 0 | 0
38 | 9665823 | 9665820 | 121548 | 1 | 1 | 1 | 1 | 2 |  | Затраты труда машинистов | 608254 | 1013 | чел.час | чел.час | 1 | 0.19 | 0 | 0 | 0 | 0 | 0 | 1 | 2 | *1,25 | 0.2375 | 2 | 9665823 | 132 | 0 | 0 | 0 | 0 | 0 | 0 | 0 | 0
38 | 9665824 | 9665820 | 9535871 | 1 | 1 | 1 | 2 | 031121 | ЦЭМ Ивановской обл.,сб.03,поз.1121 | Подъемники мачтовые строительные 0.5 т | 1480 | 1013 | маш.ч | МАШ.Ч | 1 | 0.19 | 0 | 34.36 | 8.46 | 0 | 0 | 1 | 0 | *1,25 | 0.2375 | 2 | 9665824 | 133 | 0 | 0 | 0 | 0 | 0 | 0 | 0 | 0
38 | 9665825 | 9665820 | 9535796 | 1 | 1 | 1 | 2 | 111301 | ЦЭМ Ивановской обл.,сб.11,поз.1301 | Вибраторы поверхностные | 1480 | 1013 | маш.ч | МАШ.Ч | 1 | 0.81 | 0 | 1.15 | 0 | 0 | 0 | 1 | 0 | *1,25 | 1.0125 | 2 | 9665825 | 134 | 0 | 0 | 0 | 0 | 0 | 0 | 0 | 0
38 | 9665826 | 9665820 | 9540578 | 1 | 1 | 1 | 3 | 401-9002 | ССЦ Ивановской обл.,сб.401,поз.9002 | Бетон тяжелый | 1339 | 1007 | м3 | м3 | 1 | 0.51 | 0 | 0 | 0 | 0 | 1 | 0 | 0 |  | 0.51 | 2 | 9665826 | 135 | 0 | 0 | 0 | 0 | 0 | 0 | 0 | 0
40 | 9665830 | 9665828 | 5797691 | 1 | 1 | 1 | 1 | 1-3.3-37 |  | Затраты труда рабочих-строителей (средний разряд 3.3) | 1476 | 1013 | чел.ч | ЧЕЛ.Ч | 1 | 71.06 | 0 | 0 | 0 | 7.13 | 0 | 1 | 1 | *1,15 | 81.719 | 2 | 9665830 | 136 | 0 | 0 | 0 | 0 | 0 | 0 | 0 | 0
40 | 9665831 | 9665828 | 121548 | 1 | 1 | 1 | 1 | 2 |  | Затраты труда машинистов | 608254 | 1013 | чел.час | чел.час | 1 | 0.04 | 0 | 0 | 0 | 0 | 0 | 1 | 2 | *1,25 | 0.05 | 2 | 9665831 | 137 | 0 | 0 | 0 | 0 | 0 | 0 | 0 | 0
40 | 9665832 | 9665828 | 9535871 | 1 | 1 | 1 | 2 | 031121 | ЦЭМ Ивановской обл.,сб.03,поз.1121 | Подъемники мачтовые строительные 0.5 т | 1480 | 1013 | маш.ч | МАШ.Ч | 1 | 0.01 | 0 | 34.36 | 8.46 | 0 | 0 | 1 | 0 | *1,25 | 0.0125 | 2 | 9665832 | 138 | 0 | 0 | 0 | 0 | 0 | 0 | 0 | 0
40 | 9665833 | 9665828 | 9535804 | 1 | 1 | 1 | 2 | 400001 | ЦЭМ Ивановской обл.,сб.40,поз.0001 | Автомобили бортовые грузоподъемностью до 5 т | 1480 | 1013 | маш.ч | МАШ.Ч | 1 | 0.03 | 0 | 96.02 | 16.31 | 0 | 0 | 1 | 0 | *1,25 | 0.0375 | 2 | 9665833 | 139 | 0 | 0 | 0 | 0 | 0 | 0 | 0 | 0
40 | 9665834 | 9665828 | 9587805 | 1 | 1 | 1 | 3 | 101-0456 | ССЦ Ивановской обл.,сб.101,поз.0456 | Краски цветные, готовые к применению для внутренних работ МА-25: розово-бежевая, светло-бежевая, светло-серая | 1348 | 1009 | т | т | 1000 | 0.0246 | 15769.69 | 0 | 0 | 0 | 0 | 1 | 0 |  | 0.0246 | 2 | 9665834 | 140 | 0 | 0 | 0 | 0 | 0 | 0 | 0 | 0
40 | 9665835 | 9665828 | 9541330 | 1 | 1 | 1 | 3 | 101-1757 | ССЦ Ивановской обл.,сб.101,поз.1757 | Ветошь | 1346 | 1009 | кг | кг | 1 | 0.3 | 1.74 | 0 | 0 | 0 | 0 | 1 | 0 |  | 0.3 | 2 | 9665835 | 141 | 0 | 0 | 0 | 0 | 0 | 0 | 0 | 0
40 | 9665836 | 9665828 | 9561477 | 1 | 1 | 1 | 3 | 101-1825 | ССЦ Ивановской обл.,сб.101,поз.1825 | Олифа натуральная | 1346 | 1009 | кг | кг | 1 | 2.7 | 32.09 | 0 | 0 | 0 | 0 | 1 | 0 |  | 2.7 | 2 | 9665836 | 142 | 0 | 0 | 0 | 0 | 0 | 0 | 0 | 0