## Локальная смета 1
Утверждаю:
Гл инженер ОАО ГУО ЖХ №6 Хазов В.Ю
ФОРМА № 4
Наименование стройки - Капитальный ремонт подъезда №2
Объект : ул Станко д 32 (Общестроительные работы)
ЛОКАЛЬНАЯ СМЕТА №
на Капитальный ремонт подъезда №2 по ул Станко д 32 ( Общестроительные работы)
Основание | [8 empty] | Сметная стоимость - |  |  |  | 1173,964 тыс.руб
Чертежи №
[9 empty] | Сметная заработная плата - |  |  |  | 188,493 тыс.руб
№ п/п | Шифр и номер позиции норматива | Наименование работ и затрат | Количество |  | Стоимость на единицу, руб | [5 empty] | Общая стоимость, руб.
[5 empty] | Всего | Экспл. машин |  |  |  | Материалы | Всего |  |  | Основной зарплаты | Экспл. машин |  |  | Материалы
ед. изм.
[5 empty] | Основной зарплаты | В т.ч. зарплаты | [8 empty] | В т.ч. зарплаты
1 | 2 | 3 | 4 |  | 5 | 6 |  |  |  | 7 | 8 |  |  | 9 | 10 |  |  | 11
1 | ЕР15-01-051-06 | Облицовка поверхностей одним слоем гипсокартонных листов (ГКЛ) с устройством одинарного металлического каркаса по типу систем KNAUF и GYPROC: потолков с изоляцией | 2 |  | 3985.5037 | 126.56 |  |  |  | 1943.137 | 7971 |  |  | 3832 | 253 |  |  | 3886
| (0) | ЗП=2582,82*0,645*1,15; ЭММ=72,32*1,4*1,25; ЗПм=17,07*0,645*1,25; Мат=2775,91*0,7; ТЗТ=220,19*0,645*1,15; ТЗТм=1,4*0,645*1,25 | 100 м2 поверхности облицовки за вычетом проемов |  | 1915.8067 | 13.7627 | [8 empty] | 28
1.1 | 101-9154 | Листы гипсокартонные ГКЛ (ГКЛВ, ГКЛО и т.п) | 210 |  |  | 105 |  |  |  | 57.2 | [7 empty] | 12012
м2
1.2 | 104-9090 | Материал изолирующий из минеральных волокон (плиты теплоизоляционные) | 206 |  |  | 103 |  |  |  | 54.17 | [7 empty] | 11159
м2
1.3 | 201-9009-051 | Профиль направляющий ПН | 183.76 |  |  | 91.88 |  |  |  | 12.71 | [7 empty] | 2336
м
1.4 | 201-9009-052 | Профиль стоечный ПС | 440 |  |  | 220 |  |  |  | 15.62 | [7 empty] | 6873
м
2 | ЕР15-01-051-05 | Облицовка поверхностей одним слоем гипсокартонных листов (ГКЛ) с устройством одинарного металлического каркаса по типу систем KNAUF и GYPROC: потолков без изоляции | 2 |  | 3697.1821 | 91.8575 |  |  |  | 1943.137 | 7394 |  |  | 3324 | 184 |  |  | 3886
| (0) | ЗП=2240,9*0,645*1,15; ЭММ=52,49*1,4*1,25; ЗПм=12,2*0,645*1,25; Мат=2775,91*0,7; ТЗТ=191,04*0,645*1,15; ТЗТм=1*0,645*1,25 | 100 м2 поверхности облицовки за вычетом проемов |  | 1662.1876 | 9.8362 | [8 empty] | 20
2.1 | 101-9154 | Листы гипсокартонные ГКЛ (ГКЛВ, ГКЛО и т.п) | 210 |  |  | 105 |  |  |  | 57.2 | [7 empty] | 12012
м2
2.2 | 201-9009-051 | Профиль направляющий ПН | 183.76 |  |  | 91.88 |  |  |  | 12.71 | [7 empty] | 2336
м
2.3 | 201-9009-052 | Профиль стоечный ПС | 440 |  |  | 220 |  |  |  | 15.62 | [7 empty] | 6873
м
3 | ТЕР46-02-009-01 | Отбивка штукатурки с поверхностей стен и потолков деревянных | 7.2 |  | 185.39 | 0 |  |  |  | 0 | 1335 |  |  | 1335 | 0 |  |  | 0
| (0) |  | 100 м2 |  | 185.39 | 0 | [8 empty] | 0
4 | ТЕР15-04-005-06 | Окраска поливинилацетатными водоэмульсионными составами улучшенная по сборным конструкциям, подготовленным под окраску потолков | 4 |  | 1347.8985 | 12.425 |  |  |  | 1098.01 | 5392 |  |  | 950 | 50 |  |  | 4392
| (0) | ЗП=206,49*1,15; ЭММ=9,94*1,25; ЗПм=1,71*1,25; ТЗТ=28,6*1,15; ТЗТм=0,11*1,25 | 100 м2 окрашиваемой поверхности |  | 237.4635 | 2.1375 | [8 empty] | 9
5 | ЕР15-01-051-02 | Облицовка поверхностей одним слоем гипсокартонных листов (ГКЛ) с устройством одинарного металлического каркаса по типу систем KNAUF и GYPROC: стен с изоляцией | 6.45 |  | 3590.8918 | 125.9125 |  |  |  | 1910.16 | 23161 |  |  | 10029 | 812 |  |  | 12321
| (0) | ЗП=2096,15*0,645*1,15; ЭММ=71,95*1,4*1,25; ЗПм=17,07*0,645*1,25; Мат=2728,8*0,7; ТЗТ=178,7*0,645*1,15; ТЗТм=1,4*0,645*1,25 | 100 м2 поверхности облицовки за вычетом проемов |  | 1554.8193 | 13.7627 | [8 empty] | 89
5.1 | 101-9154 | Листы гипсокартонные ГКЛ (ГКЛВ, ГКЛО и т.п) | 677.25 |  |  | 105 |  |  |  | 57.2 | [7 empty] | 38739
м2
5.2 | 104-9090 | Материал изолирующий из минеральных волокон (плиты теплоизоляционные) | 664.35 |  |  | 103 |  |  |  | 54.17 | [7 empty] | 35988
м2
5.3 | 201-9009-051 | Профиль направляющий ПН | 474.075 |  |  | 73.5 |  |  |  | 12.71 | [7 empty] | 6025
м
5.4 | 201-9009-052 | Профиль стоечный ПС | 1419 |  |  | 220 |  |  |  | 15.62 | [7 empty] | 22165
м
6 | ТЕР15-06-001-04 | Оклейка обоями стен по листовым материалам, гипсобетонным и гипсолитовым поверхностям простыми и средней плотности | 1.24 |  | 786.4655 | 1.625 |  |  |  | 558.21 | 975 |  |  | 281 | 2 |  |  | 692
| (0) | ЗП=197,07*1,15; ЭММ=1,3*1,25; ЗПм=0,24*1,25; ТЗТ=27,64*1,15; ТЗТм=0,02*1,25 | 100 м2 |  | 226.6305 | 0.3 | [8 empty] | 0
7 | ТЕР15-06-001-01 | Оклейка обоями стен по монолитной штукатурке и бетону простыми и средней плотности | 1.8 |  | 912.682 | 1.625 |  |  |  | 635.31 | 1643 |  |  | 496 | 3 |  |  | 1144
| (0) | ЗП=239,78*1,15; ЭММ=1,3*1,25; ЗПм=0,24*1,25; ТЗТ=33,63*1,15; ТЗТм=0,02*1,25 | 100 м2 |  | 275.747 | 0.3 | [8 empty] | 1
8 | ТЕР15-04-025-10 | Улучшенная окраска масляными составами по сборным конструкциям, подготовленным под окраску стен | 3.24 |  | 1088.4255 | 5.225 |  |  |  | 796.54 | 3526 |  |  | 929 | 17 |  |  | 2581
| (0) | ЗП=249,27*1,15; ЭММ=4,18*1,25; ЗПм=0,73*1,25; ТЗТ=34,1*1,15; ТЗТм=0,05*1,25 | 100 м2 окрашиваемой поверхности |  | 286.6605 | 0.9125 | [8 empty] | 3
9 | ТЕР15-01-019-01 | Гладкая облицовка стен, столбов, пилястр и откосов (без карнизных, плинтусных и угловых плиток) без установки плиток туалетного гарнитура на цементном растворе по кирпичу и бетону | 0.4 |  | 10056.69 | 40.65 |  |  |  | 8075.76 | 4023 |  |  | 776 | 16 |  |  | 3230
| (0) | ЗП=1687,2*1,15; ЭММ=32,52*1,25; ЗПм=7,24*1,25; ТЗТ=228*1,15; ТЗТм=0,86*1,25 | 100 м2 |  | 1940.28 | 9.05 | [8 empty] | 4
10 | ТЕР15-04-025-08 | Улучшенная окраска масляными составами по штукатурке стен | 2.2 |  | 1372.837 | 13.625 |  |  |  | 930.4 | 3020 |  |  | 943 | 30 |  |  | 2047
| (0) | ЗП=372,88*1,15; ЭММ=10,9*1,25; ЗПм=1,87*1,25; ТЗТ=51,01*1,15; ТЗТм=0,12*1,25 | 100 м2 окрашиваемой поверхности |  | 428.812 | 2.3375 | [8 empty] | 5
11 | ТЕР11-01-011-01 | Устройство стяжек цементных толщиной 20 мм на 10мм | 0.3 |  | 369.0865 | 67.5875 |  |  |  | 10.71 | 111 |  |  | 87 | 20 |  |  | 3
| (0) | ЗП=252,86*1,15; ЭММ=54,07*1,25; ЗПм=10,74*1,25; ТЗТ=39,51*1,15; ТЗТм=1,27*1,25 | 100 м2 стяжки |  | 290.789 | 13.425 | [8 empty] | 4
11.1 | 402-9071 | Раствор готовый кладочный тяжелый цементный | 0.612 |  |  | 2.04 |  |  |  | 3200 | [7 empty] | 1958
м3
12 | ТЕР11-01-011-02 | Устройство стяжек цементных на каждые 5 мм изменения толщины стяжки добавлять или исключать к норме 11-01-011-01 | -0.6 |  | 16.0425 | 12.3625 |  |  |  | 0 | -10 |  |  | -2 | -7 |  |  | 0
| (0) | V=-0,60; ЗП=3,2*1,15; ЭММ=9,89*1,25; ЗПм=1,78*1,25; ТЗТ=0,5*1,15; ТЗТм=0,21*1,25 | 100 м2 стяжки |  | 3.68 | 2.225 | [8 empty] | -1
12.1 | 402-9071 | Раствор готовый кладочный тяжелый цементный | -0.612 |  |  | 1.02 |  |  |  | 3200 | [7 empty] | -1958
м3
13 | ТЕР11-01-004-05 | Устройство гидроизоляции обмазочной в один слой толщиной 2 мм | 0.3 |  | 1214.994 | 206.7125 |  |  |  | 735.03 | 364 |  |  | 82 | 62 |  |  | 221
| (0) | ЗП=237,61*1,15; ЭММ=165,37*1,25; ЗПм=1,52*1,25; ТЗТ=26,97*1,15; ТЗТм=0,43*1,25 | 100 м2 изолируемой поверхности |  | 273.2515 | 1.9 | [8 empty] | 1
14 | ТЕР11-01-039-01 | Устройство плинтусов деревянных | 5 |  | 497.684 | 9.6 |  |  |  | 427.64 | 2488 |  |  | 302 | 48 |  |  | 2138
| (0) | ЗП=52,56*1,15; ЭММ=7,68*1,25; ЗПм=0*1,25; ТЗТ=7,65*1,15; ТЗТм=0,08*1,25 | 100 м плинтусов |  | 60.444 | 0 | [8 empty] | 0
15 | ТЕР15-04-025-03 | Улучшенная окраска масляными составами по дереву полов | 0.37 |  | 1348.389 | 14.0625 |  |  |  | 902.49 | 499 |  |  | 160 | 5 |  |  | 334
| (0) | ЗП=375,51*1,15; ЭММ=11,25*1,25; ЗПм=1,96*1,25; ТЗТ=51,37*1,15; ТЗТм=0,13*1,25 | 100 м2 окрашиваемой поверхности |  | 431.8365 | 2.45 | [8 empty] | 1
16 | ТЕР11-01-039-02 | Устройство плинтусов цементных | 0.71 |  | 205.45 | 4.8 |  |  |  | 107.96 | 146 |  |  | 66 | 3 |  |  | 77
| (0) | ЗП=80,6*1,15; ЭММ=3,84*1,25; ЗПм=0*1,25; ТЗТ=10,4*1,15; ТЗТм=0,04*1,25 | 100 м плинтусов |  | 92.69 | 0 | [8 empty] | 0
17 | ТЕР11-01-036-04 | Устройство покрытий из линолеума насухо со свариванием полотнищ в стыках | 3.7 |  | 7002.2345 | 83.275 |  |  |  | 6677.31 | 25908 |  |  | 894 | 308 |  |  | 24706
| (0) | ЗП=210,13*1,15; ЭММ=66,62*1,25; ЗПм=2,88*1,25; ТЗТ=31,41*1,15; ТЗТм=0,82*1,25 | 100 м2 покрытия |  | 241.6495 | 3.6 | [8 empty] | 13
18 | ТЕР15-04-025-08 | Улучшенная окраска масляными составами по штукатурке стен (откосов) | 0.65 |  | 1372.837 | 13.625 |  |  |  | 930.4 | 892 |  |  | 279 | 9 |  |  | 605
| (0) | ЗП=372,88*1,15; ЭММ=10,9*1,25; ЗПм=1,87*1,25; ТЗТ=51,01*1,15; ТЗТм=0,12*1,25 | 100 м2 |  | 428.812 | 2.3375 | [8 empty] | 2
19 | ТЕР15-04-025-08 | Улучшенная окраска масляными составами по штукатурке стен (откосов) | 0.0995 |  | 1372.837 | 13.625 |  |  |  | 930.4 | 137 |  |  | 43 | 1 |  |  | 93
| (0) | ЗП=372,88*1,15; ЭММ=10,9*1,25; ЗПм=1,87*1,25; ТЗТ=51,01*1,15; ТЗТм=0,12*1,25 | 100 м2 |  | 428.812 | 2.3375 | [8 empty] | 0
20 | ТЕР15-04-030-04 | Масляная окраска металлических поверхностей решеток, переплетов, труб диаметром менее 50 мм и т.п., количество окрасок 2 | 0.7226 |  | 1061.774 | 4.025 |  |  |  | 475.09 | 767 |  |  | 421 | 3 |  |  | 343
| (0) | ЗП=506,66*1,15; ЭММ=3,22*1,25; ЗПм=0,57*1,25; ТЗТ=71,06*1,15; ТЗТм=0,04*1,25 | 100 м2 |  | 582.659 | 0.7125 | [8 empty] | 1
21 | ТЕР15-04-030-04 | Масляная окраска металлических поверхностей решеток, переплетов, труб диаметром менее 50 мм и т.п., количество окрасок 2 | 0.37 |  | 1061.774 | 4.025 |  |  |  | 475.09 | 393 |  |  | 216 | 1 |  |  | 176
| (0) | ЗП=506,66*1,15; ЭММ=3,22*1,25; ЗПм=0,57*1,25; ТЗТ=71,06*1,15; ТЗТм=0,04*1,25 | 100 м2 |  | 582.659 | 0.7125 | [8 empty] | 0
22 | ТЕР17-01-001-02 | Установка ванн купальных прямых стальных | 0.4 |  | 397.5435 | 125.575 |  |  |  | 79.01 | 159 |  |  | 77 | 50 |  |  | 32
| (0) | ЗП=167,79*1,15; ЭММ=100,46*1,25; ЗПм=4,52*1,25; ТЗТ=21,65*1,15; ТЗТм=1,27*1,25 | 10 комплектов |  | 192.9585 | 5.65 | [8 empty] | 2
22.1 | 300-9400 | Санитарные приборы | 4 |  |  | 10 |  |  |  | 2542.37 | [7 empty] | 10169
комплект
23 | ТЕР17-01-002-03 | Установка смесителей | 0.6 |  | 70.41 | 1.92 |  |  |  | 14.24 | 42 |  |  | 33 | 1 |  |  | 9
| (0) |  | 10 шт. |  | 54.25 | 0 | [8 empty] | 0
23.1 | 300-9450 | Смесители "Елочка" | 6 |  |  | 10 |  |  |  | 322.84 | [7 empty] | 1937
шт.
24 | ТЕР17-01-002-03 | Установка смесителей для ванн | 0.4 |  | 70.41 | 1.92 |  |  |  | 14.24 | 28 |  |  | 22 | 1 |  |  | 6
| (0) |  | 10 шт. |  | 54.25 | 0 | [8 empty] | 0
24.1 | 300-9450 | Смесители | 4 |  |  | 10 |  |  |  | 711 | [7 empty] | 2844
шт.
25 | ТЕР17-01-005-01 | Установка моек на одно отделение | 0.6 |  | 276.622 | 27.1875 |  |  |  | 95.07 | 166 |  |  | 93 | 16 |  |  | 57
| (0) | ЗП=134,23*1,15; ЭММ=21,75*1,25; ЗПм=1,1*1,25; ТЗТ=17,32*1,15; ТЗТм=0,27*1,25 | 10 комплектов |  | 154.3645 | 1.375 | [8 empty] | 1
25.1 | 300-9400 | Санитарные приборы | 6 |  |  | 10 |  |  |  | 465.85 | [7 empty] | 2795
комплект
26 | ТЕР17-01-003-01 | Установка унитазов с бачком непосредственно присоединенным | 0.6 |  | 571.361 | 65.3625 |  |  |  | 288.66 | 343 |  |  | 130 | 39 |  |  | 173
| (0) | ЗП=188,99*1,15; ЭММ=52,29*1,25; ЗПм=2,71*1,25; ТЗТ=24,64*1,15; ТЗТм=0,71*1,25 | 10 комплектов |  | 217.3385 | 3.3875 | [8 empty] | 2
26.1 | 300-9400 | Санитарные приборы | 6 |  |  | 10 |  |  |  | 2118.64 | [7 empty] | 12712
комплект
27 | ТЕР27-07-002-01 | Устройство оснований толщиной 12 см под тротуары из кирпичного или известнякового щебня | 0.23 |  | 603.276 | 391.6625 |  |  |  | 6.12 | 139 |  |  | 47 | 90 |  |  | 1
| (0) | ЗП=178,69*1,15; ЭММ=313,33*1,25; ЗПм=26,83*1,25; ТЗТ=26,24*1,15; ТЗТм=3,17*1,25 | 100 м2 дорожек и тротуаров |  | 205.4935 | 33.5375 | [8 empty] | 8
27.1 | 408-9081 | Щебень известняковый или кирпичный | 4.002 |  |  | 17.4 |  |  |  | 485.21 | [7 empty] | 1942
м3
28 | ТЕРр68-15-01 | Ремонт асфальтобетонного покрытия дорог однослойного толщиной 50 мм площадью ремонта до 5 м2 | 0.23 |  | 5510.4 | 704.43 |  |  |  | 4136.3 | 1267 |  |  | 154 | 162 |  |  | 951
| (0) |  | 100 м2 |  | 669.67 | 57.78 | [8 empty] | 13
28.1 | 999-9900 | Строительный мусор | 2.07 |  |  | 9 |  |  |  | 0 | [7 empty] | 0
т
29 | ССЦ07.2007 Табл.26- | Расстояние перевозки - от 9,1 до 10 км, класс груза - 1, раздел таблицы - 26 | 2.84 |  | 62.8 | 0 |  |  |  | 0 | 178 |  |  | 0 |  | 0 |  | 0
тонн
ИТОГО: | [10 empty] | 92279 |  |  | 25999 | 2179 |  |  | 64104
206
Наименование и значение множителей | [11 empty] | Значение |  |  |  |  | Прямые
ФОТ машинистов |  |  |  | 206*7,25 | [7 empty] | 7.25 |  |  |  |  | 1494
ФОТ рабочих |  |  |  | 25999*7,25 | [7 empty] | 7.25 |  |  |  |  | 188493
Машины и механизмы |  |  |  | 2179*3,3 | [7 empty] | 3.3 |  |  |  |  | 7191
Материалы |  |  |  | 64104*4,27 | [7 empty] | 4.27 |  |  |  |  | 273724
Итого по неучтенным материалам | [11 empty] | 0 |  |  |  |  | 188917
ТЗР |  |  |  | 188917*0,05 | [7 empty] | 5% |  |  |  |  | 9446
Итого по перевозке | [11 empty] | 0 |  |  |  |  | 178
Итого | [11 empty] | 6 |  |  |  |  | 667949
Полы (11, 12, 13, 14, 16, 17)
Накладные расходы |  |  |  | (1429+17)*7,25*1,1562*0,94 | [7 empty] | 1.1562 |  |  |  |  | 11394
Сметная прибыль |  |  |  | (1429+17)*7,25*0,75 | [7 empty] | 0.75 |  |  |  |  | 7863
Отделочные работы (1, 2, 4, 5, 6, 7, 8, 9, 10, 15, 18, 19, 20, 21)
Накладные расходы |  |  |  | (22679+163)*7,25*0,987*0,94 | [7 empty] | 0.987 |  |  |  |  | 153645
Сметная прибыль |  |  |  | (22679+163)*7,25*0,55 | [7 empty] | 0.55 |  |  |  |  | 91082
Сантехнические работы - внутренние (трубопроводы, водопровод, канализация, отопление, газоснабжение, вентиляция и кондиционирование воздуха) (22, 23, 24, 25, 26)
Накладные расходы |  |  |  | (355+5)*7,25*1,2032*0,94 | [7 empty] | 1.2032 |  |  |  |  | 2952
Сметная прибыль |  |  |  | (355+5)*7,25*0,83 | [7 empty] | 0.83 |  |  |  |  | 2166
Автомобильные дороги (27)
Накладные расходы |  |  |  | (47+8)*7,25*1,3348*0,94 | [7 empty] | 1.3348 |  |  |  |  | 500
Сметная прибыль |  |  |  | (47+8)*7,25*0,95 | [7 empty] | 0.95 |  |  |  |  | 379
Работы по реконструкции зданий и сооружений (усиление и замена существующих конструкций, разборка и возведение отдельных конструктивных элементов) (3)
Накладные расходы |  |  |  | (1335+0)*7,25*1,034*0,94 | [7 empty] | 1.034 |  |  |  |  | 9407
Сметная прибыль |  |  |  | (1335+0)*7,25*0,7 | [7 empty] | 0.7 |  |  |  |  | 6775
Благоустройство при капитальном ремонте (28, 29)
Накладные расходы |  |  |  | (154+13)*7,25*0,9776*0,94 | [7 empty] | 0.9776 |  |  |  |  | 1113
Сметная прибыль |  |  |  | (154+13)*7,25*0,6 | [7 empty] | 0.6 |  |  |  |  | 726
Итого | [11 empty] | 0 |  |  |  |  | 955951
Временные здания и сооружения |  |  |  | 955951*0,009 | [7 empty] | 0,9% |  |  |  |  | 8604
Итого | [11 empty] | 0 |  |  |  |  | 964555
Зимнее удорожание |  |  |  | 964555*0,01122 | [7 empty] | 1122% |  |  |  |  | 10822
Итого | [11 empty] | 0 |  |  |  |  | 975377
Непредвиденные расходы |  |  |  | 975377*0,02 | [7 empty] | 2% |  |  |  |  | 19508
Итого | [11 empty] | 0 |  |  |  |  | 994885
Коэффициент инфляции |  |  |  | 994885*0 | [7 empty] | 0% |  |  |  |  | 0
Итого | [11 empty] | 0 |  |  |  |  | 994885
НДС |  |  |  | 994885*0,18 | [7 empty] | 18% |  |  |  |  | 179079
Итого | [11 empty] | 0 |  |  |  |  | 1173964
СОСТАВИЛ
ПРОВЕРИЛ

## SMW_Служебная (hidden)
Станко 32 смр
0 | 1 | 118 | 0 | 0 | 711
0 | 1 | 118 | 1 | 0 | 711
Утверждаю: | 1 | 118 | 2 | 0 | 711
0 | 1 | 119 | 0 | 0 | 711
0 | 1 | 119 | 1 | 0 | 711
Гл инженер ОАО ГУО ЖХ №6 Хазов В.Ю | 1 | 119 | 2 | 0 | 711
0 | 1 | 117 | 0 | 0 | 711
0 | 1 | 117 | 1 | 0 | 711
0 | 1 | 117 | 2 | 0 | 711
0 | 1 | 116 | 0 | 0 | 711
0 | 1 | 116 | 1 | 0 | 711
0 | 1 | 116 | 2 | 0 | 711
ФОРМА № 4 | 1 | 0 | 0 | 0 | 700
0 | 1 | 122 | 0 | 0 | 709
Наименование стройки - Капитальный ремонт подъезда №2 | 1 | 1 | 0 | 0 | 701
Объект : ул Станко д 32 (Общестроительные работы) | 1 | 2 | 0 | 0 | 702
ЛОКАЛЬНАЯ СМЕТА № | 1 | 3 | 0 | 0 | 703
на Капитальный ремонт подъезда №2 по ул Станко д 32 ( Общестроительные работы) | 1 | 4 | 0 | 0 | 704
Основание | 1 | 5 | 0 | 0 | 705
Сметная стоимость - | 1 | 5 | 1 | 0 | 705
Чертежи № | 1 | 6 | 0 | 0 | 706
0 | 1 | 6 | 1 | 0 | 706
0 | 1 | 7 | 0 | 0 | 707
Сметная заработная плата - | 1 | 7 | 1 | 0 | 707
№ п/п | 1 | 17 | 0 | 0 | 11900
Шифр и номер позиции норматива | 1 | 17 | 1 | 0 | 11900
Наименование работ и затрат | 1 | 17 | 2 | 0 | 11900
Количество | 1 | 17 | 3 | 0 | 11900
ед. изм. | 1 | 17 | 4 | 0 | 11900
Стоимость на единицу, руб | 1 | 17 | 5 | 0 | 11900
Всего | 1 | 17 | 6 | 0 | 11900
Основной зарплаты | 1 | 17 | 7 | 0 | 11900
Экспл. машин | 1 | 17 | 8 | 0 | 11900
В т.ч. зарплаты | 1 | 17 | 9 | 0 | 11900
Общая стоимость, руб. | 1 | 17 | 10 | 0 | 11900
Всего | 1 | 17 | 11 | 0 | 11900
Основной зарплаты | 1 | 17 | 12 | 0 | 11900
Экспл. машин | 1 | 17 | 13 | 0 | 11900
В т.ч. зарплаты | 1 | 17 | 14 | 0 | 11900
Материалы | 1 | 17 | 15 | 0 | 11900
Материалы | 1 | 17 | 16 | 0 | 11900
1 | 1 | 24 | 0 | 0 | 11902
ЕР15-01-051-06 | 1 | 24 | 1 | 0 | 11902
Облицовка поверхностей одним слоем гипсокартонных листов (ГКЛ) с устройством одинарного металлического каркаса по типу систем KNAUF и GYPROC: потолков с изоляцией | 1 | 24 | 2 | 0 | 11902
100 м2 поверхности облицовки за вычетом проемов | 1 | 24 | 3 | 0 | 11902
2 | 1 | 24 | 4 | 0 | 11902
1915.8067 | 1 | 24 | 6 | 0 | 11902
126.56 | 1 | 24 | 7 | 0 | 11902
13.7627 | 1 | 24 | 8 | 0 | 11902
1943.137 | 1 | 24 | 14 | 0 | 11902
1.1 | 1 | 25 | 0 | 0 | 11906
101-9154 | 1 | 25 | 1 | 0 | 11906
Листы гипсокартонные ГКЛ (ГКЛВ, ГКЛО и т.п) | 1 | 25 | 2 | 0 | 11906
м2 | 1 | 25 | 3 | 0 | 11906
105 | 1 | 25 | 6 | 0 | 11906
57.2 | 1 | 25 | 8 | 0 | 11906
0 | 1 | 25 | 9 | 0 | 11906
1.2 | 1 | 26 | 0 | 0 | 11906
104-9090 | 1 | 26 | 1 | 0 | 11906
Материал изолирующий из минеральных волокон (плиты теплоизоляционные) | 1 | 26 | 2 | 0 | 11906
м2 | 1 | 26 | 3 | 0 | 11906
103 | 1 | 26 | 6 | 0 | 11906
54.17 | 1 | 26 | 8 | 0 | 11906
0 | 1 | 26 | 9 | 0 | 11906
1.3 | 1 | 27 | 0 | 0 | 11906
201-9009-051 | 1 | 27 | 1 | 0 | 11906
Профиль направляющий ПН | 1 | 27 | 2 | 0 | 11906
м | 1 | 27 | 3 | 0 | 11906
91.88 | 1 | 27 | 6 | 0 | 11906
12.71 | 1 | 27 | 8 | 0 | 11906
0 | 1 | 27 | 9 | 0 | 11906
1.4 | 1 | 28 | 0 | 0 | 11906
201-9009-052 | 1 | 28 | 1 | 0 | 11906
Профиль стоечный ПС | 1 | 28 | 2 | 0 | 11906
м | 1 | 28 | 3 | 0 | 11906
220 | 1 | 28 | 6 | 0 | 11906
15.62 | 1 | 28 | 8 | 0 | 11906
0 | 1 | 28 | 9 | 0 | 11906
2 | 1 | 29 | 0 | 0 | 11902
ЕР15-01-051-05 | 1 | 29 | 1 | 0 | 11902
Облицовка поверхностей одним слоем гипсокартонных листов (ГКЛ) с устройством одинарного металлического каркаса по типу систем KNAUF и GYPROC: потолков без изоляции | 1 | 29 | 2 | 0 | 11902
100 м2 поверхности облицовки за вычетом проемов | 1 | 29 | 3 | 0 | 11902
2 | 1 | 29 | 4 | 0 | 11902
1662.1876 | 1 | 29 | 6 | 0 | 11902
91.8575 | 1 | 29 | 7 | 0 | 11902
9.8362 | 1 | 29 | 8 | 0 | 11902
1943.137 | 1 | 29 | 14 | 0 | 11902
2.1 | 1 | 30 | 0 | 0 | 11906
101-9154 | 1 | 30 | 1 | 0 | 11906
Листы гипсокартонные ГКЛ (ГКЛВ, ГКЛО и т.п) | 1 | 30 | 2 | 0 | 11906
м2 | 1 | 30 | 3 | 0 | 11906
105 | 1 | 30 | 6 | 0 | 11906
57.2 | 1 | 30 | 8 | 0 | 11906
0 | 1 | 30 | 9 | 0 | 11906
2.2 | 1 | 31 | 0 | 0 | 11906
201-9009-051 | 1 | 31 | 1 | 0 | 11906
Профиль направляющий ПН | 1 | 31 | 2 | 0 | 11906
м | 1 | 31 | 3 | 0 | 11906
91.88 | 1 | 31 | 6 | 0 | 11906
12.71 | 1 | 31 | 8 | 0 | 11906
0 | 1 | 31 | 9 | 0 | 11906
2.3 | 1 | 32 | 0 | 0 | 11906
201-9009-052 | 1 | 32 | 1 | 0 | 11906
Профиль стоечный ПС | 1 | 32 | 2 | 0 | 11906
м | 1 | 32 | 3 | 0 | 11906
220 | 1 | 32 | 6 | 0 | 11906
15.62 | 1 | 32 | 8 | 0 | 11906
0 | 1 | 32 | 9 | 0 | 11906
3 | 1 | 33 | 0 | 0 | 11902
ТЕР46-02-009-01 | 1 | 33 | 1 | 0 | 11902
Отбивка штукатурки с поверхностей стен и потолков деревянных | 1 | 33 | 2 | 0 | 11902
100 м2 | 1 | 33 | 3 | 0 | 11902
7.2 | 1 | 33 | 4 | 0 | 11902
185.39 | 1 | 33 | 6 | 0 | 11902
0 | 1 | 33 | 7 | 0 | 11902
0 | 1 | 33 | 8 | 0 | 11902
0 | 1 | 33 | 14 | 0 | 11902
4 | 1 | 34 | 0 | 0 | 11902
ТЕР15-04-005-06 | 1 | 34 | 1 | 0 | 11902
Окраска поливинилацетатными водоэмульсионными составами улучшенная по сборным конструкциям, подготовленным под окраску потолков | 1 | 34 | 2 | 0 | 11902
100 м2 окрашиваемой поверхности | 1 | 34 | 3 | 0 | 11902
4 | 1 | 34 | 4 | 0 | 11902
237.4635 | 1 | 34 | 6 | 0 | 11902
12.425 | 1 | 34 | 7 | 0 | 11902
2.1375 | 1 | 34 | 8 | 0 | 11902
1098.01 | 1 | 34 | 14 | 0 | 11902
5 | 1 | 39 | 0 | 0 | 11902
ЕР15-01-051-02 | 1 | 39 | 1 | 0 | 11902
Облицовка поверхностей одним слоем гипсокартонных листов (ГКЛ) с устройством одинарного металлического каркаса по типу систем KNAUF и GYPROC: стен с изоляцией | 1 | 39 | 2 | 0 | 11902
100 м2 поверхности облицовки за вычетом проемов | 1 | 39 | 3 | 0 | 11902
6.45 | 1 | 39 | 4 | 0 | 11902
1554.8193 | 1 | 39 | 6 | 0 | 11902
125.9125 | 1 | 39 | 7 | 0 | 11902
13.7627 | 1 | 39 | 8 | 0 | 11902
1910.16 | 1 | 39 | 14 | 0 | 11902
5.1 | 1 | 40 | 0 | 0 | 11906
101-9154 | 1 | 40 | 1 | 0 | 11906
Листы гипсокартонные ГКЛ (ГКЛВ, ГКЛО и т.п) | 1 | 40 | 2 | 0 | 11906
м2 | 1 | 40 | 3 | 0 | 11906
105 | 1 | 40 | 6 | 0 | 11906
57.2 | 1 | 40 | 8 | 0 | 11906
0 | 1 | 40 | 9 | 0 | 11906
5.2 | 1 | 41 | 0 | 0 | 11906
104-9090 | 1 | 41 | 1 | 0 | 11906
Материал изолирующий из минеральных волокон (плиты теплоизоляционные) | 1 | 41 | 2 | 0 | 11906
м2 | 1 | 41 | 3 | 0 | 11906
103 | 1 | 41 | 6 | 0 | 11906
54.17 | 1 | 41 | 8 | 0 | 11906
0 | 1 | 41 | 9 | 0 | 11906
5.3 | 1 | 42 | 0 | 0 | 11906
201-9009-051 | 1 | 42 | 1 | 0 | 11906
Профиль направляющий ПН | 1 | 42 | 2 | 0 | 11906
м | 1 | 42 | 3 | 0 | 11906
73.5 | 1 | 42 | 6 | 0 | 11906
12.71 | 1 | 42 | 8 | 0 | 11906
0 | 1 | 42 | 9 | 0 | 11906
5.4 | 1 | 43 | 0 | 0 | 11906
201-9009-052 | 1 | 43 | 1 | 0 | 11906
Профиль стоечный ПС | 1 | 43 | 2 | 0 | 11906
м | 1 | 43 | 3 | 0 | 11906
220 | 1 | 43 | 6 | 0 | 11906
15.62 | 1 | 43 | 8 | 0 | 11906
0 | 1 | 43 | 9 | 0 | 11906
6 | 1 | 58 | 0 | 0 | 11902
ТЕР15-06-001-04 | 1 | 58 | 1 | 0 | 11902
Оклейка обоями стен по листовым материалам, гипсобетонным и гипсолитовым поверхностям простыми и средней плотности | 1 | 58 | 2 | 0 | 11902
100 м2 | 1 | 58 | 3 | 0 | 11902
1.24 | 1 | 58 | 4 | 0 | 11902
226.6305 | 1 | 58 | 6 | 0 | 11902
1.625 | 1 | 58 | 7 | 0 | 11902
0.3 | 1 | 58 | 8 | 0 | 11902
558.21 | 1 | 58 | 14 | 0 | 11902
7 | 1 | 44 | 0 | 0 | 11902
ТЕР15-06-001-01 | 1 | 44 | 1 | 0 | 11902
Оклейка обоями стен по монолитной штукатурке и бетону простыми и средней плотности | 1 | 44 | 2 | 0 | 11902
100 м2 | 1 | 44 | 3 | 0 | 11902
1.8 | 1 | 44 | 4 | 0 | 11902
275.747 | 1 | 44 | 6 | 0 | 11902
1.625 | 1 | 44 | 7 | 0 | 11902
0.3 | 1 | 44 | 8 | 0 | 11902
635.31 | 1 | 44 | 14 | 0 | 11902
8 | 1 | 45 | 0 | 0 | 11902
ТЕР15-04-025-10 | 1 | 45 | 1 | 0 | 11902
Улучшенная окраска масляными составами по сборным конструкциям, подготовленным под окраску стен | 1 | 45 | 2 | 0 | 11902
100 м2 окрашиваемой поверхности | 1 | 45 | 3 | 0 | 11902
3.24 | 1 | 45 | 4 | 0 | 11902
286.6605 | 1 | 45 | 6 | 0 | 11902
5.225 | 1 | 45 | 7 | 0 | 11902
0.9125 | 1 | 45 | 8 | 0 | 11902
796.54 | 1 | 45 | 14 | 0 | 11902
9 | 1 | 46 | 0 | 0 | 11902
ТЕР15-01-019-01 | 1 | 46 | 1 | 0 | 11902
Гладкая облицовка стен, столбов, пилястр и откосов (без карнизных, плинтусных и угловых плиток) без установки плиток туалетного гарнитура на цементном растворе по кирпичу и бетону | 1 | 46 | 2 | 0 | 11902
100 м2 | 1 | 46 | 3 | 0 | 11902
0.4 | 1 | 46 | 4 | 0 | 11902
1940.28 | 1 | 46 | 6 | 0 | 11902
40.65 | 1 | 46 | 7 | 0 | 11902
9.05 | 1 | 46 | 8 | 0 | 11902
8075.76 | 1 | 46 | 14 | 0 | 11902
10 | 1 | 47 | 0 | 0 | 11902
ТЕР15-04-025-08 | 1 | 47 | 1 | 0 | 11902
Улучшенная окраска масляными составами по штукатурке стен | 1 | 47 | 2 | 0 | 11902
100 м2 окрашиваемой поверхности | 1 | 47 | 3 | 0 | 11902
2.2 | 1 | 47 | 4 | 0 | 11902
428.812 | 1 | 47 | 6 | 0 | 11902
13.625 | 1 | 47 | 7 | 0 | 11902
2.3375 | 1 | 47 | 8 | 0 | 11902
930.4 | 1 | 47 | 14 | 0 | 11902
11 | 1 | 48 | 0 | 0 | 11902
ТЕР11-01-011-01 | 1 | 48 | 1 | 0 | 11902
Устройство стяжек цементных толщиной 20 мм на 10мм | 1 | 48 | 2 | 0 | 11902
100 м2 стяжки | 1 | 48 | 3 | 0 | 11902
0.3 | 1 | 48 | 4 | 0 | 11902
290.789 | 1 | 48 | 6 | 0 | 11902
67.5875 | 1 | 48 | 7 | 0 | 11902
13.425 | 1 | 48 | 8 | 0 | 11902
10.71 | 1 | 48 | 14 | 0 | 11902
11.1 | 1 | 49 | 0 | 0 | 11906
402-9071 | 1 | 49 | 1 | 0 | 11906
Раствор готовый кладочный тяжелый цементный | 1 | 49 | 2 | 0 | 11906
м3 | 1 | 49 | 3 | 0 | 11906
2.04 | 1 | 49 | 6 | 0 | 11906
3200 | 1 | 49 | 8 | 0 | 11906
0 | 1 | 49 | 9 | 0 | 11906
12 | 1 | 50 | 0 | 0 | 11902
ТЕР11-01-011-02 | 1 | 50 | 1 | 0 | 11902
Устройство стяжек цементных на каждые 5 мм изменения толщины стяжки добавлять или исключать к норме 11-01-011-01 | 1 | 50 | 2 | 0 | 11902
100 м2 стяжки | 1 | 50 | 3 | 0 | 11902
-0.6 | 1 | 50 | 4 | 0 | 11902
3.68 | 1 | 50 | 6 | 0 | 11902
12.3625 | 1 | 50 | 7 | 0 | 11902
2.225 | 1 | 50 | 8 | 0 | 11902
0 | 1 | 50 | 14 | 0 | 11902
12.1 | 1 | 51 | 0 | 0 | 11906
402-9071 | 1 | 51 | 1 | 0 | 11906
Раствор готовый кладочный тяжелый цементный | 1 | 51 | 2 | 0 | 11906
м3 | 1 | 51 | 3 | 0 | 11906
1.02 | 1 | 51 | 6 | 0 | 11906
3200 | 1 | 51 | 8 | 0 | 11906
0 | 1 | 51 | 9 | 0 | 11906
13 | 1 | 52 | 0 | 0 | 11902
ТЕР11-01-004-05 | 1 | 52 | 1 | 0 | 11902
Устройство гидроизоляции обмазочной в один слой толщиной 2 мм | 1 | 52 | 2 | 0 | 11902
100 м2 изолируемой поверхности | 1 | 52 | 3 | 0 | 11902
0.3 | 1 | 52 | 4 | 0 | 11902
273.2515 | 1 | 52 | 6 | 0 | 11902
206.7125 | 1 | 52 | 7 | 0 | 11902
1.9 | 1 | 52 | 8 | 0 | 11902
735.03 | 1 | 52 | 14 | 0 | 11902
14 | 1 | 53 | 0 | 0 | 11902
ТЕР11-01-039-01 | 1 | 53 | 1 | 0 | 11902
Устройство плинтусов деревянных | 1 | 53 | 2 | 0 | 11902
100 м плинтусов | 1 | 53 | 3 | 0 | 11902
5 | 1 | 53 | 4 | 0 | 11902
60.444 | 1 | 53 | 6 | 0 | 11902
9.6 | 1 | 53 | 7 | 0 | 11902
0 | 1 | 53 | 8 | 0 | 11902
427.64 | 1 | 53 | 14 | 0 | 11902
15 | 1 | 54 | 0 | 0 | 11902
ТЕР15-04-025-03 | 1 | 54 | 1 | 0 | 11902
Улучшенная окраска масляными составами по дереву полов | 1 | 54 | 2 | 0 | 11902
100 м2 окрашиваемой поверхности | 1 | 54 | 3 | 0 | 11902
0.37 | 1 | 54 | 4 | 0 | 11902
431.8365 | 1 | 54 | 6 | 0 | 11902
14.0625 | 1 | 54 | 7 | 0 | 11902
2.45 | 1 | 54 | 8 | 0 | 11902
902.49 | 1 | 54 | 14 | 0 | 11902
16 | 1 | 55 | 0 | 0 | 11902
ТЕР11-01-039-02 | 1 | 55 | 1 | 0 | 11902
Устройство плинтусов цементных | 1 | 55 | 2 | 0 | 11902
100 м плинтусов | 1 | 55 | 3 | 0 | 11902
0.71 | 1 | 55 | 4 | 0 | 11902
92.69 | 1 | 55 | 6 | 0 | 11902
4.8 | 1 | 55 | 7 | 0 | 11902
0 | 1 | 55 | 8 | 0 | 11902
107.96 | 1 | 55 | 14 | 0 | 11902
17 | 1 | 56 | 0 | 0 | 11902
ТЕР11-01-036-04 | 1 | 56 | 1 | 0 | 11902
Устройство покрытий из линолеума насухо со свариванием полотнищ в стыках | 1 | 56 | 2 | 0 | 11902
100 м2 покрытия | 1 | 56 | 3 | 0 | 11902
3.7 | 1 | 56 | 4 | 0 | 11902
241.6495 | 1 | 56 | 6 | 0 | 11902
83.275 | 1 | 56 | 7 | 0 | 11902
3.6 | 1 | 56 | 8 | 0 | 11902
6677.31 | 1 | 56 | 14 | 0 | 11902
18 | 1 | 59 | 0 | 0 | 11902
ТЕР15-04-025-08 | 1 | 59 | 1 | 0 | 11902
Улучшенная окраска масляными составами по штукатурке стен (откосов) | 1 | 59 | 2 | 0 | 11902
100 м2 | 1 | 59 | 3 | 0 | 11902
0.65 | 1 | 59 | 4 | 0 | 11902
428.812 | 1 | 59 | 6 | 0 | 11902
13.625 | 1 | 59 | 7 | 0 | 11902
2.3375 | 1 | 59 | 8 | 0 | 11902
930.4 | 1 | 59 | 14 | 0 | 11902
19 | 1 | 57 | 0 | 0 | 11902
ТЕР15-04-025-08 | 1 | 57 | 1 | 0 | 11902
Улучшенная окраска масляными составами по штукатурке стен (откосов) | 1 | 57 | 2 | 0 | 11902
100 м2 | 1 | 57 | 3 | 0 | 11902
0.0995 | 1 | 57 | 4 | 0 | 11902
428.812 | 1 | 57 | 6 | 0 | 11902
13.625 | 1 | 57 | 7 | 0 | 11902
2.3375 | 1 | 57 | 8 | 0 | 11902
930.4 | 1 | 57 | 14 | 0 | 11902
20 | 1 | 60 | 0 | 0 | 11902
ТЕР15-04-030-04 | 1 | 60 | 1 | 0 | 11902
Масляная окраска металлических поверхностей решеток, переплетов, труб диаметром менее 50 мм и т.п., количество окрасок 2 | 1 | 60 | 2 | 0 | 11902
100 м2 | 1 | 60 | 3 | 0 | 11902
0.7226 | 1 | 60 | 4 | 0 | 11902
582.659 | 1 | 60 | 6 | 0 | 11902
4.025 | 1 | 60 | 7 | 0 | 11902
0.7125 | 1 | 60 | 8 | 0 | 11902
475.09 | 1 | 60 | 14 | 0 | 11902
21 | 1 | 61 | 0 | 0 | 11902
ТЕР15-04-030-04 | 1 | 61 | 1 | 0 | 11902
Масляная окраска металлических поверхностей решеток, переплетов, труб диаметром менее 50 мм и т.п., количество окрасок 2 | 1 | 61 | 2 | 0 | 11902
100 м2 | 1 | 61 | 3 | 0 | 11902
0.37 | 1 | 61 | 4 | 0 | 11902
582.659 | 1 | 61 | 6 | 0 | 11902
4.025 | 1 | 61 | 7 | 0 | 11902
0.7125 | 1 | 61 | 8 | 0 | 11902
475.09 | 1 | 61 | 14 | 0 | 11902
22 | 1 | 62 | 0 | 0 | 11902
ТЕР17-01-001-02 | 1 | 62 | 1 | 0 | 11902
Установка ванн купальных прямых стальных | 1 | 62 | 2 | 0 | 11902
10 комплектов | 1 | 62 | 3 | 0 | 11902
0.4 | 1 | 62 | 4 | 0 | 11902
192.9585 | 1 | 62 | 6 | 0 | 11902
125.575 | 1 | 62 | 7 | 0 | 11902
5.65 | 1 | 62 | 8 | 0 | 11902
79.01 | 1 | 62 | 14 | 0 | 11902
22.1 | 1 | 63 | 0 | 0 | 11906
300-9400 | 1 | 63 | 1 | 0 | 11906
Санитарные приборы | 1 | 63 | 2 | 0 | 11906
комплект | 1 | 63 | 3 | 0 | 11906
10 | 1 | 63 | 6 | 0 | 11906
2542.37 | 1 | 63 | 8 | 0 | 11906
0 | 1 | 63 | 9 | 0 | 11906
23 | 1 | 64 | 0 | 0 | 11902
ТЕР17-01-002-03 | 1 | 64 | 1 | 0 | 11902
Установка смесителей | 1 | 64 | 2 | 0 | 11902
10 шт. | 1 | 64 | 3 | 0 | 11902
0.6 | 1 | 64 | 4 | 0 | 11902
54.25 | 1 | 64 | 6 | 0 | 11902
1.92 | 1 | 64 | 7 | 0 | 11902
0 | 1 | 64 | 8 | 0 | 11902
14.24 | 1 | 64 | 14 | 0 | 11902
23.1 | 1 | 65 | 0 | 0 | 11906
300-9450 | 1 | 65 | 1 | 0 | 11906
Смесители "Елочка" | 1 | 65 | 2 | 0 | 11906
шт. | 1 | 65 | 3 | 0 | 11906
10 | 1 | 65 | 6 | 0 | 11906
322.84 | 1 | 65 | 8 | 0 | 11906
0 | 1 | 65 | 9 | 0 | 11906
24 | 1 | 66 | 0 | 0 | 11902
ТЕР17-01-002-03 | 1 | 66 | 1 | 0 | 11902
Установка смесителей для ванн | 1 | 66 | 2 | 0 | 11902
10 шт. | 1 | 66 | 3 | 0 | 11902
0.4 | 1 | 66 | 4 | 0 | 11902
54.25 | 1 | 66 | 6 | 0 | 11902
1.92 | 1 | 66 | 7 | 0 | 11902
0 | 1 | 66 | 8 | 0 | 11902
14.24 | 1 | 66 | 14 | 0 | 11902
24.1 | 1 | 67 | 0 | 0 | 11906
300-9450 | 1 | 67 | 1 | 0 | 11906
Смесители | 1 | 67 | 2 | 0 | 11906
шт. | 1 | 67 | 3 | 0 | 11906
10 | 1 | 67 | 6 | 0 | 11906
711 | 1 | 67 | 8 | 0 | 11906
0 | 1 | 67 | 9 | 0 | 11906
25 | 1 | 68 | 0 | 0 | 11902
ТЕР17-01-005-01 | 1 | 68 | 1 | 0 | 11902
Установка моек на одно отделение | 1 | 68 | 2 | 0 | 11902
10 комплектов | 1 | 68 | 3 | 0 | 11902
0.6 | 1 | 68 | 4 | 0 | 11902
154.3645 | 1 | 68 | 6 | 0 | 11902
27.1875 | 1 | 68 | 7 | 0 | 11902
1.375 | 1 | 68 | 8 | 0 | 11902
95.07 | 1 | 68 | 14 | 0 | 11902
25.1 | 1 | 69 | 0 | 0 | 11906
300-9400 | 1 | 69 | 1 | 0 | 11906
Санитарные приборы | 1 | 69 | 2 | 0 | 11906
комплект | 1 | 69 | 3 | 0 | 11906
10 | 1 | 69 | 6 | 0 | 11906
465.85 | 1 | 69 | 8 | 0 | 11906
0 | 1 | 69 | 9 | 0 | 11906
26 | 1 | 70 | 0 | 0 | 11902
ТЕР17-01-003-01 | 1 | 70 | 1 | 0 | 11902
Установка унитазов с бачком непосредственно присоединенным | 1 | 70 | 2 | 0 | 11902
10 комплектов | 1 | 70 | 3 | 0 | 11902
0.6 | 1 | 70 | 4 | 0 | 11902
217.3385 | 1 | 70 | 6 | 0 | 11902
65.3625 | 1 | 70 | 7 | 0 | 11902
3.3875 | 1 | 70 | 8 | 0 | 11902
288.66 | 1 | 70 | 14 | 0 | 11902
26.1 | 1 | 71 | 0 | 0 | 11906
300-9400 | 1 | 71 | 1 | 0 | 11906
Санитарные приборы | 1 | 71 | 2 | 0 | 11906
комплект | 1 | 71 | 3 | 0 | 11906
10 | 1 | 71 | 6 | 0 | 11906
2118.64 | 1 | 71 | 8 | 0 | 11906
0 | 1 | 71 | 9 | 0 | 11906
27 | 1 | 72 | 0 | 0 | 11902
ТЕР27-07-002-01 | 1 | 72 | 1 | 0 | 11902
Устройство оснований толщиной 12 см под тротуары из кирпичного или известнякового щебня | 1 | 72 | 2 | 0 | 11902
100 м2 дорожек и тротуаров | 1 | 72 | 3 | 0 | 11902
0.23 | 1 | 72 | 4 | 0 | 11902
205.4935 | 1 | 72 | 6 | 0 | 11902
391.6625 | 1 | 72 | 7 | 0 | 11902
33.5375 | 1 | 72 | 8 | 0 | 11902
6.12 | 1 | 72 | 14 | 0 | 11902
27.1 | 1 | 73 | 0 | 0 | 11906
408-9081 | 1 | 73 | 1 | 0 | 11906
Щебень известняковый или кирпичный | 1 | 73 | 2 | 0 | 11906
м3 | 1 | 73 | 3 | 0 | 11906
17.4 | 1 | 73 | 6 | 0 | 11906
485.21 | 1 | 73 | 8 | 0 | 11906
0 | 1 | 73 | 9 | 0 | 11906
28 | 1 | 74 | 0 | 0 | 11902
ТЕРр68-15-01 | 1 | 74 | 1 | 0 | 11902
Ремонт асфальтобетонного покрытия дорог однослойного толщиной 50 мм площадью ремонта до 5 м2 | 1 | 74 | 2 | 0 | 11902
100 м2 | 1 | 74 | 3 | 0 | 11902
0.23 | 1 | 74 | 4 | 0 | 11902
669.67 | 1 | 74 | 6 | 0 | 11902
704.43 | 1 | 74 | 7 | 0 | 11902
57.78 | 1 | 74 | 8 | 0 | 11902
4136.3 | 1 | 74 | 14 | 0 | 11902
28.1 | 1 | 75 | 0 | 0 | 11906
999-9900 | 1 | 75 | 1 | 0 | 11906
Строительный мусор | 1 | 75 | 2 | 0 | 11906
т | 1 | 75 | 3 | 0 | 11906
9 | 1 | 75 | 6 | 0 | 11906
0 | 1 | 75 | 8 | 0 | 11906
0 | 1 | 75 | 9 | 0 | 11906
29 | 1 | 76 | 0 | 0 | 11921
ССЦ07.2007 Табл.26- | 1 | 76 | 1 | 0 | 11921
Расстояние перевозки - от 9,1 до 10 км, класс груза - 1, раздел таблицы - 26 | 1 | 76 | 2 | 0 | 11921
тонн | 1 | 76 | 3 | 0 | 11921
2.84 | 1 | 76 | 4 | 0 | 11921
62.8 | 1 | 76 | 5 | 0 | 11921
0 | 1 | 76 | 6 | 0 | 11921
0 | 1 | 76 | 8 | 0 | 11921
ИТОГО: | 1 | 20 | 0 | 0 | 11903
Наименование и значение множителей | 1 | 77 | 0 | 0 | 100
Значение | 1 | 77 | 1 | 0 | 100
Прямые | 1 | 77 | 3 | 0 | 100
ФОТ машинистов | 1 | 78 | 0 | 0 | 102
7.25 | 1 | 78 | 1 | 0 | 102
ФОТ рабочих | 1 | 79 | 0 | 0 | 102
7.25 | 1 | 79 | 1 | 0 | 102
Машины и механизмы | 1 | 80 | 0 | 0 | 102
3.3 | 1 | 80 | 1 | 0 | 102
Материалы | 1 | 81 | 0 | 0 | 102
4.27 | 1 | 81 | 1 | 0 | 102
Итого по неучтенным материалам | 1 | 82 | 0 | 0 | 103
0 | 1 | 82 | 1 | 0 | 103
ТЗР | 1 | 83 | 0 | 0 | 102
5% | 1 | 83 | 1 | 0 | 102
Итого по перевозке | 1 | 84 | 0 | 0 | 103
0 | 1 | 84 | 1 | 0 | 103
Итого | 1 | 85 | 0 | 0 | 103
6 | 1 | 85 | 1 | 0 | 103
Полы (11, 12, 13, 14, 16, 17) | 1 | 86 | 0 | 0 | 104
Накладные расходы | 1 | 87 | 0 | 0 | 102
1.1562 | 1 | 87 | 1 | 0 | 102
Сметная прибыль | 1 | 88 | 0 | 0 | 102
0.75 | 1 | 88 | 1 | 0 | 102
Отделочные работы (1, 2, 4, 5, 6, 7, 8, 9, 10, 15, 18, 19, 20, 21) | 1 | 89 | 0 | 0 | 104
Накладные расходы | 1 | 90 | 0 | 0 | 102
0.987 | 1 | 90 | 1 | 0 | 102
Сметная прибыль | 1 | 91 | 0 | 0 | 102
0.55 | 1 | 91 | 1 | 0 | 102
Сантехнические работы - внутренние (трубопроводы, водопровод, канализация, отопление, газоснабжение, вентиляция и кондиционирование воздуха) (22, 23, 24, 25, 26) | 1 | 92 | 0 | 0 | 104
Накладные расходы | 1 | 93 | 0 | 0 | 102
1.2032 | 1 | 93 | 1 | 0 | 102
Сметная прибыль | 1 | 94 | 0 | 0 | 102
0.83 | 1 | 94 | 1 | 0 | 102
Автомобильные дороги (27) | 1 | 95 | 0 | 0 | 104
Накладные расходы | 1 | 96 | 0 | 0 | 102
1.3348 | 1 | 96 | 1 | 0 | 102
Сметная прибыль | 1 | 97 | 0 | 0 | 102
0.95 | 1 | 97 | 1 | 0 | 102
Работы по реконструкции зданий и сооружений (усиление и замена существующих конструкций, разборка и возведение отдельных конструктивных элементов) (3) | 1 | 98 | 0 | 0 | 104
Накладные расходы | 1 | 99 | 0 | 0 | 102
1.034 | 1 | 99 | 1 | 0 | 102
Сметная прибыль | 1 | 100 | 0 | 0 | 102
0.7 | 1 | 100 | 1 | 0 | 102
Благоустройство при капитальном ремонте (28, 29) | 1 | 101 | 0 | 0 | 104
Накладные расходы | 1 | 102 | 0 | 0 | 102
0.9776 | 1 | 102 | 1 | 0 | 102
Сметная прибыль | 1 | 103 | 0 | 0 | 102
0.6 | 1 | 103 | 1 | 0 | 102
Итого | 1 | 104 | 0 | 0 | 103
0 | 1 | 104 | 1 | 0 | 103
Временные здания и сооружения | 1 | 105 | 0 | 0 | 102
0,9% | 1 | 105 | 1 | 0 | 102
Итого | 1 | 106 | 0 | 0 | 103
0 | 1 | 106 | 1 | 0 | 103
Зимнее удорожание | 1 | 107 | 0 | 0 | 102
1122% | 1 | 107 | 1 | 0 | 102
Итого | 1 | 108 | 0 | 0 | 103
0 | 1 | 108 | 1 | 0 | 103
Непредвиденные расходы | 1 | 109 | 0 | 0 | 102
2% | 1 | 109 | 1 | 0 | 102
Итого | 1 | 110 | 0 | 0 | 103
0 | 1 | 110 | 1 | 0 | 103
Коэффициент инфляции | 1 | 111 | 0 | 0 | 102
0% | 1 | 111 | 1 | 0 | 102
Итого | 1 | 112 | 0 | 0 | 103
0 | 1 | 112 | 1 | 0 | 103
НДС | 1 | 113 | 0 | 0 | 102
18% | 1 | 113 | 1 | 0 | 102
Итого | 1 | 114 | 0 | 0 | 103
0 | 1 | 114 | 1 | 0 | 103
СОСТАВИЛ | 1 | 15 | 0 | 0 | 2000
0 | 1 | 15 | 1 | 0 | 2000
0 | 1 | 15 | 2 | 0 | 2000
ПРОВЕРИЛ | 1 | 15 | 3 | 0 | 2000
0 | 1 | 15 | 4 | 0 | 2000
0 | 1 | 15 | 5 | 0 | 2000