## Локальная смета
СОГЛАСОВАНО: | [7 empty] | УТВЕРЖДАЮ:
Главный врач
Начальник | [7 empty] | Волков С.А.________________
Департамента здравоохранения
Ивановской области | [5 empty] | "______ " _______________200_ г.
Рябова Э.Н.____________________
Капитальный ремонт здания стационара детской городской больницы №5 по ул. Полка Нормандия-Неман, д.82
(наименование стройки)
ЛОКАЛЬНЫЙ СМЕТНЫЙ РАСЧЕТ №
(локальная смета)
на | Капитальный ремонт здания стационара детской городской больницы №5 по ул. Полка Нормандия-Неман, д.82
(наименование работ и затрат, наименование объекта)
Основание: чертежи №
| Сметная стоимость строительных работ ___________________________________________________________ |  | ___________________________4573,623 |  | тыс.руб.
| Средства на оплату труда ___________________________________________________________ |  | ___________________________527,463 |  | тыс.руб.
| Сметная трудоемкость ___________________________________________________________ |  | ___________________________________________________________36032,97 |  | чел.час
Составлен(а) в текущих (прогнозных) ценах по состоянию на _4кв__2007г.
№ пп | Шифр и номер позиции норматива | Наименование работ и затрат, единица измерения | Количество | Стоимость единицы, руб. |  | Общая стоимость, руб. |  |  | Затраты труда рабочих, чел.-ч, не занятых обслуживанием машин
|  |  |  | всего | эксплуатации машин | Всего | оплаты труда | эксплуатация машин
|  |  |  | оплаты труда | в т.ч. оплаты труда |  |  | в т.ч. оплаты труда | на единицу | всего
1 | 2 | 3 | 4 | 5 | 6 | 7 | 8 | 9 | 10 | 11
Раздел 1. ОКНА
1 | ТЕРр56-01-01 | Демонтаж оконных коробок в каменных стенах с: отбивкой штукатурки откосов (100 коробок) НР, (12199,64 руб.): 82%*0,94 от ФОТ (15827,25 руб.) СП, (9812,9 руб.): 62% от ФОТ (15827,25 руб.) | 1.11 | 2175,55 2004,48 | 171,07 15,18 | 2414.86 | 2224.97 | 189,89 16,85 | 288 | 319.68
Уд | 1. 101-0306 | Изделия резиновые технические, (кг) | 42 46,62 | 34.04 |  | 1586.94
Уд | 2. 101-0329 | Клей 88-СА, (кг) | 4 4,44 | 29.04 |  | 128.94
Уд | 3. 101-0618 | Мастика тиоколовая строительного назначения АМ-0,5, (кг) | 0,048 0,05328 | 74.88 |  | 3.99
Уд | 4. 101-0848 | Резинотехнические изделия пластина губчатая из резины АФ-1, (кг) | 38 42,18 | 52.18 |  | 2200.95
Уд | 5. 101-1287 | Стекло строительное профильное бесцветное коробчатого сечения, (м2) | 99 109,9 | 162.08 |  | 17812.59
2 | ТЕРр56-02-02 | Снятие оконных переплетов: остекленных (100 м2 оконных переплетов) НР, (8513,93 руб.): 82%*0,94 от ФОТ (11045,58 руб.) СП, (6848,26 руб.): 62% от ФОТ (11045,58 руб.) | 5.11 | 329,82 297,87 | 31,95 8,30 | 1685.38 | 1522.12 | 163,26 42,41 | 46.11 | 235.62
3 | ТЕРр56-03-01 | Снятие подоконных досок бетонных и мозаичных (100 м2) НР, (9532,32 руб.): 82%*0,94 от ФОТ (12366,79 руб.) СП, (7667,41 руб.): 62% от ФОТ (12366,79 руб.) | 1.02 | 1887,43 1703,21 | 184,22 14,11 | 1925.18 | 1737.28 | 187,9 14,39 | 275.6 | 281.11
4 | ЕР 10-01-034-3 | Монтаж окон из ПВХ-профилей поворотных (откидных, поворотно-откидных) с площадью проема до 2 м2 одностворчатых (100 м2) КОЭФ. К ПОЗИЦИИ: Новый коэффициент ОЗП=0,645; ЭМ=1,4; ЗПМ=0,645; МАТ=0,7; ТЗ=0,645; ТЗМ=0,645 НР, (1344,08 руб.): 82%*0,94 от ФОТ (1743,75 руб.) СП, (1081,13 руб.): 62% от ФОТ (1743,75 руб.) | 0.23 | 4858,29 1024,49 | 483,22 49,41 | 1117.41 | 235.63 | 111,14 11,36
5 | (203-9095) | Блоки оконные ПВХ (м2) КОЭФ. К ПОЗИЦИИ: ОЗП=1,15; ЭМ=1,25; ЗПМ=1,25; ТЗ=1,15; ТЗМ=1,25; ОЗП=1,2; ЭМ=1,2; ЗПМ=1,2; ТЗ=1,2; ТЗМ=1,2 | 23 | 1267 |  | 29141
6 | ЕР 10-01-034-4 | Монтаж окон из ПВХ-профилей поворотных (откидных, поворотнооткидных) с площадью проема более 2 м2 одностворчатых (100 м2 проемов) КОЭФ. К ПОЗИЦИИ: ОЗП=1,15; ЭМ=1,25; ЗПМ=1,25; ТЗ=1,15; ТЗМ=1,25; ОЗП=1,2; ЭМ=1,2; ЗПМ=1,2; ТЗ=1,2; ТЗМ=1,2; Новый коэффициент ОЗП=0,645; ЭМ=1,4; ЗПМ=0,645; МАТ=0,7 НР, (18800,28 руб.): 118%*0,9 * 0,9 * 0,94 от ФОТ (20924,07 руб.) СП, (9524,64 руб.): 63%*0,85 * 0,85 от ФОТ (20924,07 руб.) | 2.31 | 5103,29 1206,66 | 739,85 76,36 | 11788.6 | 2787.37 | 1709,06 176,38 | 251.712 | 581.45
Н, Уд | 1. 101-9411 | Скобяные изделия, (компл) | 0
Н, Уд | 2. 203-9095 | Блоки оконные, (м2) | 100 231 | 1424.55 |  | 329071.05
7 | 203-9095 | Блоки оконные ПВХ (м2) КОЭФ. К ПОЗИЦИИ: ОЗП=1,15; ЭМ=1,25; ЗПМ=1,25; ТЗ=1,15; ТЗМ=1,25; ОЗП=1,2; ЭМ=1,2; ЗПМ=1,2; ТЗ=1,2; ТЗМ=1,2 | 231 | 1267 |  | 292677
8 | ЕР 10-01-033-05 | Установка подоконников из подоконного профиля ПВХ с заведением в паз оконного блока и с высотой проема до 2 м (100 м2 проемов) КОЭФ. К ПОЗИЦИИ: ОЗП=1,15; ЭМ=1,25; ЗПМ=1,25; ТЗ=1,15; ТЗМ=1,25; ОЗП=1,2; ЭМ=1,2; ЗПМ=1,2; ТЗ=1,2; ТЗМ=1,2; Новый коэффициент ОЗП=0,645; ЭМ=1,4; ЗПМ=0,645; МАТ=0,7 НР 0%*0,94 от ФОТ СП 0% от ФОТ | 254 | 544,22 143,64 | 30,79 3,54 | 138233 | 36483.39 | 7819,64 899,41
9 | 203-9055 | Подоконники из подоконного профиля ПВХ (м) КОЭФ. К ПОЗИЦИИ: ОЗП=1,15; ЭМ=1,25; ЗПМ=1,25; ТЗ=1,15; ТЗМ=1,25; ОЗП=1,2; ЭМ=1,2; ЗПМ=1,2; ТЗ=1,2; ТЗМ=1,2 | 500 | 154 |  | 77000
10 | ТЕРр58-20-01 | Смена обделок из листовой стали поясков, сандриков, отливов, карнизов шириной до: 0,4 м (100 м) НР, (4010,97 руб.): 83%*0,94 от ФОТ (5140,95 руб.) СП, (3341,62 руб.): 65% от ФОТ (5140,95 руб.) | 2.55 | 2816,23 284,49 | 6,59 1,07 | 7181.39 | 725.45 | 16,8 2,73 | 41.41 | 105.6
11 | ТЕРр61-01-11 | Сплошное выравнивание штукатурки внутри здания (однослойная штукатурка) сухой растворной смесью (типа "Ветонит") толщиной до 10 мм для последующей окраски или оклейки обоями: оконных и дверных откосов плоских. (Слой смеси до 3мм) (100 м2 поверхности) НР, (17085,15 руб.): 79%*0,94 от ФОТ (23007,2 руб.) СП, (11503,6 руб.): 50% от ФОТ (23007,2 руб.) | 2.98 | 1346,53 1089,45 | 49,44 4,11 | 4012.66 | 3246.56 | 147,33 12,25 | 130.63 | 389.28
Уд | 1. 101-9541 | Сухой гипсовый монтажный клей, (т) | 1,7 5,066
12 | 101-9541 | Сухая смесь Ветонит LR (т) КОЭФ. К ПОЗИЦИИ: ОЗП=1,15; ЭМ=1,25; ЗПМ=1,25; ТЗ=1,15; ТЗМ=1,25; ОЗП=1,2; ЭМ=1,2; ЗПМ=1,2; ТЗ=1,2; ТЗМ=1,2 | 1.55 | 5765 |  | 8935.75
13 | ТЕР15-04-005-03 | Окраска поливинилацетатными водоэмульсионными составами улучшенная по штукатурке стен (100 м2 окрашиваемой поверхности) КОЭФ. К ПОЗИЦИИ: ОЗП=1,15; ЭМ=1,25; ЗПМ=1,25; ТЗ=1,15; ТЗМ=1,25; ОЗП=1,2; ЭМ=1,2; ЗПМ=1,2; ТЗ=1,2; ТЗМ=1,2 НР, (13742,89 руб.): 105%*0,9 * 0,94 от ФОТ (15471 руб.) СП, (7232,69 руб.): 55%*0,85 от ФОТ (15471 руб.) | 5.08 | 682,12 427,44 | 22,64 3,93 | 3465.15 | 2171.4 | 114,99 19,96 | 59.202 | 300.75
Уд | 1. 101-1959 | Краски водоэмульсионные ВЭАК-1180, (т) | 0,063 0,32 | 15542.79 |  | 4973.69
14 | 101-1959 | Краски акриловые водостойкие (т) КОЭФ. К ПОЗИЦИИ: ОЗП=1,15; ЭМ=1,25; ЗПМ=1,25; ТЗ=1,15; ТЗМ=1,25; ОЗП=1,2; ЭМ=1,2; ЗПМ=1,2; ТЗ=1,2; ТЗМ=1,2 | 0.32 | 23400 |  | 7488
Раздел 2. Водопровод
15 | ТЕРр65-01-01 | Разборка трубопроводов из водогазопроводных труб диаметром до: 32 мм (100 м трубопроводов) НР, (3429,36 руб.): 74%*0,94 от ФОТ (4930,07 руб.) СП, (2465,04 руб.): 50% от ФОТ (4930,07 руб.) | 3 | 271,97 231,88 | 7,96 0,89 | 815.91 | 695.64 | 23,88 2,67 | 34.66 | 103.98
16 | ТЕРр65-01-02 | Разборка трубопроводов из водогазопроводных труб диаметром до: 63 мм (100 м трубопроводов) НР, (3539,26 руб.): 74%*0,94 от ФОТ (5088,07 руб.) СП, (2544,04 руб.): 50% от ФОТ (5088,07 руб.) | 1.8 | 467,9 398,86 | 13,65 1,52 | 842.22 | 717.95 | 24,57 2,74 | 59.62 | 107.32
17 | ТЕР16-04-002-01 | Прокладка трубопроводов водоснабжения из напорных полиэтиленовых труб низкого давления среднего типа наружным диаметром: 20 мм (100 м трубопровода) КОЭФ. К ПОЗИЦИИ: ОЗП=1,15; ЭМ=1,25; ЗПМ=1,25; ТЗ=1,15; ТЗМ=1,25; ОЗП=1,2; ЭМ=1,2; ЗПМ=1,2; ТЗ=1,2; ТЗМ=1,2 НР, (17628,4 руб.): 128%*0,9 * 0,94 от ФОТ (16278,88 руб.) СП, (11484,75 руб.): 83%*0,85 от ФОТ (16278,88 руб.) | 1 | 5063,92 2097,63 | 2423,32 208,16 | 5063.92 | 2097.63 | 2423,33 208,16 | 262.5312 | 262.53
18 | 300-9911 | Уголок 20 (шт) КОЭФ. К ПОЗИЦИИ: ОЗП=1,15; ЭМ=1,25; ЗПМ=1,25; ТЗ=1,15; ТЗМ=1,25; ОЗП=1,2; ЭМ=1,2; ЗПМ=1,2; ТЗ=1,2; ТЗМ=1,2 | 120 | 3.9 |  | 468
19 | 300-9911 | Тройник 20 (шт) КОЭФ. К ПОЗИЦИИ: ОЗП=1,15; ЭМ=1,25; ЗПМ=1,25; ТЗ=1,15; ТЗМ=1,25; ОЗП=1,2; ЭМ=1,2; ЗПМ=1,2; ТЗ=1,2; ТЗМ=1,2 | 90 | 4.81 |  | 432.9
20 | 300-9911 | Муфта комб. 20х1/2" (шт) КОЭФ. К ПОЗИЦИИ: ОЗП=1,15; ЭМ=1,25; ЗПМ=1,25; ТЗ=1,15; ТЗМ=1,25; ОЗП=1,2; ЭМ=1,2; ЗПМ=1,2; ТЗ=1,2; ТЗМ=1,2 | 174 | 16.03 |  | 2789.22
21 | 300-9911 | Муфта соединительная 20 (шт) КОЭФ. К ПОЗИЦИИ: ОЗП=1,15; ЭМ=1,25; ЗПМ=1,25; ТЗ=1,15; ТЗМ=1,25; ОЗП=1,2; ЭМ=1,2; ЗПМ=1,2; ТЗ=1,2; ТЗМ=1,2 | 60 | 2.75 |  | 165
22 | 300-9240 | Крепления (шт) КОЭФ. К ПОЗИЦИИ: ОЗП=1,15; ЭМ=1,25; ЗПМ=1,25; ТЗ=1,15; ТЗМ=1,25; ОЗП=1,2; ЭМ=1,2; ЗПМ=1,2; ТЗ=1,2; ТЗМ=1,2 | 50 | 1.99 |  | 99.5
23 | 103-9140 | Вентиль 1/2" (шт) КОЭФ. К ПОЗИЦИИ: ОЗП=1,15; ЭМ=1,25; ЗПМ=1,25; ТЗ=1,15; ТЗМ=1,25; ОЗП=1,2; ЭМ=1,2; ЗПМ=1,2; ТЗ=1,2; ТЗМ=1,2 | 38 | 18.32 |  | 696.16
24 | ТЕР16-04-002-02 | Прокладка трубопроводов водоснабжения из напорных полиэтиленовых труб низкого давления среднего типа наружным диаметром: 25 мм (100 м трубопровода) КОЭФ. К ПОЗИЦИИ: ОЗП=1,15; ЭМ=1,25; ЗПМ=1,25; ТЗ=1,15; ТЗМ=1,25; ОЗП=1,2; ЭМ=1,2; ЗПМ=1,2; ТЗ=1,2; ТЗМ=1,2 НР, (27173,44 руб.): 128%*0,9 * 0,94 от ФОТ (25093,21 руб.) СП, (17703,26 руб.): 83%*0,85 от ФОТ (25093,21 руб.) | 2 | 3778,6 1649,96 | 1493,5 127,18 | 7557.2 | 3299.91 | 2987,01 254,37 | 206.5032 | 413.01
25 | 300-9911 | Муфта соединительная 25 (шт) КОЭФ. К ПОЗИЦИИ: ОЗП=1,15; ЭМ=1,25; ЗПМ=1,25; ТЗ=1,15; ТЗМ=1,25; ОЗП=1,2; ЭМ=1,2; ЗПМ=1,2; ТЗ=1,2; ТЗМ=1,2 | 60 | 5.73 |  | 343.8
26 | 300-9911 | Муфта переходная 25Х20 (шт) КОЭФ. К ПОЗИЦИИ: ОЗП=1,15; ЭМ=1,25; ЗПМ=1,25; ТЗ=1,15; ТЗМ=1,25; ОЗП=1,2; ЭМ=1,2; ЗПМ=1,2; ТЗ=1,2; ТЗМ=1,2 | 25 | 4.8 |  | 120
27 | 300-9911 | Уголок 25 (шт) КОЭФ. К ПОЗИЦИИ: ОЗП=1,15; ЭМ=1,25; ЗПМ=1,25; ТЗ=1,15; ТЗМ=1,25; ОЗП=1,2; ЭМ=1,2; ЗПМ=1,2; ТЗ=1,2; ТЗМ=1,2 | 40 | 5.27 |  | 210.8
28 | 300-9911 | Тройник 25х20х25 (шт) КОЭФ. К ПОЗИЦИИ: ОЗП=1,15; ЭМ=1,25; ЗПМ=1,25; ТЗ=1,15; ТЗМ=1,25; ОЗП=1,2; ЭМ=1,2; ЗПМ=1,2; ТЗ=1,2; ТЗМ=1,2 | 35 | 7.33 |  | 256.55
29 | 300-9240 | Крепления (шт) КОЭФ. К ПОЗИЦИИ: ОЗП=1,15; ЭМ=1,25; ЗПМ=1,25; ТЗ=1,15; ТЗМ=1,25; ОЗП=1,2; ЭМ=1,2; ЗПМ=1,2; ТЗ=1,2; ТЗМ=1,2 | 100 | 2.19 |  | 219
30 | 103-9140 | Вентиль ПП 25 (шт) КОЭФ. К ПОЗИЦИИ: ОЗП=1,15; ЭМ=1,25; ЗПМ=1,25; ТЗ=1,15; ТЗМ=1,25; ОЗП=1,2; ЭМ=1,2; ЗПМ=1,2; ТЗ=1,2; ТЗМ=1,2 | 25 | 100.78 |  | 2519.5
31 | ТЕР16-04-002-06 | Прокладка трубопроводов водоснабжения из напорных полиэтиленовых труб низкого давления среднего типа наружным диаметром: 63 мм (100 м трубопровода) КОЭФ. К ПОЗИЦИИ: ОЗП=1,15; ЭМ=1,25; ЗПМ=1,25; ТЗ=1,15; ТЗМ=1,25; ОЗП=1,2; ЭМ=1,2; ЗПМ=1,2; ТЗ=1,2; ТЗМ=1,2 НР, (23486,82 руб.): 128%*0,9 * 0,94 от ФОТ (21688,82 руб.) СП, (15301,46 руб.): 83%*0,85 от ФОТ (21688,82 руб.) | 1.8 | 6576,44 1497,93 | 2448,28 208,77 | 11837.59 | 2696.28 | 4406,91 375,79 | 195.2976 | 351.54
32 | 300-9911 | Муфта соединительная 63 (шт) КОЭФ. К ПОЗИЦИИ: ОЗП=1,15; ЭМ=1,25; ЗПМ=1,25; ТЗ=1,15; ТЗМ=1,25; ОЗП=1,2; ЭМ=1,2; ЗПМ=1,2; ТЗ=1,2; ТЗМ=1,2 | 45 | 91.62 |  | 4122.9
33 | 300-9911 | Уголок 63 (шт) КОЭФ. К ПОЗИЦИИ: ОЗП=1,15; ЭМ=1,25; ЗПМ=1,25; ТЗ=1,15; ТЗМ=1,25; ОЗП=1,2; ЭМ=1,2; ЗПМ=1,2; ТЗ=1,2; ТЗМ=1,2 | 40 | 96.2 |  | 3848
34 | 300-9911 | Тройник 63х25х63 (шт) КОЭФ. К ПОЗИЦИИ: ОЗП=1,15; ЭМ=1,25; ЗПМ=1,25; ТЗ=1,15; ТЗМ=1,25; ОЗП=1,2; ЭМ=1,2; ЗПМ=1,2; ТЗ=1,2; ТЗМ=1,2 | 25 | 128.26 |  | 3206.5
35 | 300-9911 | Муфта комбинированая 63х2" (шт) КОЭФ. К ПОЗИЦИИ: ОЗП=1,15; ЭМ=1,25; ЗПМ=1,25; ТЗ=1,15; ТЗМ=1,25; ОЗП=1,2; ЭМ=1,2; ЗПМ=1,2; ТЗ=1,2; ТЗМ=1,2 | 2 | 125.97 |  | 251.94
36 | 300-9240 | Крепления (шт) КОЭФ. К ПОЗИЦИИ: ОЗП=1,15; ЭМ=1,25; ЗПМ=1,25; ТЗ=1,15; ТЗМ=1,25; ОЗП=1,2; ЭМ=1,2; ЗПМ=1,2; ТЗ=1,2; ТЗМ=1,2 | 90 | 4.99 |  | 449.1
37 | 103-9140 | Вентиль 2" (шт) КОЭФ. К ПОЗИЦИИ: ОЗП=1,15; ЭМ=1,25; ЗПМ=1,25; ТЗ=1,15; ТЗМ=1,25; ОЗП=1,2; ЭМ=1,2; ЗПМ=1,2; ТЗ=1,2; ТЗМ=1,2 | 2 | 160.33 |  | 320.66
Раздел 3. ПОЛЫ
38 | ТЕРр57-02-03 | Разборка покрытий полов: из керамических плиток (100 м2 покрытий) НР, (6803,48 руб.): 80%*0,94 от ФОТ (9047,18 руб.) СП, (6152,08 руб.): 68% от ФОТ (9047,18 руб.) | 2.6 | 529,49 480,01 | 49,48 12,86 | 1376.67 | 1248.03 | 128,64 33,44 | 69.87 | 181.66
39 | ТЕРр57-03-02 | Разборка плинтусов: цементных и из керамической плитки (100 м плинтусов) НР, (1237,93 руб.): 80%*0,94 от ФОТ (1646,18 руб.) СП, (1119,4 руб.): 68% от ФОТ (1646,18 руб.) | 2.6 | 89,68 89,68 |  | 233.17 | 233.17 |  | 14.28 | 37.13
40 | ТЕР11-01-027-01 | Устройство покрытий на цементном растворе из плиток: бетонных, цементных или мозаичных (100 м2 покрытия) КОЭФ. К ПОЗИЦИИ: ОЗП=1,15; ЭМ=1,25; ЗПМ=1,25; ТЗ=1,15; ТЗМ=1,25; ОЗП=1,2; ЭМ=1,2; ЗПМ=1,2; ТЗ=1,2; ТЗМ=1,2 НР, (15041,21 руб.): 123%*0,9 * 0,94 от ФОТ (14454,36 руб.) СП, (9214,65 руб.): 75%*0,85 от ФОТ (14454,36 руб.) | 2.6 | 2035,64 750,66 | 304,1 36,78 | 5292.66 | 1951.73 | 790,65 95,63 | 112.2078 | 291.74
41 | 101-9874 | Плитки бетонные, цементные или мозаичные (м2) КОЭФ. К ПОЗИЦИИ: ОЗП=1,15; ЭМ=1,25; ЗПМ=1,25; ТЗ=1,15; ТЗМ=1,25; ОЗП=1,2; ЭМ=1,2; ЗПМ=1,2; ТЗ=1,2; ТЗМ=1,2 | 265.2 | 98 |  | 25989.6
42 | ТЕР11-01-039-04 | Устройство плинтусов: из плиток керамических (100 м плинтусов) КОЭФ. К ПОЗИЦИИ: ОЗП=1,15; ЭМ=1,25; ЗПМ=1,25; ТЗ=1,15; ТЗМ=1,25; ОЗП=1,2; ЭМ=1,2; ЗПМ=1,2; ТЗ=1,2; ТЗМ=1,2 НР, (4771,35 руб.): 123%*0,9 * 0,94 от ФОТ (4585,19 руб.) СП, (2923,06 руб.): 75%*0,85 от ФОТ (4585,19 руб.) | 2.6 | 3853,5 249,79 | 8.64 | 10019.11 | 649.46 | 22.46 | 32.568 | 84.68
43 | ТЕРр57-02-01 | Разборка покрытий полов: из линолеума и релина (100 м2 покрытий) НР, (115,79 руб.): 80%*0,94 от ФОТ (153,98 руб.) СП, (104,71 руб.): 68% от ФОТ (153,98 руб.) | 0.3 | 76 71,53 | 4,47 1,16 | 22.8 | 21.46 | 1,34 0,35 | 11.39 | 3.42
44 | ТЕРр57-04-04 | Смена дощатых полов с добавлением новых досок до: 25 % (100 м2) НР, (5077,75 руб.): 80%*0,94 от ФОТ (6752,33 руб.) СП, (4591,58 руб.): 68% от ФОТ (6752,33 руб.) | 1.1 | 2220,95 858,75 | 73,04 10,72 | 2443.05 | 944.63 | 80,34 11,79 | 125 | 137.5
45 | ТЕР11-01-036-04 | Устройство покрытий из линолеума насухо: со свариванием полотнищ в стыках. (100 м2 покрытия) КОЭФ. К ПОЗИЦИИ: ОЗП=1,15; ЭМ=1,25; ЗПМ=1,25; ТЗ=1,15; ТЗМ=1,25; ОЗП=1,2; ЭМ=1,2; ЗПМ=1,2; ТЗ=1,2; ТЗМ=1,2; 3.3 Укладка линолеума, релина и ковровых покрытий с рисунком, требующим подгонки на стык ОЗП=1,2; МАТ=1,25; ТЗ=1,2 НР, (1941,12 руб.): 123%*0,9 * 0,94 от ФОТ (1865,39 руб.) СП, (1189,19 руб.): 75%*0,85 от ФОТ (1865,39 руб.) | 0.75 | 8794,54 347,98 | 99,93 4,32 | 6595.91 | 260.98 | 74,95 3,24 | 52.015 | 39.01
46 | ТЕР11-01-040-02 | Устройство плинтусов поливинилхлоридных: на мастике кумароно-каучуковой КН-3 (100 м плинтусов) КОЭФ. К ПОЗИЦИИ: ОЗП=1,15; ЭМ=1,25; ЗПМ=1,25; ТЗ=1,15; ТЗМ=1,25; ОЗП=1,2; ЭМ=1,2; ЗПМ=1,2; ТЗ=1,2; ТЗМ=1,2 НР, (430,36 руб.): 123%*0,9 * 0,94 от ФОТ (413,57 руб.) СП, (263,65 руб.): 75%*0,85 от ФОТ (413,57 руб.) | 0.6 | 626,88 97,64 | 4.32 | 376.13 | 58.58 | 2.59 | 12.4062 | 7.44
Раздел 4. Стены Санузлов
47 | ТЕРр63-07-05 | Разборка облицовки стен из плит и плиток: керамических глазурованных плиток (100 м2 поверхности облицовки) НР, (1248,99 руб.): 77%*0,94 от ФОТ (1725,6 руб.) СП, (862,8 руб.): 50% от ФОТ (1725,6 руб.) | 0.5 | 674,32 471,06 | 203,26 17,77 | 337.16 | 235.53 | 101,63 8,89 | 74.3 | 37.15
48 | ТЕРр61-02-09 | Ремонт штукатурки внутренних стен по камню и бетону цементно-известковым раствором, площадью отдельных мест до 10 м2: толщиной слоя до 20 мм (100 м2 отремонтированной поверхности) НР, (472,32 руб.): 79%*0,94 от ФОТ (636,04 руб.) СП, (318,02 руб.): 50% от ФОТ (636,04 руб.) | 0.08 | 2546,25 1120,12 | 23,02 5,98 | 203.7 | 89.61 | 1,84 0,48 | 157.1 | 12.57
49 | ТЕРр61-01-09 | Сплошное выравнивание штукатурки внутри здания (однослойная штукатурка) сухой растворной смесью (типа "Ветонит") толщиной до 10 мм для последующей окраски или оклейки обоями: стен (толщина слоя 3 мм) (100 м2 поверхности) НР, (1533,34 руб.): 79%*0,94 от ФОТ (2064,83 руб.) СП, (1032,42 руб.): 50% от ФОТ (2064,83 руб.) | 0.5 | 730,99 580,81 | 34,8 4,11 | 365.5 | 290.41 | 17,4 2,06 | 73.8 | 36.9
Уд | 1. 101-9541 | Сухой гипсовый монтажный клей, (т) | 0,96 0,48
50 | 101-9541 | Сухая смесь Ветонит LR (т) КОЭФ. К ПОЗИЦИИ: ОЗП=1,15; ЭМ=1,25; ЗПМ=1,25; ТЗ=1,15; ТЗМ=1,25; ОЗП=1,2; ЭМ=1,2; ЗПМ=1,2; ТЗ=1,2; ТЗМ=1,2 | 0.15 | 5765 |  | 864.75
51 | ТЕР15-01-016-02 | Наружная облицовка по бетонной поверхности керамическими отдельными плитками на цементном растворе стен (100 м2 облицованной поверхности) КОЭФ. К ПОЗИЦИИ: ОЗП=1,15; ЭМ=1,25; ЗПМ=1,25; ТЗ=1,15; ТЗМ=1,25; ОЗП=1,2; ЭМ=1,2; ЗПМ=1,2; ТЗ=1,2; ТЗМ=1,2 НР, (10134,89 руб.): 105%*0,9 * 0,94 от ФОТ (11409,31 руб.) СП, (5333,85 руб.): 55%*0,85 от ФОТ (11409,31 руб.) | 0.5 | 12375,93 3215,47 | 77,84 16,64 | 6187.97 | 1607.73 | 38,92 8,32 | 424.764 | 212.38
52 | ТЕР15-04-005-01 | Окраска поливинилацетатными водоэмульсионными составами простая по штукатурке и сборным конструкциям, подготовленным под окраску стен (100 м2 окрашиваемой поверхности) КОЭФ. К ПОЗИЦИИ: ОЗП=1,15; ЭМ=1,25; ЗПМ=1,25; ТЗ=1,15; ТЗМ=1,25; ОЗП=1,2; ЭМ=1,2; ЗПМ=1,2; ТЗ=1,2; ТЗМ=1,2 НР, (769,25 руб.): 105%*0,9 * 0,94 от ФОТ (865,98 руб.) СП, (404,85 руб.): 55%*0,85 от ФОТ (865,98 руб.) | 0.8 | 186,16 151,25 | 12,03 2,07 | 148.93 | 121 | 9,62 1,66 | 20.9484 | 16.76
Уд | 1. 101-1959 | Краски водоэмульсионные ВЭАК-1180, (т) | 0,052 0,0416 | 15542.79 |  | 646.58
53 | 101-1959 | Краски акриловые водостойкие (т) КОЭФ. К ПОЗИЦИИ: ОЗП=1,15; ЭМ=1,25; ЗПМ=1,25; ТЗ=1,15; ТЗМ=1,25; ОЗП=1,2; ЭМ=1,2; ЗПМ=1,2; ТЗ=1,2; ТЗМ=1,2 | 0.0416 | 23400 |  | 973.44
Раздел 5. Санитарно-технические Приборы
54 | ТЕРр65-04-03 | Демонтаж санитарных приборов: моек (100 приборов) НР, (3041,64 руб.): 74%*0,94 от ФОТ (4372,68 руб.) СП, (2186,34 руб.): 50% от ФОТ (4372,68 руб.) | 0.87 | 732 704,86 | 27,14 7,05 | 636.84 | 613.23 | 23,61 6,13 | 102.6 | 89.26
55 | ТЕРр65-04-11 | Демонтаж санитарных приборов: биде (100 приборов) НР, (31,63 руб.): 74%*0,94 от ФОТ (45,47 руб.) СП, (22,74 руб.): 50% от ФОТ (45,47 руб.) | 0.01 | 649,08 642,21 | 6,87 1,79 | 6.49 | 6.42 | 0,07 0,02 | 93.48 | 0.93
56 | ТЕРр65-04-02 | Демонтаж санитарных приборов: унитазов и писсуаров (100 приборов) НР, (281,69 руб.): 74%*0,94 от ФОТ (404,96 руб.) СП, (202,48 руб.): 50% от ФОТ (404,96 руб.) | 0.13 | 448,54 438,58 | 9,96 2,59 | 58.31 | 57.02 | 1,29 0,34 | 63.84 | 8.3
57 | ТЕРр65-04-07 | Демонтаж санитарных приборов: сифонов (100 приборов) НР, (1730,27 руб.): 74%*0,94 от ФОТ (2487,45 руб.) СП, (1243,73 руб.): 50% от ФОТ (2487,45 руб.) | 0.87 | 405,74 404,71 | 1,03 0,27 | 352.99 | 352.1 | 0,89 0,23 | 58.91 | 51.25
58 | ТЕРр61-02-01 | Ремонт штукатурки внутренних стен по камню известковым раствором площадью отдельных мест до 1 м2: толщиной слоя до 20 мм (100 м2 отремонтированной поверхности) НР, (609,79 руб.): 79%*0,94 от ФОТ (821,15 руб.) СП, (410,58 руб.): 50% от ФОТ (821,15 руб.) | 0.08 | 2660,51 1447,89 | 23,02 5,98 | 212.84 | 115.83 | 1,84 0,48 | 203.07 | 16.25
59 | ТЕР15-04-005-01 | Окраска поливинилацетатными водоэмульсионными составами простая по штукатурке и сборным конструкциям, подготовленным под окраску стен (100 м2 окрашиваемой поверхности) КОЭФ. К ПОЗИЦИИ: ОЗП=1,15; ЭМ=1,25; ЗПМ=1,25; ТЗ=1,15; ТЗМ=1,25; ОЗП=1,2; ЭМ=1,2; ЗПМ=1,2; ТЗ=1,2; ТЗМ=1,2 НР, (76,95 руб.): 105%*0,9 * 0,94 от ФОТ (86,63 руб.) СП, (40,5 руб.): 55%*0,85 от ФОТ (86,63 руб.) | 0.08 | 186,16 151,25 | 12,03 2,07 | 14.89 | 12.1 | 0,96 0,17 | 20.9484 | 1.68
Уд | 1. 101-1959 | Краски водоэмульсионные ВЭАК-1180, (т) | 0,052 0,00416 | 15542.79 |  | 64.66
60 | 101-1959 | Краски акриловые водостойкие (т) КОЭФ. К ПОЗИЦИИ: ОЗП=1,15; ЭМ=1,25; ЗПМ=1,25; ТЗ=1,15; ТЗМ=1,25; ОЗП=1,2; ЭМ=1,2; ЗПМ=1,2; ТЗ=1,2; ТЗМ=1,2 | 0.00416 | 23400 |  | 97.34
61 | ТЕР17-01-002-03 | Установка смесителей (10 шт) КОЭФ. К ПОЗИЦИИ: ОЗП=1,15; ЭМ=1,25; ЗПМ=1,25; ТЗ=1,15; ТЗМ=1,25; ОЗП=1,2; ЭМ=1,2; ЗПМ=1,2; ТЗ=1,2; ТЗМ=1,2 НР, (4979,6 руб.): 128%*0,9 * 0,94 от ФОТ (4598,39 руб.) СП, (3244,16 руб.): 83%*0,85 от ФОТ (4598,39 руб.) | 8.7 | 91,98 74,86 | 2.88 | 800.27 | 651.33 | 25.06 | 9.66 | 84.04
62 | 300-9450 | Смесители (шт) КОЭФ. К ПОЗИЦИИ: ОЗП=1,15; ЭМ=1,25; ЗПМ=1,25; ТЗ=1,15; ТЗМ=1,25; ОЗП=1,2; ЭМ=1,2; ЗПМ=1,2; ТЗ=1,2; ТЗМ=1,2 | 87 | 217 |  | 18879
63 | ТЕРр65-06-10 | Смена санитарных приборов: гибких подводок (100 приборов) НР, (2283,12 руб.): 103%*0,94 от ФОТ (2358,11 руб.) СП, (1414,87 руб.): 60% от ФОТ (2358,11 руб.) | 0.87 | 2443,56 383,04 | 6,52 0,89 | 2125.9 | 333.24 | 5,67 0,77 | 52.4 | 45.59
64 | ТЕР17-01-001-16 | Установка биде (10 комплектов) КОЭФ. К ПОЗИЦИИ: ОЗП=1,15; ЭМ=1,25; ЗПМ=1,25; ТЗ=1,15; ТЗМ=1,25; ОЗП=1,2; ЭМ=1,2; ЗПМ=1,2; ТЗ=1,2; ТЗМ=1,2 НР, (248,62 руб.): 128%*0,9 * 0,94 от ФОТ (229,59 руб.) СП, (161,98 руб.): 83%*0,85 от ФОТ (229,59 руб.) | 0.1 | 469,13 323,53 | 60 1,65 | 46.91 | 32.35 | 6 0,17 | 41.745 | 4.17
65 | 300-9400 | Биде (компл) КОЭФ. К ПОЗИЦИИ: ОЗП=1,15; ЭМ=1,25; ЗПМ=1,25; ТЗ=1,15; ТЗМ=1,25; ОЗП=1,2; ЭМ=1,2; ЗПМ=1,2; ТЗ=1,2; ТЗМ=1,2 | 1 | 696 |  | 696
66 | ТЕР17-01-003-01 | Установка унитазов: с бачком непосредственно присоединенным (10 комплектов) КОЭФ. К ПОЗИЦИИ: ОЗП=1,15; ЭМ=1,25; ЗПМ=1,25; ТЗ=1,15; ТЗМ=1,25; ОЗП=1,2; ЭМ=1,2; ЗПМ=1,2; ТЗ=1,2; ТЗМ=1,2 НР, (2632,5 руб.): 128%*0,9 * 0,94 от ФОТ (2430,97 руб.) СП, (1715,05 руб.): 83%*0,85 от ФОТ (2430,97 руб.) | 1.3 | 627,9 260,81 | 78,44 4,06 | 816.27 | 339.05 | 101,97 5,28 | 34.0032 | 44.2
67 | 300-9400 | Унитаз компакт (тарельчатого типа с прямым выпуском) (компл) КОЭФ. К ПОЗИЦИИ: ОЗП=1,15; ЭМ=1,25; ЗПМ=1,25; ТЗ=1,15; ТЗМ=1,25; ОЗП=1,2; ЭМ=1,2; ЗПМ=1,2; ТЗ=1,2; ТЗМ=1,2 | 13 | 1040 |  | 13520
68 | ТЕР17-01-005-01 | Установка моек: на одно отделение (10 комплектов) КОЭФ. К ПОЗИЦИИ: ОЗП=1,15; ЭМ=1,25; ЗПМ=1,25; ТЗ=1,15; ТЗМ=1,25; ОЗП=1,2; ЭМ=1,2; ЗПМ=1,2; ТЗ=1,2; ТЗМ=1,2 НР, (12430,67 руб.): 128%*0,9 * 0,94 от ФОТ (11479,06 руб.) СП, (8098,48 руб.): 83%*0,85 от ФОТ (11479,06 руб.) | 8.7 | 312,93 185,24 | 32,62 1,65 | 2722.51 | 1611.57 | 283,84 14,36 | 23.9016 | 207.94
69 | 300-9400 | Мойка 500х450х107 (компл) КОЭФ. К ПОЗИЦИИ: ОЗП=1,15; ЭМ=1,25; ЗПМ=1,25; ТЗ=1,15; ТЗМ=1,25; ОЗП=1,2; ЭМ=1,2; ЗПМ=1,2; ТЗ=1,2; ТЗМ=1,2 | 87 | 361 |  | 31407
Итого прямые затраты по смете в ценах 2001г. | [5 empty] | 767525.86 | 72478.14 | 22047,29 2233,28 |  | 5103.82
Итого прямые затраты по смете с учетом коэффициентов к итогам | [5 empty] | 3402780.19 | 511695.66 | 71212,72 15766,95 |  | 36032.97
Накладные расходы | [5 empty] | 238410.81
Сметная прибыль | [5 empty] | 158761.95
Итоги по смете:
Проемы (ремонтно-строительные):
Итого Поз. 1-4 | [5 empty] | 7142.83 | 5720 | 652,19 85,01 |  | 836.41
Всего с учетом "коэф 4кв. 2007г. ОЗП=7,06; ЭМ=3,23; ЗПМ=7,06; МАТ=4,19; ТЗ=7,06; ТЗМ=7,06" | [5 empty] | 45718.75 | 40383.2 | 2106,57 600,17 |  | 5905.05
Накладные расходы 82%*0,94 ФОТ (от 40 983,37) | [5 empty] | 31589.98
Сметная прибыль 62% ФОТ (от 40 983,37) | [5 empty] | 25409.69
Итого c накладными и см. прибылью | [5 empty] | 102718.42 |  |  |  | 5905.05
Материалы:
Итого Поз. 5, 7-9, 12, 14, 41, 50, 53, 60, 62, 65, 67, 69 | [5 empty] | 645901.88 | 36483.39 | 7819,64 899,41
Всего с учетом "коэф 4кв. 2007г. ОЗП=7,06; ЭМ=3,23; ЗПМ=7,06; МАТ=4,19; ТЗ=7,06; ТЗМ=7,06" | [5 empty] | 2803529.35 | 257572.73 | 25257,44 6349,83
Деревянные конструкции:
Итого Поз. 6 | [5 empty] | 11788.6 | 2787.37 | 1709,06 176,38 |  | 581.45
Всего с учетом "коэф 4кв. 2007г. ОЗП=7,06; ЭМ=3,23; ЗПМ=7,06; МАТ=4,19; ТЗ=7,06; ТЗМ=7,06" | [5 empty] | 55753.28 | 19678.83 | 5520,26 1245,24 |  | 4105.04
Накладные расходы 118%*0,9 * 0,9 * 0,94 ФОТ (от 20 924,07) | [5 empty] | 18800.28
Сметная прибыль 63%*0,85 * 0,85 ФОТ (от 20 924,07) | [5 empty] | 9524.64
Итого c накладными и см. прибылью | [5 empty] | 84078.2 |  |  |  | 4105.04
Крыши, кровли (ремонтно-строительные):
Итого Поз. 10 | [5 empty] | 7181.39 | 725.45 | 16,80 2,73 |  | 105.6
Всего с учетом "коэф 4кв. 2007г. ОЗП=7,06; ЭМ=3,23; ЗПМ=7,06; МАТ=4,19; ТЗ=7,06; ТЗМ=7,06" | [5 empty] | 32155.94 | 5121.68 | 54,26 19,27 |  | 745.54
Накладные расходы 83%*0,94 ФОТ (от 5 140,95) | [5 empty] | 4010.97
Сметная прибыль 65% ФОТ (от 5 140,95) | [5 empty] | 3341.62
Итого c накладными и см. прибылью | [5 empty] | 39508.53 |  |  |  | 745.54
Штукатурные работы (ремонтно-строительные):
Итого Поз. 11, 48-49, 58 | [5 empty] | 4794.7 | 3742.41 | 168,41 15,27 |  | 455
Всего с учетом "коэф 4кв. 2007г. ОЗП=7,06; ЭМ=3,23; ЗПМ=7,06; МАТ=4,19; ТЗ=7,06; ТЗМ=7,06" | [5 empty] | 30668.83 | 26421.41 | 543,96 107,81 |  | 3212.3
Накладные расходы 79%*0,94 ФОТ (от 26 529,22) | [5 empty] | 19700.6
Сметная прибыль 50% ФОТ (от 26 529,22) | [5 empty] | 13264.61
Итого c накладными и см. прибылью | [5 empty] | 63634.04 |  |  |  | 3212.3
Отделочные работы:
Итого Поз. 13, 51-52, 59 | [5 empty] | 9816.94 | 3912.23 | 164,49 30,11 |  | 531.57
Всего с учетом "коэф 4кв. 2007г. ОЗП=7,06; ЭМ=3,23; ЗПМ=7,06; МАТ=4,19; ТЗ=7,06; ТЗМ=7,06" | [5 empty] | 52203.16 | 27620.34 | 531,30 212,58 |  | 3752.88
Накладные расходы 105%*0,9 * 0,94 ФОТ (от 27 832,92) | [5 empty] | 24723.98
Сметная прибыль 55%*0,85 ФОТ (от 27 832,92) | [5 empty] | 13011.89
Итого c накладными и см. прибылью | [5 empty] | 89939.03 |  |  |  | 3752.88
Внутренние санитарно-технические работы: демонтаж и разборка (ремонтно-строительные):
Итого Поз. 15-16, 54-57 | [5 empty] | 2712.76 | 2442.36 | 74,31 12,13 |  | 361.04
Всего с учетом "коэф 4кв. 2007г. ОЗП=7,06; ЭМ=3,23; ЗПМ=7,06; МАТ=4,19; ТЗ=7,06; ТЗМ=7,06" | [5 empty] | 18304.7 | 17243.06 | 240,02 85,64 |  | 2548.94
Накладные расходы 74%*0,94 ФОТ (от 17 328,70) | [5 empty] | 12053.84
Сметная прибыль 50% ФОТ (от 17 328,70) | [5 empty] | 8664.35
Итого c накладными и см. прибылью | [5 empty] | 39022.89 |  |  |  | 2548.94
Сантехнические работы - внутренние (трубопроводы, водопровод, канализация, отопление, газоснабжение, вентиляция и кондиционирование воздуха):
Итого Поз. 17-37, 61, 64, 66, 68 | [5 empty] | 49364.2 | 10728.12 | 10234,12 858,13 |  | 1367.43
Всего с учетом "коэф 4кв. 2007г. ОЗП=7,06; ЭМ=3,23; ЗПМ=7,06; МАТ=4,19; ТЗ=7,06; ТЗМ=7,06" | [5 empty] | 227800.95 | 75740.53 | 33056,21 6058,40 |  | 9654.06
Накладные расходы 128%*0,9 * 0,94 ФОТ (от 81 798,93) | [5 empty] | 88580.06
Сметная прибыль 83%*0,85 ФОТ (от 81 798,93) | [5 empty] | 57709.15
Итого c накладными и см. прибылью | [5 empty] | 374090.16 |  |  |  | 9654.06
Полы (ремонтно-строительные):
Итого Поз. 38-39, 43-44 | [5 empty] | 4075.69 | 2447.29 | 210,32 45,58 |  | 359.71
Всего с учетом "коэф 4кв. 2007г. ОЗП=7,06; ЭМ=3,23; ЗПМ=7,06; МАТ=4,19; ТЗ=7,06; ТЗМ=7,06" | [5 empty] | 23898.96 | 17277.87 | 679,33 321,79 |  | 2539.55
Накладные расходы 80%*0,94 ФОТ (от 17 599,66) | [5 empty] | 13234.94
Сметная прибыль 68% ФОТ (от 17 599,66) | [5 empty] | 11967.77
Итого c накладными и см. прибылью | [5 empty] | 49101.67 |  |  |  | 2539.55
Полы:
Итого Поз. 40, 42, 45-46 | [5 empty] | 22283.81 | 2920.75 | 890,65 98,87 |  | 422.87
Всего с учетом "коэф 4кв. 2007г. ОЗП=7,06; ЭМ=3,23; ЗПМ=7,06; МАТ=4,19; ТЗ=7,06; ТЗМ=7,06" | [5 empty] | 100896.7 | 20620.5 | 2876,80 698,02 |  | 2985.46
Накладные расходы 123%*0,9 * 0,94 ФОТ (от 21 318,52) | [5 empty] | 22184.05
Сметная прибыль 75%*0,85 ФОТ (от 21 318,52) | [5 empty] | 13590.56
Итого c накладными и см. прибылью | [5 empty] | 136671.31 |  |  |  | 2985.46
Стекольные, обойные и облицовочные работы (ремонтно-строительные):
Итого Поз. 47 | [5 empty] | 337.16 | 235.53 | 101,63 8,89 |  | 37.15
Всего с учетом "коэф 4кв. 2007г. ОЗП=7,06; ЭМ=3,23; ЗПМ=7,06; МАТ=4,19; ТЗ=7,06; ТЗМ=7,06" | [5 empty] | 1991.1 | 1662.84 | 328,26 62,76 |  | 262.28
Накладные расходы 77%*0,94 ФОТ (от 1 725,60) | [5 empty] | 1248.99
Сметная прибыль 50% ФОТ (от 1 725,60) | [5 empty] | 862.8
Итого c накладными и см. прибылью | [5 empty] | 4102.89 |  |  |  | 262.28
Внутренние санитарно-технические работы: смена труб (ремонтно-строительные):
Итого Поз. 63 | [5 empty] | 2125.9 | 333.24 | 5,67 0,77 |  | 45.59
Всего с учетом "коэф 4кв. 2007г. ОЗП=7,06; ЭМ=3,23; ЗПМ=7,06; МАТ=4,19; ТЗ=7,06; ТЗМ=7,06" | [5 empty] | 9858.47 | 2352.67 | 18,31 5,44 |  | 321.87
Накладные расходы 103%*0,94 ФОТ (от 2 358,11) | [5 empty] | 2283.12
Сметная прибыль 60% ФОТ (от 2 358,11) | [5 empty] | 1414.87
Итого c накладными и см. прибылью | [5 empty] | 13556.46 |  |  |  | 321.87
Итого | [5 empty] | 3799952.95 |  |  |  | 36032.97
В том числе:
Материалы | [5 empty] | 2819871.81
Машины и механизмы | [5 empty] | 71212.72
ФОТ | [5 empty] | 527462.61
Накладные расходы | [5 empty] | 238410.81
Сметная прибыль | [5 empty] | 158761.95
Непредвиденные затраты 2% | [5 empty] | 75999.06
Итого с непредвиденными | [5 empty] | 3875952.01
НДС 18% | [5 empty] | 697671.36
ВСЕГО по смете | [5 empty] | 4573623.37 |  |  |  | 36032.97
Составил
Проверил