## Дефектная ведомость
УТВЕРЖДАЮ
гл. врач Волков С.А.
ВЕДОМОСТЬ ОБЪЕМОВ РАБОТ №
Капитальный ремонт здания стационара детской городской больницы №5 по ул. Полка Нормандия-Неман, д.82
№ пп | Наименование | Ед. изм. | Кол. | Примечание
1 | 2 | 3 | 4 | 5
Раздел 1. ОКНА
1 | Демонтаж оконных коробок в каменных стенах с: отбивкой штукатурки откосов | 100 коробок | 1.11
2 | Снятие оконных переплетов: остекленных | 100 м2 оконных переплетов | 5.11
3 | Снятие подоконных досок бетонных и мозаичных | 100 м2 | 1.02
4 | Монтаж окон из ПВХ-профилей поворотных (откидных, поворотно-откидных) с площадью проема до 2 м2 одностворчатых | 100 м2 | 0.23
5 | Блоки оконные ПВХ | м2 | 23
6 | Монтаж окон из ПВХ-профилей поворотных (откидных, поворотнооткидных) с площадью проема более 2 м2 одностворчатых | 100 м2 проемов | 2.31
7 | Блоки оконные ПВХ | м2 | 231
8 | Установка подоконников из подоконного профиля ПВХ с заведением в паз оконного блока и с высотой проема до 2 м | 100 м2 проемов | 254
9 | Подоконники из подоконного профиля ПВХ | м | 500
10 | Смена обделок из листовой стали поясков, сандриков, отливов, карнизов шириной до: 0,4 м | 100 м | 2.55
11 | Сплошное выравнивание штукатурки внутри здания (однослойная штукатурка) сухой растворной смесью (типа "Ветонит") толщиной до 10 мм для последующей окраски или оклейки обоями: оконных и дверных откосов плоских. (Слой смеси до 3мм) | 100 м2 поверхности | 2.98
12 | Сухая смесь Ветонит LR | т | 1.55
13 | Окраска поливинилацетатными водоэмульсионными составами улучшенная по штукатурке стен | 100 м2 окрашиваемой поверхности | 5.08
14 | Краски акриловые водостойкие | т | 0.32
Раздел 2. Водопровод
15 | Разборка трубопроводов из водогазопроводных труб диаметром до: 32 мм | 100 м трубопроводов | 3
16 | Разборка трубопроводов из водогазопроводных труб диаметром до: 63 мм | 100 м трубопроводов | 1.8
17 | Прокладка трубопроводов водоснабжения из напорных полиэтиленовых труб низкого давления среднего типа наружным диаметром: 20 мм | 100 м трубопровода | 1
18 | Уголок 20 | шт | 120
19 | Тройник 20 | шт | 90
20 | Муфта комб. 20х1/2" | шт | 174
21 | Муфта соединительная 20 | шт | 60
22 | Крепления | шт | 50
23 | Вентиль 1/2" | шт | 38
24 | Прокладка трубопроводов водоснабжения из напорных полиэтиленовых труб низкого давления среднего типа наружным диаметром: 25 мм | 100 м трубопровода | 2
25 | Муфта соединительная 25 | шт | 60
26 | Муфта переходная 25Х20 | шт | 25
27 | Уголок 25 | шт | 40
28 | Тройник 25х20х25 | шт | 35
29 | Крепления | шт | 100
30 | Вентиль ПП 25 | шт | 25
31 | Прокладка трубопроводов водоснабжения из напорных полиэтиленовых труб низкого давления среднего типа наружным диаметром: 63 мм | 100 м трубопровода | 1.8
32 | Муфта соединительная 63 | шт | 45
33 | Уголок 63 | шт | 40
34 | Тройник 63х25х63 | шт | 25
35 | Муфта комбинированая 63х2" | шт | 2
36 | Крепления | шт | 90
37 | Вентиль 2" | шт | 2
Раздел 3. ПОЛЫ
38 | Разборка покрытий полов: из керамических плиток | 100 м2 покрытий | 2.6
39 | Разборка плинтусов: цементных и из керамической плитки | 100 м плинтусов | 2.6
40 | Устройство покрытий на цементном растворе из плиток: бетонных, цементных или мозаичных | 100 м2 покрытия | 2.6
41 | Плитки бетонные, цементные или мозаичные | м2 | 265.2
42 | Устройство плинтусов: из плиток керамических | 100 м плинтусов | 2.6
43 | Разборка покрытий полов: из линолеума и релина | 100 м2 покрытий | 0.3
44 | Смена дощатых полов с добавлением новых досок до: 25 % | 100 м2 | 1.1
45 | Устройство покрытий из линолеума насухо: со свариванием полотнищ в стыках. | 100 м2 покрытия | 0.75
46 | Устройство плинтусов поливинилхлоридных: на мастике кумароно-каучуковой КН-3 | 100 м плинтусов | 0.6
Раздел 4. Стены Санузлов
47 | Разборка облицовки стен из плит и плиток: керамических глазурованных плиток | 100 м2 поверхности облицовки | 0.5
48 | Ремонт штукатурки внутренних стен по камню и бетону цементно-известковым раствором, площадью отдельных мест до 10 м2: толщиной слоя до 20 мм | 100 м2 отремонтированной поверхности | 0.08
49 | Сплошное выравнивание штукатурки внутри здания (однослойная штукатурка) сухой растворной смесью (типа "Ветонит") толщиной до 10 мм для последующей окраски или оклейки обоями: стен (толщина слоя 3 мм) | 100 м2 поверхности | 0.5
50 | Сухая смесь Ветонит LR | т | 0.15
51 | Наружная облицовка по бетонной поверхности керамическими отдельными плитками на цементном растворе стен | 100 м2 облицованной поверхности | 0.5
52 | Окраска поливинилацетатными водоэмульсионными составами простая по штукатурке и сборным конструкциям, подготовленным под окраску стен | 100 м2 окрашиваемой поверхности | 0.8
53 | Краски акриловые водостойкие | т | 0.0416
Раздел 5. Санитарно-технические Приборы
54 | Демонтаж санитарных приборов: моек | 100 приборов | 0.87
55 | Демонтаж санитарных приборов: биде | 100 приборов | 0.01
56 | Демонтаж санитарных приборов: унитазов и писсуаров | 100 приборов | 0.13
57 | Демонтаж санитарных приборов: сифонов | 100 приборов | 0.87
58 | Ремонт штукатурки внутренних стен по камню известковым раствором площадью отдельных мест до 1 м2: толщиной слоя до 20 мм | 100 м2 отремонтированной поверхности | 0.08
59 | Окраска поливинилацетатными водоэмульсионными составами простая по штукатурке и сборным конструкциям, подготовленным под окраску стен | 100 м2 окрашиваемой поверхности | 0.08
60 | Краски акриловые водостойкие | т | 0.00416
61 | Установка смесителей | 10 шт | 8.7
62 | Смесители | шт | 87
63 | Смена санитарных приборов: гибких подводок | 100 приборов | 0.87
64 | Установка биде | 10 комплектов | 0.1
65 | Биде | компл | 1
66 | Установка унитазов: с бачком непосредственно присоединенным | 10 комплектов | 1.3
67 | Унитаз компакт (тарельчатого типа с прямым выпуском) | компл | 13
68 | Установка моек: на одно отделение | 10 комплектов | 8.7
69 | Мойка 500х450х107 | компл | 87
Составил
Согласовано