## Форма по ТЕР 12 граф
Главный инженер ОАО "Муниципальная управляющая компания"
Т.Н. Трутнева
ЛОКАЛЬНАЯ СМЕТА №
Асфальтирование придомовой территории у 5,6,7,8 подъездов до центральной дороги ул.Ноздрина,д11
(наименование работ и затрат,наименование объекта)
Cметная стоимость: 250 тыс. руб.
Нормативная трудоемкость: 391.66 чел.-ч.
Cметная заработная плата: 18.98 тыс. руб.
Составлена в ценах 2001 г.
№ п.п. | Шифр, номера нормативов и коды ресурсов | Наименование работ и затрат, характеристика оборудования и его масса, расход ресурсов на единицу измерения | Кол-во | Стоимость единицы, руб. |  |  |  | Общая стоимость, руб.
|  |  |  | Всего | Основной заработной платы | Эксплуатации машин | Материалы | Всего | Основной заработной платы | Эксплуатации машин | Материалы
|  |  | Единица измерения |  |  | в т.ч. заработной платы |  |  |  | в т.ч. заработной платы
1 | 2 | 3 | 4 | 5 | 6 | 7 | 8 | 9 | 10 | 11 | 12
1 | ТЕРр Ивановской обл. 68-15-2 | Ремонт асфальтобетонного покрытия дорог однослойного толщиной 50 мм площадью ремонта до 25 м2[Накл.:к=*0,94; 104%;Сметн.пр.:60%] | 6.05 | 5257.52 | 416.79 | 704.43 | 4136.3 | 31808 | 2521.58 | 4261.8 | 25024.62
|  |  | 100 м2 |  |  | 57.78 |  |  |  | 349.57
1,1 | ССЦ Ивановской обл. 999-9900 | Строительный мусор | 54.45 |  |  |  | 0 |  |  |  | 0
т
2 | ТЕРр Ивановской обл. 68-9-1 | Исправление профиля оснований щебеночных с добавлением нового материала[Накл.:к=*0,94; 104%;Сметн.пр.:60%] | 0.16889 | 19932.31 | 568.26 | 7658.79 | 11705.26 | 3366.46 | 95.98 | 1293.53 | 1976.95
|  |  | 1000 м2 |  |  | 508.03 |  |  |  | 85.8
3 | ССЦ 1/2008 | Отвозка строительного мусора | 54.45 | 64.68 | 0 | 64.68 | 0 | 3521.83 | 0 | 3521.83 | 0
|  |  | т |  |  | 0 |  |  |  | 0
ИТОГО ПО СМЕТЕ: | [7 empty] | 38696.29 | 2617.56 | 9077.16 | 27001.57
435.37
Благоустройство
| № позиции | 1; 2
|  | Накладные расходы | 97.76% | от ФОТ | 3052.93 |  | 2617.56 | 2984.55
|  | Сметная прибыль | 60% | от ФОТ | 3052.93 |  | 435.37 | 1831.76
Материалы, изделия и конструкции
| № позиции | 1,1
|  | Накладные расходы | 0% | от ФОТ | 0 |  | 0 | 0
|  | Сметная прибыль | 0% | от ФОТ | 0 |  | 0 | 0
Прочие работы
| № позиции | 3
|  | Накладные расходы | 0% | от ФОТ | 0 |  | 0 | 0
|  | Сметная прибыль | 0% | от ФОТ | 0 |  | 0 | 0
|  | В ценах 2001 г. | [5 empty] | 0 | 0
|  | Заработная плата рабочих-строителей | [5 empty] | 2617.56 | 0
|  | Заработная плата машинистов | [5 empty] | 435.37 | 0
|  | Итого накладные расходы | [5 empty] | 2984.55 | 0
|  | Итого сметная прибыль | [5 empty] | 1831.76 | 0
|  | Машины и механизмы | [5 empty] | 9077.16 | 0
|  | Стоимость материалов | [5 empty] | 27001.57 | 0
|  | Итого с накладными расходами и сметной прибылью | [5 empty] | 43512.6 | 0
|  | Индекс в текущий уровень цен к ОЗП и ЗПМ | [5 empty] | 7.25 | 0
|  | Индекс в текущий уровень цен к ЭММ | [5 empty] | 3.3 | 0
|  | Индекс в текущий уровень цен к стоимости материалов | [5 empty] | 4.27 | 0
|  | В текущих ценах | [5 empty] | 0 | 0
|  | Заработная плата рабочих-строителей | [5 empty] | 18977.31 | 0
|  | Заработная плата машинистов | [5 empty] | 3156.43 | 0
|  | ФОТ | [5 empty] | 22133.74 | 0
|  | Итого накладные расходы | [5 empty] | 21637.99 | 0
|  | Итого сметной прибыли | [5 empty] | 13280.26 | 0
|  | Эксплуатация машин и механизмов | [5 empty] | 29954.63 | 0
|  | Стоимость материалов | [5 empty] | 115296.7 | 0
|  | Итого стоимость материалов | [5 empty] | 115296.7 | 0
|  | Итого: | [5 empty] | 199146.89 | 0
|  | Непредвиденные работы и затраты 2% | [5 empty] | 3982.94 | 0
|  | Итого: | [5 empty] | 203129.83 | 0
|  | Коэффициент инфляции | [5 empty] | 4.3 | 0
|  | Итого: | [5 empty] | 211864.41 | 0
|  | НДС 18% | [5 empty] | 38135.59 | 0
|  | Всего: | [5 empty] | 250000 | 0
| Составил: | инженер-сметчик ОАО "Муниципальная управляющая компания" | [6 empty] | Борисова С.А.
[должность, подпись (инициалы, фамилия)]

## Source
0 | Smeta.ru (495) 974-1589 |  | _PS_ |  | 0 | 0 | 0 | Smeta.ru |  | 1 | 30217
1 | 1 | 0 | 81 | 0 | Новый объект | асфальтиров придомов тер Ноздрина,11 |  | 0 | [6 empty] | 0 | 0 |  |  |  |  | -3 |  | 0 | 2 | 1 | 1 |  | 0 | 2 | 0 | 0 | 0 | 40 | 0 | 0 | 0 |  |  | 0 | [12 empty] | 0 | 0 | 0 | 9652234 | Сметные нормы списания | Коды ценников | 9499368 | 0 | 1 |  | 1 | 0 | 0 | 0 | 0 | -1 |  | 2 |  | 0 | 1 | 1 | 1 | 1 | 1 | 0 | 9499364 | 9499323 | 9499320 | 9499317 | 0 | 0 |  | 0 | 9499481 | ТЕР Ивановской области | Расчёт для 2001 г МДС без параметров | Ивановская область | Ивановская область | Ивановская область | Ивановская область | Поправки для НБ 2001 года от ноября 2006 года | 6895400 | 0 | 0 | 0 | 0 | 0 | 8
15 | 1
52 | 1 | 1 | 12 | 0 | Новый объект | асфальтиров придомов тер Ноздрина,11 | 0 | 0 | 0 | 0 | 0 | 0 | 0 | 38696.29 | 27001.57 | 9077.16 | 435.37 | 2617.56 | 0 | 391.66 | 48.75 | 0 | 2984.55 | 1831.76 | 0 | 0 | 0 | 0 | 0 | 0 | 0 | 0 | 0 | 0 | 0 | 0 | 0 | 0
0
3 | 1 |  | 29 |  | Новая локальная смета | Новая локальная смета | [16 empty] | 0 | [11 empty] | 0 | 0 | 0 | [18 empty] | {0ABC8D02-ABDB-4C51-8724-3390A4466406} | 0 | 0
52 | 1 | 3 | 20 | 0 | Новая локальная смета | Новая локальная смета | 0 | 0 | 0 | 0 | 0 | 0 | 0 | 38696.29 | 27001.57 | 9077.16 | 435.37 | 2617.56 | 0 | 391.66 | 48.75 | 0 | 2984.55 | 1831.76 | 0 | 0 | 38696.29 | 27001.57 | 9077.16 | 435.37 | 2617.56 | 0 | 391.66 | 48.75 | 0 | 2984.55 | 1831.76 | 0
17 | 1 | 10 | 10 | 1 | 68-15-2 | Ремонт асфальтобетонного покрытия дорог однослойного толщиной 50 мм площадью ремонта до 25 м2 | 100 м2 | 6.05 | 0 |  |  |  |  | 31808 | 25024.62 | 4261.8 | 349.57 | 2521.58 | 0 | 376.915 | 39.1435 | 0 | 2806.84 | 1722.69 |  | 0 | 5257.52 | 4136.3 | 704.43 | 57.78 | 416.79 | 0 | 62.3 | 6.47 | 0 | 5257.52 | 4136.3 | 704.43 | 57.78 | 416.79 | 0 | 62.3 | 6.47 | 0 | 97.76 | 60 | 1 | 1 | 1 | 1 | 1 | 1 | 1 | 1 |  |  |  |  | 0 | 1 | ТЕРр Ивановской обл. сб.68,поз.15-2 |  |  | 230 | 0 |  | 0 | 6 | 0 | 1 | 1 | 1 | 1 | 1 | 1 |  | 104 | 60 |  |  |  |  | 0 | 0 |  |  |  | 1 |  | 0 | 31808 | 4136.3 | 704.43 | 57.78 | 416.79 | 0 | 62.3 | 6.47 | 0 | 2806.8362 | 1722.69 |  |  | *0,94 | 0 | 0 | 1 | 1 | 1 | 1 | 1 | 1005 | 100 м2 | 100 м2 | 100 | 9499460 | 6 | Ремонтно-строительные работы | 0 | 1 | 230 | Благоустройство | 68 | 01. Разломка и обрубка краев асфальтобетона. 02. Очистка основания. 03. Смазка битумом краев обрубленных мест. 04. Укладка и разравнивание асфальтобетонной смеси. 05. Укатка катком. | 0 | 5257.52 | 4136.3 | 704.43 | 57.78 | 416.79 | 62.3 | 6.47 | 0
18 | 1 | 10 |  | 1,1 | 999-9900 | Строительный мусор | т | 54.45 | 9 |  |  |  |  | 0 | 0 | 0 | 0 | 0 | 0 | 0 | 0 | 0 | 0 | 0 |  | 0 | 0 | 0 | 0 | 0 | 0 | 0 | 0 | 0 | 0 | 0 | 0 | 0 | 0 | 0 | 0 | 0 | 0 | 0 | 0 | 0 | 1 | 1 | 1 | 1 | 1 | 1 | 1 | 1 |  |  |  |  | 3 | 1 | ССЦ Ивановской обл.,сб.999,поз.9900 |  |  | 1100 | 0 |  | 0 | 8 | 0 | 1 | 1 | 1 | 1 | 1 | 1 |  | 0 | 0 |  |  |  |  | 0 | 0 |  |  |  | 1 |  | 0 | 0 | 0 | 0 | 0 | 0 | 0 | 0 | 0 | 0 | 0 | 0 |  |  |  | 0 | 0 | 1 | 1 | 1 | 1 | 1 | 1009 | т | т | 1000 | 9499465 | 8 | Материалы | 0 | 1 | 1100 | Материалы, изделия и конструкции | материалы |  | 0 | 0 | 0 | 0 | 0 | 0 | 0 | 0
17 | 1 | 22 | 22 | 2 | 68-9-1 | Исправление профиля оснований щебеночных с добавлением нового материала | 1000 м2 | 0.16889 | 0 |  |  |  |  | 3366.46 | 1976.95 | 1293.53 | 85.8 | 95.98 | 0 | 14.7428 | 9.6084 | 0 | 177.71 | 109.07 |  | 0 | 19932.31 | 11705.26 | 7658.79 | 508.03 | 568.26 | 0 | 87.29 | 56.89 | 0 | 19932.31 | 11705.26 | 7658.79 | 508.03 | 568.26 | 0 | 87.29 | 56.89 | 0 | 97.76 | 60 | 1 | 1 | 1 | 1 | 1 | 1 | 1 | 1 |  |  |  |  | 0 | 1 | ТЕРр Ивановской обл. сб.68,поз.9-1 |  |  | 230 | 0 |  | 0 | 6 | 0 | 1 | 1 | 1 | 1 | 1 | 1 |  | 104 | 60 |  |  |  |  | 0 | 0 |  |  |  | 1 |  | 0 | 3366.46 | 11705.26 | 7658.79 | 508.03 | 568.26 | 0 | 87.29 | 56.89 | 0 | 177.7081 | 109.068 |  |  | *0,94 | 0 | 0 | 1 | 1 | 1 | 1 | 1 | 1005 | 1000 м2 | 1000 м2 площади основания | 1000 | 9499460 | 6 | Ремонтно-строительные работы | 0 | 1 | 230 | Благоустройство | 68 | 01. Очистка оснований. 02. Кирковка с поливкой водой, со сгребанием, перемещением и последующим разравниванием вскиркованного материала, россыпь и разравнивание новых материалов. | 0 | 19932.31 | 11705.26 | 7658.79 | 508.03 | 568.26 | 87.29 | 56.89 | 0
17 | 1 |  |  | 3 | ССЦ 1/2008 | Отвозка строительного мусора на расстояние до 10 км | т | 54.45 | 0 |  |  |  |  | 3521.83 | 0 | 3521.83 | 0 | 0 | 0 | 0 | 0 | 0 | 0 | 0 |  | 0 | 64.68 | 0 | 64.68 | 0 | 0 | 0 | 0 | 0 | 0 | 64.68 | 0 | 64.68 | 0 | 0 | 0 | 0 | 0 | 0 | 0 | 0 | 1 | 1 | 1 | 1 | 1 | 1 | 1 | 1 |  |  |  |  | 3 | 4 |  |  |  | 0 | 0 |  | 0 | 1 | 0 | 1 | 1 | 1 | 1 | 1 | 1 |  | 0 | 0 |  |  |  |  | 0 | 0 |  |  |  | 1 |  | 0 | 3521.83 | 0 | 64.68 | 0 | 0 | 0 | 0 | 0 | 0 | 0 | 0 | =64,68 | =64,68 |  | 0 | 0 | 1 | 1 | 1 | 1 | 1 | 1009 | т | т | 1000 | 9499369 | 1 | Прочие работы | 0 | 4 | 0 | Прочие работы | прочие |  | 0 | 0 | 0 | 64.68 | 0 | 0 | 0 | 0 | 0
51 | 1 | 3 | 20 |  | Новая локальная смета | Новая локальная смета | [7 empty] | 38696.29 | 27001.57 | 9077.16 | 435.37 | 2617.56 | 0 | 391.66 | 48.75 | 0 | 2984.55 | 1831.76 |  |  | 38696.29 | 27001.57 | 9077.16 | 435.37 | 2617.56 | 0 | 391.66 | 48.75 | 0 | 2984.55 | 1831.76 | 0
50 | 0 | 0 | 1 | 201 | 38696.29 | ПЗ | Прямые затраты |  |  | 201 | 1 | 3
50 | 0 | 0 | 1 | 202 | 27001.57 | СтМат | Стоимость материалов |  |  | 202 | 2 | 3
50 | 0 | 0 | 1 | 203 | 9077.16 | ЭММ | Эксплуатация машин |  |  | 203 | 3 | 3
50 | 0 | 0 | 1 | 204 | 435.37 | ЗПМ | ЗП машинистов |  |  | 204 | 4 | 3
50 | 0 | 0 | 1 | 0 | 2617.56 | ОЗП | Основная ЗП рабочих |  |  | 205 | 5 | 3
50 | 0 | 0 | 1 | 206 | 0 | ВозврМат | Возврат материалов |  |  | 206 | 6 | 3
50 | 0 | 0 | 1 | 0 | 391.66 | ТрудСтр | Трудозатраты строителей |  |  | 207 | 7 | 3
50 | 0 | 0 | 1 | 0 | 48.75 | ТрудМаш | Трудозатраты машинистов |  |  | 208 | 8 | 3
50 | 0 | 0 | 1 | 209 | 0 | ТранспМат | Транспорт материалов |  |  | 209 | 9 | 3
50 | 0 | 0 | 1 | 210 | 2984.55 | НР | Накладные расходы |  |  | 210 | 10 | 3
50 | 0 | 0 | 1 | 211 | 1831.76 | СмПриб | Сметная прибыль |  |  | 211 | 11 | 3
50 | 1 | 0 | 2 | 0 | 0 |  | В ценах 2001 г. |  |  | 212 | 12 | 0
50 | 1 | 0 | 2 | 0 | 2617.56 | ЗТСтр | Заработная плата рабочих-строителей |  |  | 212 | 13 | 1
50 | 1 | 0 | 2 | 0 | 435.37 | ЗТМаш | Заработная плата машинистов |  |  | 212 | 14 | 1
50 | 1 | 0 | 2 | 0 | 2984.55 | Накл1 | Итого накладные расходы |  |  | 212 | 15 | 1
50 | 1 | 0 | 2 | 0 | 1831.76 | СмПриб1 | Итого сметная прибыль |  |  | 212 | 16 | 1
50 | 1 | 0 | 2 | 0 | 9077.16 | Маш | Машины и механизмы |  |  | 212 | 17 | 1
50 | 1 | 0 | 2 | 0 | 27001.57 | Мат | Стоимость материалов |  |  | 212 | 18 | 1
50 | 1 | 0 | 2 | 0 | 43512.6 | Итог9 | Итого с накладными расходами и сметной прибылью |  |  | 212 | 19 | 0
50 | 1 | 0 | 2 | 0 | 7.25 | Коэф1 | Индекс в текущий уровень цен к ОЗП и ЗПМ |  |  | 212 | 20 | 0
50 | 1 | 0 | 2 | 0 | 3.3 | Коэф2 | Индекс в текущий уровень цен к ЭММ |  |  | 212 | 21 | 0
50 | 1 | 0 | 2 | 0 | 4.27 | Коэф3 | Индекс в текущий уровень цен к стоимости материалов |  |  | 212 | 22 | 0
50 | 1 | 0 | 2 | 0 | 0 |  | В текущих ценах |  |  | 212 | 23 | 0
50 | 1 | 0 | 2 | 205 | 18977.31 | ОЗПТек | Заработная плата рабочих-строителей |  |  | 212 | 24 | 1
50 | 1 | 0 | 2 | 0 | 3156.43 | ЗПМтЕк | Заработная плата машинистов |  |  | 212 | 25 | 1
50 | 1 | 0 | 2 | 0 | 22133.74 | ФОТ | ФОТ |  |  | 212 | 26 | 0
50 | 1 | 0 | 2 | 0 | 21637.99 | НрТек | Итого накладные расходы |  |  | 212 | 27 | 0
50 | 1 | 0 | 2 | 0 | 13280.26 | СмПрТек | Итого сметной прибыли |  |  | 212 | 28 | 0
50 | 1 | 0 | 2 | 0 | 29954.63 | ЭММТек | Эксплуатация машин и механизмов |  |  | 212 | 29 | 1
50 | 1 | 0 | 2 | 0 | 115296.7 | МатТек | Стоимость материалов |  |  | 212 | 30 | 1
50 | 0 | 0 | 2 | 0 | 0 | НеучтМат | Стоимость неучтенных материалов |  |  | 212 | 31 | 1
50 | 1 | 0 | 2 | 0 | 115296.7 | ИтогМат | Итого стоимость материалов |  |  | 212 | 32 | 1
50 | 0 | 0 | 2 | 0 | 0 | Транспорт | Транспортные расходы и затраты 5% |  |  | 212 | 33 | 1
50 | 1 | 0 | 2 | 0 | 199146.89 | Итог11 | Итого: |  |  | 212 | 34 | 0
50 | 0 | 0 | 2 | 0 | 0 | ЗУ | Процент на временные сооружения |  |  | 212 | 35 | 3 | проставьте % временных
50 | 0 | 0 | 2 | 0 | 0 | ЗУ1 | Временные здания и сооружения 0,25% |  |  | 212 | 36 | 1
50 | 0 | 0 | 2 | 0 | 0 | ИТОГ5 | Итого: |  |  | 212 | 37 | 1
50 | 0 | 0 | 2 | 0 | 0 | ИТОГ6 | Процент зимнего удорожания |  |  | 212 | 38 | 3 | проставьте % ЗУ
50 | 0 | 0 | 2 | 0 | 0 | Врем | Зимнее удорожание 0,49%*1,1 |  |  | 212 | 39 | 1
50 | 0 | 0 | 2 | 0 | 0 | ИТОГ7 | Итого: |  |  | 212 | 40 | 1
50 | 0 | 0 | 2 | 0 | 2 | Проц | Процент на непредвиденные |  |  | 212 | 41 | 3 | проставьте % непредвиденных
50 | 1 | 0 | 2 | 0 | 3982.94 | Непредв | Непредвиденные работы и затраты 2% |  |  | 212 | 42 | 1
50 | 1 | 0 | 2 | 0 | 203129.83 | Итог 7_1 | Итого: |  |  | 212 | 43 | 1
50 | 1 | 0 | 2 | 0 | 4.3 | КОЭФ | Коэффициент инфляции |  |  | 212 | 44 | 0
50 | 1 | 0 | 2 | 0 | 211864.41 | Итог10 | Итого: |  |  | 212 | 45 | 0
50 | 1 | 0 | 2 | 0 | 38135.59 | ОбщНДС | НДС 18% |  |  | 212 | 46 | 0
50 | 1 | 0 | 2 | 213 | 250000 | всего | Всего: |  |  | 212 | 47 | 0
50 | 0 | 0 | 2 | 207 | 391.66 | ТрудСтр1 | Труд строит |  |  | 212 | 48 | 3
50 | 0 | 0 | 2 | 208 | 48.75 | ТрудМаш1 | Труд Машинистов |  |  | 212 | 49 | 3
51 | 1 | 1 | 12 |  | Новый объект | асфальтиров придомов тер Ноздрина,11 | [7 empty] | 38696.29 | 27001.57 | 9077.16 | 435.37 | 2617.56 | 0 | 391.66 | 48.75 | 0 | 2984.55 | 1831.76 |  |  | 0 | 0 | 0 | 0 | 0 | 0 | 0 | 0 | 0 | 0 | 0 | 0
50 | 0 | 0 | 1 | 201 | 38696.29 | ПЗ | Прямые затраты |  |  | 201 | 1 | 3
50 | 0 | 0 | 1 | 202 | 27001.57 | СтМат | Стоимость материалов |  |  | 202 | 2 | 3
50 | 0 | 0 | 1 | 203 | 9077.16 | ЭММ | Эксплуатация машин |  |  | 203 | 3 | 3
50 | 0 | 0 | 1 | 204 | 435.37 | ЗПМ | ЗП машинистов |  |  | 204 | 4 | 3
50 | 0 | 0 | 1 | 205 | 2617.56 | ОЗП | Основная ЗП рабочих |  |  | 205 | 5 | 3
50 | 0 | 0 | 1 | 206 | 0 | ВозврМат | Возврат материалов |  |  | 206 | 6 | 3
50 | 0 | 0 | 1 | 207 | 391.66 | ТрудСтр | Трудозатраты строителей |  |  | 207 | 7 | 3
50 | 0 | 0 | 1 | 208 | 48.75 | ТрудМаш | Трудозатраты машинистов |  |  | 208 | 8 | 3
50 | 0 | 0 | 1 | 209 | 0 | ТранспМат | Транспорт материалов |  |  | 209 | 9 | 3
50 | 0 | 0 | 1 | 210 | 2984.55 | НР | Накладные расходы |  |  | 210 | 10 | 3
50 | 0 | 0 | 1 | 211 | 1831.76 | СмПриб | Сметная прибыль |  |  | 211 | 11 | 3
65 |  | 1 | 0 | 200

## SmtRes
24 | 9652629 | 9652628 | 5797683 | 1 | 1 | 1 | 1 | 1-2.7-37 |  | Затраты труда рабочих-строителей (средний разряд 2.7) | 1476 | 1013 | чел.ч | ЧЕЛ.Ч | 1 | 62.3 | 0 | 0 | 0 | 6.69 | 0 | 1 | 0 | 0 | 0 | 62.3 | 1 | 2 | 9652629 | 1 | 0 | 1 | 0 | 0 | 0 | 0 | 0 | 0 | 0 | 0 | 0 | 0 | 0 | 0 | 0 | 0 | 0 | 0 | 0 | 0 | 0 | 0 | 0 | 0
24 | 9652630 | 9652628 | 121548 | 1 | 1 | 1 | 1 | 2 |  | Затраты труда машинистов | 608254 | 1013 | чел.час | чел.час | 1 | 6.47 | 0 | 0 | 0 | 0 | 0 | 1 | 0 | 0 | 0 | 6.47 | 2 | 2 | 9652630 | 1 | 0 | 2 | 0 | 0 | 0 | 0 | 0 | 0 | 0 | 0 | 0 | 0 | 0 | 0 | 0 | 0 | 0 | 0 | 0 | 0 | 0 | 0 | 0 | 0
24 | 9652631 | 9652628 | 9552091 | 1 | 1 | 1 | 2 | 050101 | ЦЭМ Ивановской обл.,сб.05,поз.0101 | Компрессоры передвижные с двигателем внутреннего сгорания давлением до 686 кПа (7 ат) 2,2 м3/мин | 1480 | 1013 | маш.ч | МАШ.Ч | 1 | 2.95 | 0 | 56.04 | 7.71 | 0 | 0 | 1 | 0 | 0 | 0 | 2.95 | 0 | 2 | 9652631 | 1 | 0 | 3 | 0 | 0 | 0 | 0 | 0 | 0 | 0 | 0 | 0 | 0 | 0 | 0 | 0 | 0 | 0 | 0 | 0 | 0 | 0 | 0 | 0 | 0
24 | 9652632 | 9652628 | 9550320 | 1 | 1 | 1 | 2 | 120906 | ЦЭМ Ивановской обл.,сб.12,поз.0906 | Катки дорожные самоходные гладкие 8 т | 1480 | 1013 | маш.ч | МАШ.Ч | 1 | 3.42 | 0 | 93.82 | 8.89 | 0 | 0 | 1 | 0 | 0 | 0 | 3.42 | 0 | 2 | 9652632 | 1 | 0 | 4 | 0 | 0 | 0 | 0 | 0 | 0 | 0 | 0 | 0 | 0 | 0 | 0 | 0 | 0 | 0 | 0 | 0 | 0 | 0 | 0 | 0 | 0
24 | 9652633 | 9652628 | 9537059 | 1 | 1 | 1 | 2 | 121011 | ЦЭМ Ивановской обл.,сб.12,поз.1011 | Котлы битумные передвижные 400 л | 1480 | 1013 | маш.ч | МАШ.Ч | 1 | 1 | 0 | 30 | 0 | 0 | 0 | 1 | 0 | 0 | 0 | 1 | 0 | 2 | 9652633 | 1 | 0 | 5 | 0 | 0 | 0 | 0 | 0 | 0 | 0 | 0 | 0 | 0 | 0 | 0 | 0 | 0 | 0 | 0 | 0 | 0 | 0 | 0 | 0 | 0
24 | 9652634 | 9652628 | 9535920 | 1 | 1 | 1 | 2 | 330804 | ЦЭМ Ивановской обл.,сб.33,поз.0804 | Молотки отбойные пневматические | 1480 | 1013 | маш.ч | МАШ.Ч | 1 | 5.9 | 0 | 30.28 | 0 | 0 | 0 | 1 | 0 | 0 | 0 | 5.9 | 0 | 2 | 9652634 | 1 | 0 | 6 | 0 | 0 | 0 | 0 | 0 | 0 | 0 | 0 | 0 | 0 | 0 | 0 | 0 | 0 | 0 | 0 | 0 | 0 | 0 | 0 | 0 | 0
24 | 9652635 | 9652628 | 9535804 | 1 | 1 | 1 | 2 | 400001 | ЦЭМ Ивановской обл.,сб.40,поз.0001 | Автомобили бортовые грузоподъемностью до 5 т | 1480 | 1013 | маш.ч | МАШ.Ч | 1 | 0.1 | 0 | 96.02 | 16.31 | 0 | 0 | 1 | 0 | 0 | 0 | 0.1 | 0 | 2 | 9652635 | 1 | 0 | 7 | 0 | 0 | 0 | 0 | 0 | 0 | 0 | 0 | 0 | 0 | 0 | 0 | 0 | 0 | 0 | 0 | 0 | 0 | 0 | 0 | 0 | 0
24 | 9652636 | 9652628 | 9554266 | 1 | 1 | 1 | 3 | 101-1561 | ССЦ Ивановской обл.,сб.101,поз.1561 | Битумы нефтяные дорожные жидкие класс МГ и СГ | 1348 | 1009 | т | т | 1000 | 0.07 | 1891.81 | 0 | 0 | 0 | 0 | 1 | 0 | 0 | 0 | 0.07 | 0 | 2 | 9652636 | 1 | 0 | 8 | 0 | 0 | 0 | 0 | 0 | 0 | 0 | 0 | 0 | 0 | 0 | 0 | 0 | 0 | 0 | 0 | 0 | 0 | 0 | 0 | 0 | 0
24 | 9652637 | 9652628 | 9562772 | 1 | 1 | 1 | 3 | 410-0021 | ССЦ Ивановской обл.,сб.410,поз.0021 | Смеси асфальтобетонные дорожные, аэродромные и асфальтобетон (горячие и теплые для пористого асфальтобетона щебеночные и гравийные), марка I | 1348 | 1009 | т | т | 1000 | 11.9 | 336.46 | 0 | 0 | 0 | 0 | 1 | 0 | 0 | 0 | 11.9 | 0 | 2 | 9652637 | 1 | 0 | 9 | 0 | 0 | 0 | 0 | 0 | 0 | 0 | 0 | 0 | 0 | 0 | 0 | 0 | 0 | 0 | 0 | 0 | 0 | 0 | 0 | 0 | 0
24 | 9652638 | 9652628 | 9624550 | 1 | 1 | 1 | 3 | 999-9900 | ССЦ Ивановской обл.,сб.999,поз.9900 | Строительный мусор | 1348 | 1009 | т | т | 1000 | 9 | 0 | 0 | 0 | 0 | 1 | 0 | 0 | 0 | 0 | 9 | 0 | 2 | 9652638 | 1 | 0 | 10 | 0 | 0 | 0 | 0 | 0 | 0 | 0 | 0 | 0 | 0 | 0 | 0 | 0 | 0 | 0 | 0 | 0 | 0 | 0 | 0 | 0 | 0
26 | 9652645 | 9652644 | 5797692 | 1 | 1 | 1 | 1 | 1-2.4-37 |  | Затраты труда рабочих-строителей (средний разряд 2.4) | 1476 | 1013 | чел.ч | ЧЕЛ.Ч | 1 | 87.29 | 0 | 0 | 0 | 6.51 | 0 | 1 | 0 | 0 | 0 | 87.29 | 1 | 2 | 9652645 | 1 | 0 | 11 | 0 | 0 | 0 | 0 | 0 | 0 | 0 | 0 | 0 | 0 | 0 | 0 | 0 | 0 | 0 | 0 | 0 | 0 | 0 | 0 | 0 | 0
26 | 9652646 | 9652644 | 121548 | 1 | 1 | 1 | 1 | 2 |  | Затраты труда машинистов | 608254 | 1013 | чел.час | чел.час | 1 | 56.89 | 0 | 0 | 0 | 0 | 0 | 1 | 0 | 0 | 0 | 56.89 | 2 | 2 | 9652646 | 1 | 0 | 12 | 0 | 0 | 0 | 0 | 0 | 0 | 0 | 0 | 0 | 0 | 0 | 0 | 0 | 0 | 0 | 0 | 0 | 0 | 0 | 0 | 0 | 0
26 | 9652647 | 9652644 | 9543076 | 1 | 1 | 1 | 2 | 010312 | ЦЭМ Ивановской обл.,сб.01,поз.0312 | Тракторы на гусеничном ходу при работе на других видах строительства (кроме водохозяйственного) 79 (108) кВт (л.с.) | 1480 | 1013 | маш.ч | МАШ.Ч | 1 | 1.59 | 0 | 110.51 | 11.03 | 0 | 0 | 1 | 0 | 0 | 0 | 1.59 | 0 | 2 | 9652647 | 1 | 0 | 13 | 0 | 0 | 0 | 0 | 0 | 0 | 0 | 0 | 0 | 0 | 0 | 0 | 0 | 0 | 0 | 0 | 0 | 0 | 0 | 0 | 0 | 0
26 | 9652648 | 9652644 | 9549903 | 1 | 1 | 1 | 2 | 120202 | ЦЭМ Ивановской обл.,сб.12,поз.0202 | Автогрейдеры среднего типа 99 (135) кВт (л.с.) | 1480 | 1013 | маш.ч | МАШ.Ч | 1 | 5.81 | 0 | 154.79 | 10.34 | 0 | 0 | 1 | 0 | 0 | 0 | 5.81 | 0 | 2 | 9652648 | 1 | 0 | 14 | 0 | 0 | 0 | 0 | 0 | 0 | 0 | 0 | 0 | 0 | 0 | 0 | 0 | 0 | 0 | 0 | 0 | 0 | 0 | 0 | 0 | 0
26 | 9652649 | 9652644 | 9550320 | 1 | 1 | 1 | 2 | 120906 | ЦЭМ Ивановской обл.,сб.12,поз.0906 | Катки дорожные самоходные гладкие 8 т | 1480 | 1013 | маш.ч | МАШ.Ч | 1 | 11.26 | 0 | 93.82 | 8.89 | 0 | 0 | 1 | 0 | 0 | 0 | 11.26 | 0 | 2 | 9652649 | 1 | 0 | 15 | 0 | 0 | 0 | 0 | 0 | 0 | 0 | 0 | 0 | 0 | 0 | 0 | 0 | 0 | 0 | 0 | 0 | 0 | 0 | 0 | 0 | 0
26 | 9652650 | 9652644 | 9550322 | 1 | 1 | 1 | 2 | 120907 | ЦЭМ Ивановской обл.,сб.12,поз.0907 | Катки дорожные самоходные гладкие 13 т | 1480 | 1013 | маш.ч | МАШ.Ч | 1 | 32.19 | 0 | 149.09 | 11.03 | 0 | 0 | 1 | 0 | 0 | 0 | 32.19 | 0 | 2 | 9652650 | 1 | 0 | 16 | 0 | 0 | 0 | 0 | 0 | 0 | 0 | 0 | 0 | 0 | 0 | 0 | 0 | 0 | 0 | 0 | 0 | 0 | 0 | 0 | 0 | 0
26 | 9652651 | 9652644 | 9534057 | 1 | 1 | 1 | 2 | 121601 | ЦЭМ Ивановской обл.,сб.12,поз.1601 | Машины поливомоечные 6000 л | 1480 | 1013 | маш.ч | МАШ.Ч | 1 | 5.15 | 0 | 123.4 | 8.89 | 0 | 0 | 1 | 0 | 0 | 0 | 5.15 | 0 | 2 | 9652651 | 1 | 0 | 17 | 0 | 0 | 0 | 0 | 0 | 0 | 0 | 0 | 0 | 0 | 0 | 0 | 0 | 0 | 0 | 0 | 0 | 0 | 0 | 0 | 0 | 0
26 | 9652652 | 9652644 | 9535804 | 1 | 1 | 1 | 2 | 400001 | ЦЭМ Ивановской обл.,сб.40,поз.0001 | Автомобили бортовые грузоподъемностью до 5 т | 1480 | 1013 | маш.ч | МАШ.Ч | 1 | 0.89 | 0 | 96.02 | 16.31 | 0 | 0 | 1 | 0 | 0 | 0 | 0.89 | 0 | 2 | 9652652 | 1 | 0 | 18 | 0 | 0 | 0 | 0 | 0 | 0 | 0 | 0 | 0 | 0 | 0 | 0 | 0 | 0 | 0 | 0 | 0 | 0 | 0 | 0 | 0 | 0
26 | 9652653 | 9652644 | 9624826 | 1 | 1 | 1 | 2 | 700109 | ЦЭМ Ивановской обл.,сб.70,поз.0109 | Кировщик | 1368 | 1011 | маш.-ч | маш.-ч | 1 | 1.59 | 0 | 4.5 | 0 | 0 | 0 | 1 | 0 | 0 | 0 | 1.59 | 0 | 2 | 9652653 | 1 | 0 | 19 | 0 | 0 | 0 | 0 | 0 | 0 | 0 | 0 | 0 | 0 | 0 | 0 | 0 | 0 | 0 | 0 | 0 | 0 | 0 | 0 | 0 | 0
26 | 9652654 | 9652644 | 9551182 | 1 | 1 | 1 | 3 | 408-0013 | ССЦ Ивановской обл.,сб.408,поз.0013 | Щебень из природного камня для строительных работ марка 800, фракция 5 (3) -10 мм | 1339 | 1007 | м3 | м3 | 1 | 11.5 | 180.84 | 0 | 0 | 0 | 0 | 1 | 0 | 0 | 0 | 11.5 | 0 | 2 | 9652654 | 1 | 0 | 20 | 0 | 0 | 0 | 0 | 0 | 0 | 0 | 0 | 0 | 0 | 0 | 0 | 0 | 0 | 0 | 0 | 0 | 0 | 0 | 0 | 0 | 0
26 | 9652655 | 9652644 | 9537086 | 1 | 1 | 1 | 3 | 408-0014 | ССЦ Ивановской обл.,сб.408,поз.0014 | Щебень из природного камня для строительных работ марка 800, фракция 10-20 мм | 1339 | 1007 | м3 | м3 | 1 | 55 | 180.84 | 0 | 0 | 0 | 0 | 1 | 0 | 0 | 0 | 55 | 0 | 2 | 9652655 | 1 | 0 | 21 | 0 | 0 | 0 | 0 | 0 | 0 | 0 | 0 | 0 | 0 | 0 | 0 | 0 | 0 | 0 | 0 | 0 | 0 | 0 | 0 | 0 | 0
26 | 9652656 | 9652644 | 9534085 | 1 | 1 | 1 | 3 | 411-0001 | ССЦ Ивановской обл.,сб.411,поз.0001 | Вода | 1339 | 1007 | м3 | м3 | 1 | 25 | 3.06 | 0 | 0 | 0 | 0 | 1 | 0 | 0 | 0 | 25 | 0 | 2 | 9652656 | 1 | 0 | 22 | 0 | 0 | 0 | 0 | 0 | 0 | 0 | 0 | 0 | 0 | 0 | 0 | 0 | 0 | 0 | 0 | 0 | 0 | 0 | 0 | 0 | 0
25 | [6 empty] | 3 | 999-9900 |  | Строительный мусор |  |  | т | т | 1 | 1 | 0
27 | [6 empty] | 3 | ССЦ 1/2008 |  | Отвозка строительного мусора на расстояние до 10 км |  |  | т | т | 1 | 1 | 0

## EtalonRes
24 | 9652629 | 9652628 | 5797683 | 1 | 1 | 1 | 1 | 1-2.7-37 |  | Затраты труда рабочих-строителей (средний разряд 2.7) | 1476 | 1013 | чел.ч | ЧЕЛ.Ч | 1 | 62.3 | 0 | 0 | 0 | 6.69 | 0 | 1 | 1 | 62.3 | 2 | 9652629 | 1 | 0 | 0 | 0 | 0 | 0 | 0 | 0 | 0
24 | 9652630 | 9652628 | 121548 | 1 | 1 | 1 | 1 | 2 |  | Затраты труда машинистов | 608254 | 1013 | чел.час | чел.час | 1 | 6.47 | 0 | 0 | 0 | 0 | 0 | 1 | 2 | 6.47 | 2 | 9652630 | 2 | 0 | 0 | 0 | 0 | 0 | 0 | 0 | 0
24 | 9652631 | 9652628 | 9552091 | 1 | 1 | 1 | 2 | 050101 | ЦЭМ Ивановской обл.,сб.05,поз.0101 | Компрессоры передвижные с двигателем внутреннего сгорания давлением до 686 кПа (7 ат) 2,2 м3/мин | 1480 | 1013 | маш.ч | МАШ.Ч | 1 | 2.95 | 0 | 56.04 | 7.71 | 0 | 0 | 1 | 0 | 2.95 | 2 | 9652631 | 3 | 0 | 0 | 0 | 0 | 0 | 0 | 0 | 0
24 | 9652632 | 9652628 | 9550320 | 1 | 1 | 1 | 2 | 120906 | ЦЭМ Ивановской обл.,сб.12,поз.0906 | Катки дорожные самоходные гладкие 8 т | 1480 | 1013 | маш.ч | МАШ.Ч | 1 | 3.42 | 0 | 93.82 | 8.89 | 0 | 0 | 1 | 0 | 3.42 | 2 | 9652632 | 4 | 0 | 0 | 0 | 0 | 0 | 0 | 0 | 0
24 | 9652633 | 9652628 | 9537059 | 1 | 1 | 1 | 2 | 121011 | ЦЭМ Ивановской обл.,сб.12,поз.1011 | Котлы битумные передвижные 400 л | 1480 | 1013 | маш.ч | МАШ.Ч | 1 | 1 | 0 | 30 | 0 | 0 | 0 | 1 | 0 | 1 | 2 | 9652633 | 5 | 0 | 0 | 0 | 0 | 0 | 0 | 0 | 0
24 | 9652634 | 9652628 | 9535920 | 1 | 1 | 1 | 2 | 330804 | ЦЭМ Ивановской обл.,сб.33,поз.0804 | Молотки отбойные пневматические | 1480 | 1013 | маш.ч | МАШ.Ч | 1 | 5.9 | 0 | 30.28 | 0 | 0 | 0 | 1 | 0 | 5.9 | 2 | 9652634 | 6 | 0 | 0 | 0 | 0 | 0 | 0 | 0 | 0
24 | 9652635 | 9652628 | 9535804 | 1 | 1 | 1 | 2 | 400001 | ЦЭМ Ивановской обл.,сб.40,поз.0001 | Автомобили бортовые грузоподъемностью до 5 т | 1480 | 1013 | маш.ч | МАШ.Ч | 1 | 0.1 | 0 | 96.02 | 16.31 | 0 | 0 | 1 | 0 | 0.1 | 2 | 9652635 | 7 | 0 | 0 | 0 | 0 | 0 | 0 | 0 | 0
24 | 9652636 | 9652628 | 9554266 | 1 | 1 | 1 | 3 | 101-1561 | ССЦ Ивановской обл.,сб.101,поз.1561 | Битумы нефтяные дорожные жидкие класс МГ и СГ | 1348 | 1009 | т | т | 1000 | 0.07 | 1891.81 | 0 | 0 | 0 | 0 | 1 | 0 | 0.07 | 2 | 9652636 | 8 | 0 | 0 | 0 | 0 | 0 | 0 | 0 | 0
24 | 9652637 | 9652628 | 9562772 | 1 | 1 | 1 | 3 | 410-0021 | ССЦ Ивановской обл.,сб.410,поз.0021 | Смеси асфальтобетонные дорожные, аэродромные и асфальтобетон (горячие и теплые для пористого асфальтобетона щебеночные и гравийные), марка I | 1348 | 1009 | т | т | 1000 | 11.9 | 336.46 | 0 | 0 | 0 | 0 | 1 | 0 | 11.9 | 2 | 9652637 | 9 | 0 | 0 | 0 | 0 | 0 | 0 | 0 | 0
24 | 9652638 | 9652628 | 9624550 | 1 | 1 | 1 | 3 | 999-9900 | ССЦ Ивановской обл.,сб.999,поз.9900 | Строительный мусор | 1348 | 1009 | т | т | 1000 | 9 | 0 | 0 | 0 | 0 | 1 | 0 | 0 | 9 | 2 | 9652638 | 10 | 0 | 0 | 0 | 0 | 0 | 0 | 0 | 0
26 | 9652645 | 9652644 | 5797692 | 1 | 1 | 1 | 1 | 1-2.4-37 |  | Затраты труда рабочих-строителей (средний разряд 2.4) | 1476 | 1013 | чел.ч | ЧЕЛ.Ч | 1 | 87.29 | 0 | 0 | 0 | 6.51 | 0 | 1 | 1 | 87.29 | 2 | 9652645 | 11 | 0 | 0 | 0 | 0 | 0 | 0 | 0 | 0
26 | 9652646 | 9652644 | 121548 | 1 | 1 | 1 | 1 | 2 |  | Затраты труда машинистов | 608254 | 1013 | чел.час | чел.час | 1 | 56.89 | 0 | 0 | 0 | 0 | 0 | 1 | 2 | 56.89 | 2 | 9652646 | 12 | 0 | 0 | 0 | 0 | 0 | 0 | 0 | 0
26 | 9652647 | 9652644 | 9543076 | 1 | 1 | 1 | 2 | 010312 | ЦЭМ Ивановской обл.,сб.01,поз.0312 | Тракторы на гусеничном ходу при работе на других видах строительства (кроме водохозяйственного) 79 (108) кВт (л.с.) | 1480 | 1013 | маш.ч | МАШ.Ч | 1 | 1.59 | 0 | 110.51 | 11.03 | 0 | 0 | 1 | 0 | 1.59 | 2 | 9652647 | 13 | 0 | 0 | 0 | 0 | 0 | 0 | 0 | 0
26 | 9652648 | 9652644 | 9549903 | 1 | 1 | 1 | 2 | 120202 | ЦЭМ Ивановской обл.,сб.12,поз.0202 | Автогрейдеры среднего типа 99 (135) кВт (л.с.) | 1480 | 1013 | маш.ч | МАШ.Ч | 1 | 5.81 | 0 | 154.79 | 10.34 | 0 | 0 | 1 | 0 | 5.81 | 2 | 9652648 | 14 | 0 | 0 | 0 | 0 | 0 | 0 | 0 | 0
26 | 9652649 | 9652644 | 9550320 | 1 | 1 | 1 | 2 | 120906 | ЦЭМ Ивановской обл.,сб.12,поз.0906 | Катки дорожные самоходные гладкие 8 т | 1480 | 1013 | маш.ч | МАШ.Ч | 1 | 11.26 | 0 | 93.82 | 8.89 | 0 | 0 | 1 | 0 | 11.26 | 2 | 9652649 | 15 | 0 | 0 | 0 | 0 | 0 | 0 | 0 | 0
26 | 9652650 | 9652644 | 9550322 | 1 | 1 | 1 | 2 | 120907 | ЦЭМ Ивановской обл.,сб.12,поз.0907 | Катки дорожные самоходные гладкие 13 т | 1480 | 1013 | маш.ч | МАШ.Ч | 1 | 32.19 | 0 | 149.09 | 11.03 | 0 | 0 | 1 | 0 | 32.19 | 2 | 9652650 | 16 | 0 | 0 | 0 | 0 | 0 | 0 | 0 | 0
26 | 9652651 | 9652644 | 9534057 | 1 | 1 | 1 | 2 | 121601 | ЦЭМ Ивановской обл.,сб.12,поз.1601 | Машины поливомоечные 6000 л | 1480 | 1013 | маш.ч | МАШ.Ч | 1 | 5.15 | 0 | 123.4 | 8.89 | 0 | 0 | 1 | 0 | 5.15 | 2 | 9652651 | 17 | 0 | 0 | 0 | 0 | 0 | 0 | 0 | 0
26 | 9652652 | 9652644 | 9535804 | 1 | 1 | 1 | 2 | 400001 | ЦЭМ Ивановской обл.,сб.40,поз.0001 | Автомобили бортовые грузоподъемностью до 5 т | 1480 | 1013 | маш.ч | МАШ.Ч | 1 | 0.89 | 0 | 96.02 | 16.31 | 0 | 0 | 1 | 0 | 0.89 | 2 | 9652652 | 18 | 0 | 0 | 0 | 0 | 0 | 0 | 0 | 0
26 | 9652653 | 9652644 | 9624826 | 1 | 1 | 1 | 2 | 700109 | ЦЭМ Ивановской обл.,сб.70,поз.0109 | Кировщик | 1368 | 1011 | маш.-ч | маш.-ч | 1 | 1.59 | 0 | 4.5 | 0 | 0 | 0 | 1 | 0 | 1.59 | 2 | 9652653 | 19 | 0 | 0 | 0 | 0 | 0 | 0 | 0 | 0
26 | 9652654 | 9652644 | 9551182 | 1 | 1 | 1 | 3 | 408-0013 | ССЦ Ивановской обл.,сб.408,поз.0013 | Щебень из природного камня для строительных работ марка 800, фракция 5 (3) -10 мм | 1339 | 1007 | м3 | м3 | 1 | 11.5 | 180.84 | 0 | 0 | 0 | 0 | 1 | 0 | 11.5 | 2 | 9652654 | 20 | 0 | 0 | 0 | 0 | 0 | 0 | 0 | 0
26 | 9652655 | 9652644 | 9537086 | 1 | 1 | 1 | 3 | 408-0014 | ССЦ Ивановской обл.,сб.408,поз.0014 | Щебень из природного камня для строительных работ марка 800, фракция 10-20 мм | 1339 | 1007 | м3 | м3 | 1 | 55 | 180.84 | 0 | 0 | 0 | 0 | 1 | 0 | 55 | 2 | 9652655 | 21 | 0 | 0 | 0 | 0 | 0 | 0 | 0 | 0
26 | 9652656 | 9652644 | 9534085 | 1 | 1 | 1 | 3 | 411-0001 | ССЦ Ивановской обл.,сб.411,поз.0001 | Вода | 1339 | 1007 | м3 | м3 | 1 | 25 | 3.06 | 0 | 0 | 0 | 0 | 1 | 0 | 25 | 2 | 9652656 | 22 | 0 | 0 | 0 | 0 | 0 | 0 | 0 | 0