## Форма по ТЕР 12 граф
УТВЕРЖДАЮ
Главный инженер ОАО "Муниципальная управляющая компания"
[8 empty] | ____________ | Т.Н.Трутнева
ЛОКАЛЬНАЯ СМЕТА №
Ремонт канализации ул.Советская, д.14
(наименование работ и затрат,наименование объекта)
Cметная стоимость: 150 тыс. руб.
Нормативная трудоемкость: 543.14 чел.-ч.
Cметная заработная плата: 29.06 тыс. руб.
Составлена в ценах 2001 г.
№ п.п. | Шифр, номера нормативов и коды ресурсов | Наименование работ и затрат, характеристика оборудования и его масса, расход ресурсов на единицу измерения | Кол-во | Стоимость единицы, руб. |  |  |  | Общая стоимость, руб.
|  |  |  | Всего | Основной заработной платы | Эксплуатации машин | Материалы | Всего | Основной заработной платы | Эксплуатации машин | Материалы
|  |  | Единица измерения |  |  | в т.ч. заработной платы |  |  |  | в т.ч. заработной платы
1 | 2 | 3 | 4 | 5 | 6 | 7 | 8 | 9 | 10 | 11 | 12
1 | ТЕРр Ивановской обл. 65-2-2 | Разборка трубопроводов из чугунных канализационных труб диаметром 100 мм (Кэм=*1,5; Ктр=*1,5; Ктрм=*1,5)[Накл.:к=*0,94; 74%;Сметн.пр.:50%] | 0.92 | 591.89 | 580.89 | 11 | 0 | 816.81 | 801.63 | 15.18 | 0
|  |  | 100 м |  |  | 2.86 |  |  |  | 3.95
1,1 | ССЦ Ивановской обл. 999-9899 | Строительный мусор и масса возвратных материалов | 1.2328 |  |  |  | 0 |  |  |  | 0
т
2 | ТЕРр Ивановской обл. 65-2-1 | Разборка трубопроводов из чугунных канализационных труб диаметром 50 мм (Кэм=*1,5; Ктр=*1,5; Ктрм=*1,5)[Накл.:к=*0,94; 74%;Сметн.пр.:50%] | 0.54 | 474.03 | 468.53 | 5.5 | 0 | 383.97 | 379.51 | 4.46 | 0
|  |  | 100 м |  |  | 1.43 |  |  |  | 1.16
2,1 | ССЦ Ивановской обл. 999-9899 | Строительный мусор | 0.3186 |  |  |  | 0 |  |  |  | 0
т
3 | ТЕР Ивановской обл. 16-04-001-1 | Прокладка трубопроводов канализации из полиэтиленовых труб высокой плотности диаметром 50 мм (Кэм=*1,25*1,5; Км=*0*0; Ком=0; Коб=0; Ктр=*1,15*1,5; Ктрм=*1,25*1,5)[Накл.:к=*0,94*0,9; 128%;Сметн.пр.:к=*0,85; 83%] | 0.54 | 4639.08 | 513.28 | 13.12 | 4112.68 | 491.4 | 478.12 | 13.28 | 0
|  |  | 100 м |  |  | 0.2 |  |  |  | 0.2
3,1 | ССЦ Ивановской обл. 300-9240 | Крепления | 13 |  |  |  | 51.15 |  |  |  | 664.95
кг
3,2 | 0 | переход ПП 110/50 | 16 |  |  |  | 21.2 |  |  |  | 339.2
ШТ
4 | ТЕР Ивановской обл. 16-04-001-2 | Прокладка трубопроводов канализации из полиэтиленовых труб высокой плотности диаметром 100 мм (Кэм=*1,25*1,5; Ктр=*1,15*1,5; Ктрм=*1,25*1,5)[Накл.:к=*0,94*0,9; 128%;Сметн.пр.:к=*0,85; 83%] | 0.92 | 7918.91 | 492.18 | 28.86 | 7397.87 | 7636.91 | 781.09 | 49.78 | 6806.04
|  |  | 100 м |  |  | 0.62 |  |  |  | 1.07
4,1 | 0 | тройник ПП 50*90 | 18 |  |  |  | 21.2 |  |  |  | 381.6
ШТ
4,2 | 0 | тройник ПП 50*135 | 18 |  |  |  | 21.2 |  |  |  | 381.6
ШТ
4,3 | 0 | тройник ПП 110*135 | 7 |  |  |  | 38.13 |  |  |  | 266.91
ШТ
4,4 | 0 | тройник ПП 110*90 | 35 |  |  |  | 42.37 |  |  |  | 1482.95
ШТ
4,5 | 0 | отвод 110*135 | 9 |  |  |  | 27.12 |  |  |  | 244.08
ШТ
4,6 | ССЦ Ивановской обл. 300-9240 | Крепления | 34.5 |  |  |  | 51.15 |  |  |  | 1764.68
кг
5 | ТЕРр Ивановской обл. 69-3-1 | Прорезка отверстий в деревянных перекрытиях междуэтажных (Кэм=*1,5; Ктр=*1,5; Ктрм=*1,5)[Накл.:к=*0,94; 78%;Сметн.пр.:50%] | 0.18 | 756.78 | 533.11 | 223.67 | 0 | 204.33 | 143.94 | 60.39 | 0
|  |  | 100 шт. |  |  | 0 |  |  |  | 0
5,1 | ССЦ Ивановской обл. 999-9900 | Строительный мусор | 0.126 |  |  |  | 0 |  |  |  | 0
т
6 | ТЕРр Ивановской обл. 69-4-3 | Заделка отверстий в местах прохода трубопроводов в перекрытиях оштукатуренных (Кэм=*1,5; Ктр=*1,5; Ктрм=*1,5)[Накл.:к=*0,94; 78%;Сметн.пр.:50%] | 0.18 | 831.3 | 416.67 | 2.75 | 411.88 | 187.38 | 112.5 | 0.74 | 74.14
|  |  | 100 шт. |  |  | 0.71 |  |  |  | 0.19
7 | ТЕРр Ивановской обл. 65-17-1 | Установка заглушек на трубопроводах диаметром до 100 мм (Кэм=*1,5; Ктр=*1,5; Ктрм=*1,5)[Накл.:к=*0,94; 103%;Сметн.пр.:60%] | 0.1 | 3001.68 | 798.56 | 9.6 | 2193.52 | 340.57 | 119.78 | 1.44 | 219.35
|  |  | 100 шт. |  |  | 0.89 |  |  |  | 0.13
8 | ТЕРр Ивановской обл. 65-6-12 | Смена санитарных приборов унитазов типа "компакт" (Кэм=*1,5; Ктр=*1,5; Ктрм=*1,5)[Накл.:к=*0,94; 103%;Сметн.пр.:60%] | 0.16 | 3509.9 | 3016.84 | 97.79 | 395.27 | 810.75 | 724.04 | 23.47 | 63.24
|  |  | 100 шт. |  |  | 13.4 |  |  |  | 3.22
8,1 | 0 | слив для унитаза гофрированный | 16 |  |  |  | 140 |  |  |  | 2240
ШТ
9 | ТЕРр Ивановской обл. 65-6-19 | Смена санитарных приборов раковин (Кэм=*1,5; Ктр=*1,5; Ктрм=*1,5)[Накл.:к=*0,94; 103%;Сметн.пр.:60%] | 0.16 | 1987.62 | 1398.4 | 91.26 | 497.96 | 437.19 | 335.62 | 21.9 | 79.67
|  |  | 100 шт. |  |  | 12.5 |  |  |  | 3
9,1 | ССЦ Ивановской обл. 300-9400 | Санитарные приборы | 16 |  |  |  | 0 |  |  |  | 0
компл.
10 | ТЕР Ивановской обл. 11-01-004-5 | Устройство гидроизоляции обмазочной в один слой толщиной 2 мм (Кэм=*1,25; Ктр=*1,15; Ктрм=*1,25)[Накл.:к=*0,94*0,9; 123%;Сметн.пр.:к=*0,85; 75%] | 0.23 | 1138.01 | 237.61 | 165.37 | 735.03 | 279.45 | 62.85 | 47.54 | 169.06
|  |  | 100 м2 |  |  | 1.52 |  |  |  | 0.44
11 | ТЕР Ивановской обл. 11-01-004-6 | Устройство гидроизоляции обмазочной на каждый последующий слой толщиной 1 мм добавлять к норме 11-01-004-05 (Кэм=*1,25; Ктр=*1,15; Ктрм=*1,25)[Накл.:к=*0,94*0,9; 123%;Сметн.пр.:к=*0,85; 75%] | 0.23 | 348.37 | 80.17 | 85.57 | 182.63 | 87.8 | 21.2 | 24.6 | 42
|  |  | 100 м2 |  |  | 0.85 |  |  |  | 0.24
12 | ТЕР Ивановской обл. 11-01-002-9 | Устройство подстилающих слоев бетонных (Кэм=*1,25; Ктр=*1,15; Ктрм=*1,25)[Накл.:к=*0,94*0,9; 123%;Сметн.пр.:к=*0,85; 75%] | 1.6765 | 62 | 24.71 | 0.55 | 36.74 | 110.38 | 47.64 | 1.15 | 61.59
|  |  | 1 м3 |  |  | 0 |  |  |  | 0
12,1 | ССЦ Ивановской обл. 401-9002 | Бетон тяжелый | 1.71 |  |  |  | 2700 |  |  |  | 4617.04
м3
13 | ССЦ 01/2008 | Отвозка строительного мусора на расстояние до 10 км [Накл.:0%;Сметн.пр.:0%] | 1.6506 | 64.68 | 0 | 0 | 64.68 | 106.76 | 0 | 0 | 106.76
|  |  | 0 |  |  | 0 |  |  |  | 0
ИТОГО ПО СМЕТЕ: | [7 empty] | 24276.71 | 4007.92 | 263.93 | 20004.86
13.6
Внутренние санитарно-технические работы: демонтаж и разборка
| № позиции | 1; 2
|  | Накладные расходы | 69.56% | от ФОТ | 1186.25 |  | 1181.14 | 825.15
|  | Сметная прибыль | 50% | от ФОТ | 1186.25 |  | 5.11 | 593.13
Материалы, изделия и конструкции
| № позиции | 1,1; 2,1; 3,1; 4,6; 5,1; 9,1; 12,1
|  | Накладные расходы | 0% | от ФОТ | 0 |  | 0 | 0
|  | Сметная прибыль | 0% | от ФОТ | 0 |  | 0 | 0
Сантехнические работы - внутренние (трубопроводы, водопровод, канализация, отопление, газоснабжение, вентиляция и кондиционирование воздуха)
| № позиции | 3; 4
|  | Накладные расходы | 108.3% | от ФОТ | 1260.48 |  | 1259.21 | 1364.95
|  | Сметная прибыль | 70.55% | от ФОТ | 1260.48 |  | 1.27 | 889.26
Прочие работы
| № позиции | 3,2; 4,1; 4,2; 4,3; 4,4; 4,5; 8,1; 13
|  | Накладные расходы | 0% | от ФОТ | 0 |  | 0 | 0
|  | Сметная прибыль | 0% | от ФОТ | 0 |  | 0 | 0
Прочие ремонтно-строительные работы
| № позиции | 5; 6
|  | Накладные расходы | 73.32% | от ФОТ | 256.63 |  | 256.44 | 188.16
|  | Сметная прибыль | 50% | от ФОТ | 256.63 |  | 0.19 | 128.32
Внутренние санитарно-технические работы смена труб
| № позиции | 7; 8; 9
|  | Накладные расходы | 96.82% | от ФОТ | 1185.79 |  | 1179.44 | 1148.08
|  | Сметная прибыль | 60% | от ФОТ | 1185.79 |  | 6.35 | 711.48
Полы
| № позиции | 10; 11; 12
|  | Накладные расходы | 104.1% | от ФОТ | 132.37 |  | 131.69 | 137.74
|  | Сметная прибыль | 63.75% | от ФОТ | 132.37 |  | 0.68 | 84.39
|  | В ценах 2001 г. | [5 empty] | 0 | 0
|  | Заработная плата рабочих-строителей | [5 empty] | 4007.92 | 0
|  | Заработная плата машинистов | [5 empty] | 13.6 | 0
|  | Итого накладные расходы | [5 empty] | 3664.08 | 0
|  | Итого сметная прибыль | [5 empty] | 2406.58 | 0
|  | Машины и механизмы | [5 empty] | 263.93 | 0
|  | Стоимость материалов | [5 empty] | 7621.85 | 0
|  | Итого с накладными расходами и сметной прибылью | [5 empty] | 17964.36 | 0
|  | Индекс в текущий уровень цен к ОЗП и ЗПМ | [5 empty] | 7.25 | 0
|  | Индекс в текущий уровень цен к ЭММ | [5 empty] | 3.3 | 0
|  | Индекс в текущий уровень цен к стоимости материалов | [5 empty] | 4.27 | 0
|  | В текущих ценах | [5 empty] | 0 | 0
|  | Заработная плата рабочих-строителей | [5 empty] | 29057.42 | 0
|  | Заработная плата машинистов | [5 empty] | 98.6 | 0
|  | ФОТ | [5 empty] | 29156.02 | 0
|  | Итого накладные расходы | [5 empty] | 26564.58 | 0
|  | Итого сметной прибыли | [5 empty] | 17447.71 | 0
|  | Эксплуатация машин и механизмов | [5 empty] | 870.97 | 0
|  | Стоимость материалов | [5 empty] | 32545.3 | 0
|  | Стоимость неучтенных материалов | [5 empty] | 12383.01 | 0
|  | Итого стоимость материалов | [5 empty] | 44928.31 | 0
|  | Транспортные расходы и затраты 5% | [5 empty] | 619.15 | 0
|  | Итого: | [5 empty] | 119488.14 | 0
|  | Непредвиденные работы и затраты 2% | [5 empty] | 2389.76 | 0
|  | Итого: | [5 empty] | 121877.9 | 0
|  | Коэффициент инфляции | [5 empty] | 4.3 | 0
|  | Итого: | [5 empty] | 127118.64 | 0
|  | НДС 18% | [5 empty] | 22881.36 | 0
|  | Всего: | [5 empty] | 150000 | 0
| Составил: | инженер-сметчик ОАО "Муниципальная управляющая компания" | [6 empty] | Борисова С.А.
[должность, подпись (инициалы, фамилия)]

## Source
0 | Smeta.ru (495) 974-1589 |  | _PS_ |  | 0 | 0 | 0 | Smeta.ru |  | 1 | 30217
1 | 1 | 0 | 104 | 0 | Новый объект | канализация Советская ,14 |  | 0 | [6 empty] | 0 | 0 |  |  |  |  | -3 |  | 0 | 2 | 1 | 1 |  | 0 | 2 | 0 | 0 | 0 | 40 | 0 | 0 | 0 |  |  | 0 | [12 empty] | 0 | 0 | 0 | 9661289 | Сметные нормы списания | Коды ценников | 9499368 | 0 | 1 |  | 1 | 0 | 0 | 0 | 0 | -1 |  | 2 |  | 0 | 1 | 1 | 1 | 1 | 1 | 0 | 9499364 | 9499323 | 9499320 | 9499317 | 0 | 0 |  | 0 | 9499481 | ТЕР Ивановской области | Расчёт для 2001 г МДС без параметров | Ивановская область | Ивановская область | Ивановская область | Ивановская область | Поправки для НБ 2001 года от ноября 2006 года | 6895400 | 0 | 0 | 0 | 0 | 0 | 8
15 | 1
52 | 1 | 1 | 12 | 0 | Новый объект | канализация Советская ,14 | 0 | 0 | 0 | 0 | 0 | 0 | 0 | 24276.71 | 20004.86 | 263.93 | 13.6 | 4007.92 | 0 | 543.14 | 2.11 | 0 | 3664.08 | 2406.58 | 0 | 0 | 0 | 0 | 0 | 0 | 0 | 0 | 0 | 0 | 0 | 0 | 0 | 0
0
3 | 1 |  | 52 |  | Новая локальная смета | Новая локальная смета | [16 empty] | 0 | [11 empty] | 0 | 0 | 0 | [18 empty] | {86389201-9C64-4D2D-8368-01BE6D4B3BDC} | 1 | 1
52 | 1 | 3 | 20 | 0 | Новая локальная смета | Новая локальная смета | 0 | 0 | 0 | 0 | 0 | 0 | 0 | 24276.71 | 20004.86 | 263.93 | 13.6 | 4007.92 | 0 | 543.14 | 2.11 | 0 | 3664.08 | 2406.58 | 0 | 0 | 24276.71 | 20004.86 | 263.93 | 13.6 | 4007.92 | 0 | 543.14 | 2.11 | 0 | 3664.08 | 2406.58 | 0
17 | 1 | 4 | 4 | 1 | 65-2-2 | Разборка трубопроводов из чугунных канализационных труб диаметром 100 мм | 100 м | 0.92 | 0 |  |  |  |  | 816.81 | 0 | 15.18 | 3.95 | 801.63 | 0 | 117.714 | 0.4416 | 0 | 560.36 | 402.79 |  | 0 | 887.835 | 0 | 16.5 | 4.29 | 871.335 | 0 | 127.95 | 0.48 | 0 | 591.89 | 0 | 11 | 2.86 | 580.89 | 0 | 85.3 | 0.32 | 0 | 69.56 | 50 | 1 | 1 | 1 | 1 | 1 | 1 | 1 | 1 |  |  |  |  | 0 | 1 | ТЕРр Ивановской обл. сб.65,поз.2-2 |  |  | 225 | 0 |  | 0 | 6 | 0 | 1 | 1 | 1 | 1 | 1 | 1 |  | 74 | 50 |  |  |  |  | 0 | 0 |  |  |  | 1 | Поправка: 00_МДС_35_3.6 Наименование: Ремонт существующих зданий (включая жилые дома) без расселения | 0 | 816.81 | 0 | 16.5 | 4.29 | 871.335 | 0 | 127.95 | 0.48 | 0 | 560.3614 | 402.79 |  | )*1,5 | )*1,5 | )*1,5 | )*1,5 | )*1,5 | *0,94 |  | 0 | 0 | 1 | 1 | 1 | 1 | 1 | 1003 | 100 м | 100 м трубопровода с фасонными частями | 100 | 9499455 | 6 | Ремонтно-строительные работы | 0 | 1 | 225 | Внутренние санитарно-технические работы: демонтаж и разборка | 65-1 | Поправка: 00_МДС_35_3.6 | 01. Расчеканка раструбов труб и фасонных частей. 02. Разборка расчеканенных труб, фасонных частей и креплений. 03. Отборка годных труб. 04. Складирование по диаметрам. | 0 | 591.89 | 0 | 11 | 2.86 | 580.89 | 85.3 | 0.32 | 0
18 | 1 | 4 |  | 1,1 | 999-9899 | Строительный мусор и масса возвратных материалов | т | 1.2328 | 1.34 |  |  |  |  | 0 | 0 | 0 | 0 | 0 | 0 | 0 | 0 | 0 | 0 | 0 |  | 0 | 0 | 0 | 0 | 0 | 0 | 0 | 0 | 0 | 0 | 0 | 0 | 0 | 0 | 0 | 0 | 0 | 0 | 0 | 0 | 0 | 1 | 1 | 1 | 1 | 1 | 1 | 1 | 1 |  |  |  |  | 3 | 1 | ССЦ Ивановской обл.,сб.999,поз.9899 |  |  | 1100 | 0 |  | 0 | 8 | 0 | 1 | 1 | 1 | 1 | 1 | 1 |  | 0 | 0 |  |  |  |  | 0 | 0 |  |  |  | 1 | Поправка: 00_МДС_35_3.6 Наименование: Ремонт существующих зданий (включая жилые дома) без расселения | 0 | 0 | 0 | 0 | 0 | 0 | 0 | 0 | 0 | 0 | 0 | 0 | [8 empty] | 0 | 0 | 1 | 1 | 1 | 1 | 1 | 1009 | т | т | 1000 | 9499465 | 8 | Материалы | 0 | 1 | 1100 | Материалы, изделия и конструкции | материалы | Поправка: 00_МДС_35_3.6 |  | 0 | 0 | 0 | 0 | 0 | 0 | 0 | 0
17 | 1 | 8 | 8 | 2 | 65-2-1 | Разборка трубопроводов из чугунных канализационных труб диаметром 50 мм | 100 м | 0.54 | 0 |  |  |  |  | 383.97 | 0 | 4.46 | 1.16 | 379.51 | 0 | 55.728 | 0.1296 | 0 | 264.79 | 190.34 |  | 0 | 711.045 | 0 | 8.25 | 2.145 | 702.795 | 0 | 103.2 | 0.24 | 0 | 474.03 | 0 | 5.5 | 1.43 | 468.53 | 0 | 68.8 | 0.16 | 0 | 69.56 | 50 | 1 | 1 | 1 | 1 | 1 | 1 | 1 | 1 |  |  |  |  | 0 | 1 | ТЕРр Ивановской обл. сб.65,поз.2-1 |  |  | 225 | 0 |  | 0 | 6 | 0 | 1 | 1 | 1 | 1 | 1 | 1 |  | 74 | 50 |  |  |  |  | 0 | 0 |  |  |  | 1 | Поправка: 00_МДС_35_3.6 Наименование: Ремонт существующих зданий (включая жилые дома) без расселения | 0 | 383.97 | 0 | 8.25 | 2.145 | 702.795 | 0 | 103.2 | 0.24 | 0 | 264.7941 | 190.335 |  | )*1,5 | )*1,5 | )*1,5 | )*1,5 | )*1,5 | *0,94 |  | 0 | 0 | 1 | 1 | 1 | 1 | 1 | 1003 | 100 м | 100 м трубопровода с фасонными частями | 100 | 9499455 | 6 | Ремонтно-строительные работы | 0 | 1 | 225 | Внутренние санитарно-технические работы: демонтаж и разборка | 65-1 | Поправка: 00_МДС_35_3.6 | 01. Расчеканка раструбов труб и фасонных частей. 02. Разборка расчеканенных труб, фасонных частей и креплений. 03. Отборка годных труб. 04. Складирование по диаметрам. | 0 | 474.03 | 0 | 5.5 | 1.43 | 468.53 | 68.8 | 0.16 | 0
18 | 1 | 8 |  | 2,1 | 999-9899 | Строительный мусор | т | 0.3186 | 0.59 |  |  |  |  | 0 | 0 | 0 | 0 | 0 | 0 | 0 | 0 | 0 | 0 | 0 |  | 0 | 0 | 0 | 0 | 0 | 0 | 0 | 0 | 0 | 0 | 0 | 0 | 0 | 0 | 0 | 0 | 0 | 0 | 0 | 0 | 0 | 1 | 1 | 1 | 1 | 1 | 1 | 1 | 1 |  |  |  |  | 3 | 1 | ССЦ Ивановской обл.,сб.999,поз.9899 |  |  | 1100 | 0 |  | 0 | 8 | 0 | 1 | 1 | 1 | 1 | 1 | 1 |  | 0 | 0 |  |  |  |  | 0 | 0 |  |  |  | 1 | Поправка: 00_МДС_35_3.6 Наименование: Ремонт существующих зданий (включая жилые дома) без расселения | 0 | 0 | 0 | 0 | 0 | 0 | 0 | 0 | 0 | 0 | 0 | 0 | [8 empty] | 0 | 0 | 1 | 1 | 1 | 1 | 1 | 1009 | т | т | 1000 | 9499465 | 8 | Материалы | 0 | 1 | 1100 | Материалы, изделия и конструкции | материалы | Поправка: 00_МДС_35_3.6 |  | 0 | 0 | 0 | 0 | 0 | 0 | 0 | 0
17 | 1 | 22 | 19 | 3 | 16-04-001-1 | Прокладка трубопроводов канализации из полиэтиленовых труб высокой плотности диаметром 50 мм | 100 м | 0.54 | 0 |  |  |  |  | 491.4 | 0 | 13.28 | 0.2 | 478.12 | 0 | 59.8396 | 0.13162 | 0 | 517.96 | 337.45 |  | 0 | 910.008 | 0 | 24.6 | 0.375 | 885.408 | 0 | 110.814 | 0.24375 | 0 | 4639.08 | 4112.68 | 13.12 | 0.2 | 513.28 | 0 | 64.24 | 0.13 | 0 | 108.288 | 70.55 | 1 | 1 | 1 | 1 | 1 | 1 | 1 | 1 |  |  |  |  | 0 | 1 | ТЕР Ивановской обл. сб.16,гл.04,табл.001,поз.1 |  |  | 25 | 0 |  | 0 | 2 | 0 | 1 | 1 | 1 | 1 | 1 | 1 |  | 128 | 83 |  |  |  |  | 0 | 0 |  |  |  | 1 | Поправка: 00_МДС_38_п3.3.1.в Наименование: При разборке внутренних санитарно-технических устройств (водопровода, канализации, водостоков, отопления, вентиляции) Поправка: 00_МДС_36_3_3.1.в Наименование: При демонтаже внутренних санитарно-технических устройств (водопровода, газопровода, канализации, водостоков, отопления, вентиляции) | 0 | 491.4 | 0 | 24.6 | 0.375 | 885.408 | 0 | 110.814 | 0.24375 | 0 | 517.9632 | 337.4548 | )*0)*0 | *1,25)*1,5 | *1,25)*1,5 | *1,15)*1,5 | *1,15)*1,5 | *1,25)*1,5 | *0,94*0,9 | *0,85 | 0 | 0 | 1 | 1 | 1 | 1 | 1 | 1003 | 100 м | 100 м трубопровода | 100 | 9499393 | 2 | Общестроительные работы | 0 | 1 | 25 | Сантехнические работы - внутренние (трубопроводы, водопровод, канализация, отопление, газоснабжение, вентиляция и кондиционирование воздуха) | 16 | Поправка: 00_МДС_38_п3.3.1.в Поправка: 00_МДС_36_3_3.1.в | 01. Прокладка трубопровода из готовых узлов с заделкой раструбов уплотнительными кольцами. 02. Установка и заделка креплений. 03. Установка задвижек. 04. Испытание трубопровода. | 0 | 4639.08 | 4112.68 | 13.12 | 0.2 | 513.28 | 64.24 | 0.13 | 0
18 | 1 | 20 |  | 3,1 | 300-9240 | Крепления | кг | 13 | 24.0741 |  |  |  |  | 664.95 | 664.95 | 0 | 0 | 0 | 0 | 0 | 0 | 0 | 0 | 0 |  | 0 | 51.15 | 51.15 | 0 | 0 | 0 | 0 | 0 | 0 | 0 | 51.15 | 51.15 | 0 | 0 | 0 | 0 | 0 | 0 | 0 | 0 | 0 | 1 | 1 | 1 | 1 | 1 | 1 | 1 | 1 |  |  |  |  | 3 | 1 | ССЦ Ивановской обл.,сб.300,поз.9240 |  |  | 1100 | 0 |  | 0 | 8 | 0 | 1 | 1 | 1 | 1 | 1 | 1 |  | 0 | 0 |  |  |  |  | 0 | 0 |  |  |  | 1 | Поправка: 00_МДС_38_п3.3.1.в Наименование: При разборке внутренних санитарно-технических устройств (водопровода, канализации, водостоков, отопления, вентиляции) Поправка: 00_МДС_36_3_3.1.в Наименование: При демонтаже внутренних санитарно-технических устройств (водопровода, газопровода, канализации, водостоков, отопления, вентиляции) | 0 | 664.95 | 51.15 | 0 | 0 | 0 | 0 | 0 | 0 | 0 | 0 | 0 | [8 empty] | 0 | 0 | 1 | 1 | 1 | 1 | 1 | 1009 | кг | кг | 1 | 9499465 | 8 | Материалы | 0 | 1 | 1100 | Материалы, изделия и конструкции | материалы | Поправка: 00_МДС_38_п3.3.1.в Поправка: 00_МДС_36_3_3.1.в |  | 0 | 11.98 | 51.15 | 0 | 0 | 0 | 0 | 0
18 | 1 | 15 |  | 3,2 |  | переход ПП 110/50 | ШТ | 16 | 29.6296 |  |  |  |  | 339.2 | 339.2 | 0 | 0 | 0 | 0 | 0 | 0 | 0 | 0 | 0 |  | 0 | 21.2 | 21.2 | 0 | 0 | 0 | 0 | 0 | 0 | 0 | 21.2 | 21.2 | 0 | 0 | 0 | 0 | 0 | 0 | 0 | 0 | 0 | 1 | 1 | 1 | 1 | 1 | 1 | 1 | 1 |  |  |  |  | 3 | 4 |  |  |  | 0 | 0 |  | 0 | 8 | 0 | 1 | 1 | 1 | 1 | 1 | 1 |  | 0 | 0 |  |  |  |  | 0 | 0 |  |  |  | 1 | Поправка: 00_МДС_38_п3.3.1.в Наименование: При разборке внутренних санитарно-технических устройств (водопровода, канализации, водостоков, отопления, вентиляции) Поправка: 00_МДС_36_3_3.1.в Наименование: При демонтаже внутренних санитарно-технических устройств (водопровода, газопровода, канализации, водостоков, отопления, вентиляции) | 0 | 339.2 | 21.2 | 0 | 0 | 0 | 0 | 0 | 0 | 0 | 0 | 0 | [8 empty] | 0 | 0 | 1 | 1 | 1 | 1 | 1 | 1013 | ШТ | ШТ | 1 | 9499369 | 1 | Прочие работы | 0 | 4 | 0 | Прочие работы | прочие | Поправка: 00_МДС_38_п3.3.1.в Поправка: 00_МДС_36_3_3.1.в |  | 0 | 0 | 21.2 | 0 | 0 | 0 | 0 | 0
17 | 1 | 39 | 30 | 4 | 16-04-001-2 | Прокладка трубопроводов канализации из полиэтиленовых труб высокой плотности диаметром 100 мм | 100 м | 0.92 | 0 |  |  |  |  | 7636.91 | 6806.04 | 49.78 | 1.07 | 781.09 | 0 | 97.7592 | 0.483 | 0 | 846.99 | 551.81 |  | 0 | 8300.993 | 7397.87 | 54.1125 | 1.1625 | 849.0105 | 0 | 106.26 | 0.525 | 0 | 7918.91 | 7397.87 | 28.86 | 0.62 | 492.18 | 0 | 61.6 | 0.28 | 0 | 108.288 | 70.55 | 1 | 1 | 1 | 1 | 1 | 1 | 1 | 1 |  |  |  |  | 0 | 1 | ТЕР Ивановской обл. сб.16,гл.04,табл.001,поз.2 |  |  | 25 | 0 |  | 0 | 2 | 0 | 1 | 1 | 1 | 1 | 1 | 1 |  | 128 | 83 |  |  |  |  | 0 | 0 |  |  |  | 1 |  | 0 | 7636.91 | 7397.87 | 54.1125 | 1.1625 | 849.0105 | 0 | 106.26 | 0.525 | 0 | 846.9854 | 551.8139 |  | *1,25*1,5 | *1,25*1,5 | *1,15*1,5 | *1,15*1,5 | *1,25*1,5 | *0,94*0,9 | *0,85 | 0 | 0 | 1 | 1 | 1 | 1 | 1 | 1003 | 100 м | 100 м трубопровода | 100 | 9499393 | 2 | Общестроительные работы | 0 | 1 | 25 | Сантехнические работы - внутренние (трубопроводы, водопровод, канализация, отопление, газоснабжение, вентиляция и кондиционирование воздуха) | 16 |  | 01. Прокладка трубопровода из готовых узлов с заделкой раструбов уплотнительными кольцами. 02. Установка и заделка креплений. 03. Установка задвижек. 04. Испытание трубопровода. | 0 | 7918.91 | 7397.87 | 28.86 | 0.62 | 492.18 | 61.6 | 0.28 | 0
18 | 1 | 28 |  | 4,1 |  | тройник ПП 50*90 | ШТ | 18 | 19.5652 |  |  |  |  | 381.6 | 381.6 | 0 | 0 | 0 | 0 | 0 | 0 | 0 | 0 | 0 |  | 0 | 21.2 | 21.2 | 0 | 0 | 0 | 0 | 0 | 0 | 0 | 21.2 | 21.2 | 0 | 0 | 0 | 0 | 0 | 0 | 0 | 0 | 0 | 1 | 1 | 1 | 1 | 1 | 1 | 1 | 1 |  |  |  |  | 3 | 4 |  |  |  | 0 | 0 |  | 0 | 8 | 0 | 1 | 1 | 1 | 1 | 1 | 1 |  | 0 | 0 |  |  |  |  | 0 | 0 |  |  |  | 1 |  | 0 | 381.6 | 21.2 | 0 | 0 | 0 | 0 | 0 | 0 | 0 | 0 | 0 | [8 empty] | 0 | 0 | 1 | 1 | 1 | 1 | 1 | 1013 | ШТ | ШТ | 1 | 9499369 | 1 | Прочие работы | 0 | 4 | 0 | Прочие работы | прочие |  |  | 0 | 0 | 21.2 | 0 | 0 | 0 | 0 | 0
18 | 1 | 30 |  | 4,2 |  | тройник ПП 50*135 | ШТ | 18 | 19.5652 |  |  |  |  | 381.6 | 381.6 | 0 | 0 | 0 | 0 | 0 | 0 | 0 | 0 | 0 |  | 0 | 21.2 | 21.2 | 0 | 0 | 0 | 0 | 0 | 0 | 0 | 21.2 | 21.2 | 0 | 0 | 0 | 0 | 0 | 0 | 0 | 0 | 0 | 1 | 1 | 1 | 1 | 1 | 1 | 1 | 1 |  |  |  |  | 3 | 4 |  |  |  | 0 | 0 |  | 0 | 8 | 0 | 1 | 1 | 1 | 1 | 1 | 1 |  | 0 | 0 |  |  |  |  | 0 | 0 |  |  |  | 1 |  | 0 | 381.6 | 21.2 | 0 | 0 | 0 | 0 | 0 | 0 | 0 | 0 | 0 | [8 empty] | 0 | 0 | 1 | 1 | 1 | 1 | 1 | 1013 | ШТ | ШТ | 1 | 9499369 | 1 | Прочие работы | 0 | 4 | 0 | Прочие работы | прочие |  |  | 0 | 0 | 21.2 | 0 | 0 | 0 | 0 | 0
18 | 1 | 31 |  | 4,3 |  | тройник ПП 110*135 | ШТ | 7 | 7.6087 |  |  |  |  | 266.91 | 266.91 | 0 | 0 | 0 | 0 | 0 | 0 | 0 | 0 | 0 |  | 0 | 38.13 | 38.13 | 0 | 0 | 0 | 0 | 0 | 0 | 0 | 38.13 | 38.13 | 0 | 0 | 0 | 0 | 0 | 0 | 0 | 0 | 0 | 1 | 1 | 1 | 1 | 1 | 1 | 1 | 1 |  |  |  |  | 3 | 4 |  |  |  | 0 | 0 |  | 0 | 8 | 0 | 1 | 1 | 1 | 1 | 1 | 1 |  | 0 | 0 |  |  |  |  | 0 | 0 |  |  |  | 1 |  | 0 | 266.91 | 38.13 | 0 | 0 | 0 | 0 | 0 | 0 | 0 | 0 | 0 | [8 empty] | 0 | 0 | 1 | 1 | 1 | 1 | 1 | 1013 | ШТ | ШТ | 1 | 9499369 | 1 | Прочие работы | 0 | 4 | 0 | Прочие работы | прочие |  |  | 0 | 0 | 38.13 | 0 | 0 | 0 | 0 | 0
18 | 1 | 29 |  | 4,4 |  | тройник ПП 110*90 | ШТ | 35 | 38.0435 |  |  |  |  | 1482.95 | 1482.95 | 0 | 0 | 0 | 0 | 0 | 0 | 0 | 0 | 0 |  | 0 | 42.37 | 42.37 | 0 | 0 | 0 | 0 | 0 | 0 | 0 | 42.37 | 42.37 | 0 | 0 | 0 | 0 | 0 | 0 | 0 | 0 | 0 | 1 | 1 | 1 | 1 | 1 | 1 | 1 | 1 |  |  |  |  | 3 | 4 |  |  |  | 0 | 0 |  | 0 | 8 | 0 | 1 | 1 | 1 | 1 | 1 | 1 |  | 0 | 0 |  |  |  |  | 0 | 0 |  |  |  | 1 |  | 0 | 1482.95 | 42.37 | 0 | 0 | 0 | 0 | 0 | 0 | 0 | 0 | 0 | [8 empty] | 0 | 0 | 1 | 1 | 1 | 1 | 1 | 1013 | ШТ | ШТ | 1 | 9499369 | 1 | Прочие работы | 0 | 4 | 0 | Прочие работы | прочие |  |  | 0 | 0 | 42.37 | 0 | 0 | 0 | 0 | 0
18 | 1 | 33 |  | 4,5 |  | отвод 110*135 | ШТ | 9 | 9.7826 |  |  |  |  | 244.08 | 244.08 | 0 | 0 | 0 | 0 | 0 | 0 | 0 | 0 | 0 |  | 0 | 27.12 | 27.12 | 0 | 0 | 0 | 0 | 0 | 0 | 0 | 27.12 | 27.12 | 0 | 0 | 0 | 0 | 0 | 0 | 0 | 0 | 0 | 1 | 1 | 1 | 1 | 1 | 1 | 1 | 1 |  |  |  |  | 3 | 4 |  |  |  | 0 | 0 |  | 0 | 8 | 0 | 1 | 1 | 1 | 1 | 1 | 1 |  | 0 | 0 |  |  |  |  | 0 | 0 |  |  |  | 1 |  | 0 | 244.08 | 27.12 | 0 | 0 | 0 | 0 | 0 | 0 | 0 | 0 | 0 | [8 empty] | 0 | 0 | 1 | 1 | 1 | 1 | 1 | 1013 | ШТ | ШТ | 1 | 9499369 | 1 | Прочие работы | 0 | 4 | 0 | Прочие работы | прочие |  |  | 0 | 0 | 27.12 | 0 | 0 | 0 | 0 | 0
18 | 1 | 37 |  | 4,6 | 300-9240 | Крепления | кг | 34.5 | 37.5 |  |  |  |  | 1764.68 | 1764.68 | 0 | 0 | 0 | 0 | 0 | 0 | 0 | 0 | 0 |  | 0 | 51.15 | 51.15 | 0 | 0 | 0 | 0 | 0 | 0 | 0 | 51.15 | 51.15 | 0 | 0 | 0 | 0 | 0 | 0 | 0 | 0 | 0 | 1 | 1 | 1 | 1 | 1 | 1 | 1 | 1 |  |  |  |  | 3 | 1 | ССЦ Ивановской обл.,сб.300,поз.9240 |  |  | 1100 | 0 |  | 0 | 8 | 0 | 1 | 1 | 1 | 1 | 1 | 1 |  | 0 | 0 |  |  |  |  | 0 | 0 |  |  |  | 1 |  | 0 | 1764.68 | 51.15 | 0 | 0 | 0 | 0 | 0 | 0 | 0 | 0 | 0 | [8 empty] | 0 | 0 | 1 | 1 | 1 | 1 | 1 | 1009 | кг | кг | 1 | 9499465 | 8 | Материалы | 0 | 1 | 1100 | Материалы, изделия и конструкции | материалы |  |  | 0 | 11.98 | 51.15 | 0 | 0 | 0 | 0 | 0
17 | 1 | 42 | 33 | 5 | 69-3-1 | Прорезка отверстий в деревянных перекрытиях междуэтажных | 100 шт. | 0.18 | 0 |  |  |  |  | 204.33 | 0 | 60.39 | 0 | 143.94 | 0 | 20.952 | 0 | 0 | 105.54 | 71.97 |  | 0 | 1135.17 | 0 | 335.505 | 0 | 799.665 | 0 | 116.4 | 0 | 0 | 756.78 | 0 | 223.67 | 0 | 533.11 | 0 | 77.6 | 0 | 0 | 73.32 | 50 | 1 | 1 | 1 | 1 | 1 | 1 | 1 | 1 |  |  |  |  | 0 | 1 | ТЕРр Ивановской обл. сб.69,поз.3-1 |  |  | 231 | 0 |  | 0 | 6 | 0 | 1 | 1 | 1 | 1 | 1 | 1 |  | 78 | 50 |  |  |  |  | 0 | 0 |  |  |  | 1 | Поправка: 00_МДС_35_3.6 Наименование: Ремонт существующих зданий (включая жилые дома) без расселения | 0 | 204.33 | 0 | 335.505 | 0 | 799.665 | 0 | 116.4 | 0 | 0 | 105.5368 | 71.97 |  | )*1,5 | )*1,5 | )*1,5 | )*1,5 | )*1,5 | *0,94 |  | 0 | 0 | 1 | 1 | 1 | 1 | 1 | 1010 | 100 шт. | 100 отверстий | 100 | 9499461 | 6 | Ремонтно-строительные работы | 0 | 1 | 231 | Прочие ремонтно-строительные работы | 69 | Поправка: 00_МДС_35_3.6 | 01. Прорезка отверстий в деревянных конструкциях для водогазопроводных и чугунных трубопроводов. | 0 | 756.78 | 0 | 223.67 | 0 | 533.11 | 77.6 | 0 | 0
18 | 1 | 42 |  | 5,1 | 999-9900 | Строительный мусор | т | 0.126 | 0.7 |  |  |  |  | 0 | 0 | 0 | 0 | 0 | 0 | 0 | 0 | 0 | 0 | 0 |  | 0 | 0 | 0 | 0 | 0 | 0 | 0 | 0 | 0 | 0 | 0 | 0 | 0 | 0 | 0 | 0 | 0 | 0 | 0 | 0 | 0 | 1 | 1 | 1 | 1 | 1 | 1 | 1 | 1 |  |  |  |  | 3 | 1 | ССЦ Ивановской обл.,сб.999,поз.9900 |  |  | 1100 | 0 |  | 0 | 8 | 0 | 1 | 1 | 1 | 1 | 1 | 1 |  | 0 | 0 |  |  |  |  | 0 | 0 |  |  |  | 1 | Поправка: 00_МДС_35_3.6 Наименование: Ремонт существующих зданий (включая жилые дома) без расселения | 0 | 0 | 0 | 0 | 0 | 0 | 0 | 0 | 0 | 0 | 0 | 0 | [8 empty] | 0 | 0 | 1 | 1 | 1 | 1 | 1 | 1009 | т | т | 1000 | 9499465 | 8 | Материалы | 0 | 1 | 1100 | Материалы, изделия и конструкции | материалы | Поправка: 00_МДС_35_3.6 |  | 0 | 0 | 0 | 0 | 0 | 0 | 0 | 0
17 | 1 | 48 | 39 | 6 | 69-4-3 | Заделка отверстий в местах прохода трубопроводов в перекрытиях оштукатуренных | 100 шт. | 0.18 | 0 |  |  |  |  | 187.38 | 74.14 | 0.74 | 0.19 | 112.5 | 0 | 16.3755 | 0.0216 | 0 | 82.62 | 56.35 |  | 0 | 1041.01 | 411.88 | 4.125 | 1.065 | 625.005 | 0 | 90.975 | 0.12 | 0 | 831.3 | 411.88 | 2.75 | 0.71 | 416.67 | 0 | 60.65 | 0.08 | 0 | 73.32 | 50 | 1 | 1 | 1 | 1 | 1 | 1 | 1 | 1 |  |  |  |  | 0 | 1 | ТЕРр Ивановской обл. сб.69,поз.4-3 |  |  | 231 | 0 |  | 0 | 6 | 0 | 1 | 1 | 1 | 1 | 1 | 1 |  | 78 | 50 |  |  |  |  | 0 | 0 |  |  |  | 1 | Поправка: 00_МДС_35_3.6 Наименование: Ремонт существующих зданий (включая жилые дома) без расселения | 0 | 187.38 | 411.88 | 4.125 | 1.065 | 625.005 | 0 | 90.975 | 0.12 | 0 | 82.6243 | 56.345 |  | )*1,5 | )*1,5 | )*1,5 | )*1,5 | )*1,5 | *0,94 |  | 0 | 0 | 1 | 1 | 1 | 1 | 1 | 1010 | 100 шт. | 100 отверстий | 100 | 9499461 | 6 | Ремонтно-строительные работы | 0 | 1 | 231 | Прочие ремонтно-строительные работы | 69 | Поправка: 00_МДС_35_3.6 | 01. Заделка отверстий в местах прохода трубопроводов. 02. Оштукатуривание мест прохода трубопроводов (нормы 1, 3). | 0 | 831.3 | 411.88 | 2.75 | 0.71 | 416.67 | 60.65 | 0.08 | 0
17 | 1 | 54 | 45 | 7 | 65-17-1 | Установка заглушек на трубопроводах диаметром до 100 мм | 100 шт. | 0.1 | 0 |  |  |  |  | 340.57 | 219.35 | 1.44 | 0.13 | 119.78 | 0 | 16.8 | 0.015 | 0 | 116.1 | 71.95 |  | 0 | 3405.76 | 2193.52 | 14.4 | 1.335 | 1197.84 | 0 | 168 | 0.15 | 0 | 3001.68 | 2193.52 | 9.6 | 0.89 | 798.56 | 0 | 112 | 0.1 | 0 | 96.82 | 60 | 1 | 1 | 1 | 1 | 1 | 1 | 1 | 1 |  |  |  |  | 0 | 1 | ТЕРр Ивановской обл. сб.65,поз.17-1 |  |  | 226 | 0 |  | 0 | 6 | 0 | 1 | 1 | 1 | 1 | 1 | 1 |  | 103 | 60 |  |  |  |  | 0 | 0 |  |  |  | 1 | Поправка: 00_МДС_35_3.6 Наименование: Ремонт существующих зданий (включая жилые дома) без расселения | 0 | 340.57 | 2193.52 | 14.4 | 1.335 | 1197.84 | 0 | 168 | 0.15 | 0 | 116.0969 | 71.946 |  | )*1,5 | )*1,5 | )*1,5 | )*1,5 | )*1,5 | *0,94 |  | 0 | 0 | 1 | 1 | 1 | 1 | 1 | 1010 | 100 шт. | 100 заглушек | 100 | 9499456 | 6 | Ремонтно-строительные работы | 0 | 1 | 226 | Внутренние санитарно-технические работы смена труб | 65-2 | Поправка: 00_МДС_35_3.6 | 01. Установка заглушек с постановкой прокладок. | 0 | 3001.68 | 2193.52 | 9.6 | 0.89 | 798.56 | 112 | 0.1 | 0
17 | 1 | 67 | 57 | 8 | 65-6-12 | Смена санитарных приборов унитазов типа "компакт" | 100 шт. | 0.16 | 0 |  |  |  |  | 810.75 | 63.24 | 23.47 | 3.22 | 724.04 | 0 | 99.048 | 0.36 | 0 | 704.13 | 436.36 |  | 0 | 5067.215 | 395.27 | 146.685 | 20.1 | 4525.26 | 0 | 619.05 | 2.25 | 0 | 3509.9 | 395.27 | 97.79 | 13.4 | 3016.84 | 0 | 412.7 | 1.5 | 0 | 96.82 | 60 | 1 | 1 | 1 | 1 | 1 | 1 | 1 | 1 |  |  |  |  | 0 | 1 | ТЕРр Ивановской обл. сб.65,поз.6-12 |  |  | 226 | 0 |  | 0 | 6 | 0 | 1 | 1 | 1 | 1 | 1 | 1 |  | 103 | 60 |  |  |  |  | 0 | 0 |  |  |  | 1 | Поправка: 00_МДС_35_3.6 Наименование: Ремонт существующих зданий (включая жилые дома) без расселения | 0 | 810.75 | 395.27 | 146.685 | 20.1 | 4525.26 | 0 | 619.05 | 2.25 | 0 | 704.1331 | 436.356 |  | )*1,5 | )*1,5 | )*1,5 | )*1,5 | )*1,5 | *0,94 |  | 0 | 0 | 1 | 1 | 1 | 1 | 1 | 1010 | 100 шт. | 100 шт. | 100 | 9499456 | 6 | Ремонтно-строительные работы | 0 | 1 | 226 | Внутренние санитарно-технические работы смена труб | 65-2 | Поправка: 00_МДС_35_3.6 | 01. Отсоединение приборов от трубопроводов. 02. Установка новых приборов с укреплением и присоединением к линии, заделкой раструбов. | 0 | 3509.9 | 395.27 | 97.79 | 13.4 | 3016.84 | 412.7 | 1.5 | 0
18 | 1 | 59 |  | 8,1 |  | слив для унитаза гофрированный | ШТ | 16 | 100 |  |  |  |  | 2240 | 2240 | 0 | 0 | 0 | 0 | 0 | 0 | 0 | 0 | 0 |  | 0 | 140 | 140 | 0 | 0 | 0 | 0 | 0 | 0 | 0 | 140 | 140 | 0 | 0 | 0 | 0 | 0 | 0 | 0 | 0 | 0 | 1 | 1 | 1 | 1 | 1 | 1 | 1 | 1 |  |  |  |  | 3 | 4 |  |  |  | 0 | 0 |  | 0 | 8 | 0 | 1 | 1 | 1 | 1 | 1 | 1 |  | 0 | 0 |  |  |  |  | 0 | 0 |  |  |  | 1 | Поправка: 00_МДС_35_3.6 Наименование: Ремонт существующих зданий (включая жилые дома) без расселения | 0 | 2240 | 140 | 0 | 0 | 0 | 0 | 0 | 0 | 0 | 0 | 0 | [8 empty] | 0 | 0 | 1 | 1 | 1 | 1 | 1 | 1013 | ШТ | ШТ | 1 | 9499369 | 1 | Прочие работы | 0 | 4 | 0 | Прочие работы | прочие | Поправка: 00_МДС_35_3.6 |  | 0 | 0 | 140 | 0 | 0 | 0 | 0 | 0
17 | 1 | 76 | 66 | 9 | 65-6-19 | Смена санитарных приборов раковин | 100 шт. | 0.16 | 0 |  |  |  |  | 437.19 | 79.67 | 21.9 | 3 | 335.62 | 0 | 45.912 | 0.336 | 0 | 327.85 | 203.17 |  | 0 | 2732.45 | 497.96 | 136.89 | 18.75 | 2097.6 | 0 | 286.95 | 2.1 | 0 | 1987.62 | 497.96 | 91.26 | 12.5 | 1398.4 | 0 | 191.3 | 1.4 | 0 | 96.82 | 60 | 1 | 1 | 1 | 1 | 1 | 1 | 1 | 1 |  |  |  |  | 0 | 1 | ТЕРр Ивановской обл. сб.65,поз.6-19 |  |  | 226 | 0 |  | 0 | 6 | 0 | 1 | 1 | 1 | 1 | 1 | 1 |  | 103 | 60 |  |  |  |  | 0 | 0 |  |  |  | 1 | Поправка: 00_МДС_35_3.6 Наименование: Ремонт существующих зданий (включая жилые дома) без расселения | 0 | 437.19 | 497.96 | 136.89 | 18.75 | 2097.6 | 0 | 286.95 | 2.1 | 0 | 327.8519 | 203.172 |  | )*1,5 | )*1,5 | )*1,5 | )*1,5 | )*1,5 | *0,94 |  | 0 | 0 | 1 | 1 | 1 | 1 | 1 | 1010 | 100 шт. | 100 шт. | 100 | 9499456 | 6 | Ремонтно-строительные работы | 0 | 1 | 226 | Внутренние санитарно-технические работы смена труб | 65-2 | Поправка: 00_МДС_35_3.6 | 01. Отсоединение приборов от трубопроводов. 02. Установка новых приборов с укреплением и присоединением к линии, заделкой раструбов. | 0 | 1987.62 | 497.96 | 91.26 | 12.5 | 1398.4 | 191.3 | 1.4 | 0
18 | 1 | 76 |  | 9,1 | 300-9400 | Санитарные приборы | компл. | 16 | 100 |  |  |  |  | 0 | 0 | 0 | 0 | 0 | 0 | 0 | 0 | 0 | 0 | 0 |  | 0 | 0 | 0 | 0 | 0 | 0 | 0 | 0 | 0 | 0 | 0 | 0 | 0 | 0 | 0 | 0 | 0 | 0 | 0 | 0 | 0 | 1 | 1 | 1 | 1 | 1 | 1 | 1 | 1 |  |  |  |  | 3 | 1 | ССЦ Ивановской обл.,сб.300,поз.9400 |  |  | 1100 | 0 |  | 0 | 8 | 0 | 1 | 1 | 1 | 1 | 1 | 1 |  | 0 | 0 |  |  |  |  | 0 | 0 |  |  |  | 1 | Поправка: 00_МДС_35_3.6 Наименование: Ремонт существующих зданий (включая жилые дома) без расселения | 0 | 0 | 0 | 0 | 0 | 0 | 0 | 0 | 0 | 0 | 0 | 0 | [8 empty] | 0 | 0 | 1 | 1 | 1 | 1 | 1 | 1013 | компл. | компл. | 1 | 9499465 | 8 | Материалы | 0 | 1 | 1100 | Материалы, изделия и конструкции | материалы | Поправка: 00_МДС_35_3.6 |  | 0 | 0 | 0 | 0 | 0 | 0 | 0 | 0
17 | 1 | 88 | 78 | 10 | 11-01-004-5 | Устройство гидроизоляции обмазочной в один слой толщиной 2 мм | 100 м2 | 0.23 | 0 |  |  |  |  | 279.45 | 169.06 | 47.54 | 0.44 | 62.85 | 0 | 7.1336 | 0.12362 | 0 | 65.86 | 40.35 |  | 0 | 1214.994 | 735.03 | 206.7125 | 1.9 | 273.2515 | 0 | 31.0155 | 0.5375 | 0 | 1138.01 | 735.03 | 165.37 | 1.52 | 237.61 | 0 | 26.97 | 0.43 | 0 | 104.058 | 63.75 | 1 | 1 | 1 | 1 | 1 | 1 | 1 | 1 |  |  |  |  | 0 | 1 | ТЕР Ивановской обл. сб.11,гл.01,табл.004,поз.5 |  |  | 17 | 0 |  | 0 | 2 | 0 | 1 | 1 | 1 | 1 | 1 | 1 |  | 123 | 75 |  |  |  |  | 0 | 0 |  |  |  | 1 |  | 0 | 279.45 | 735.03 | 206.7125 | 1.9 | 273.2515 | 0 | 31.0155 | 0.5375 | 0 | 65.8583 | 40.3474 |  | *1,25 | *1,25 | *1,15 | *1,15 | *1,25 | *0,94*0,9 | *0,85 | 0 | 0 | 1 | 1 | 1 | 1 | 1 | 1005 | 100 м2 | 100 м2 изолируемой поверхности | 100 | 9499385 | 2 | Общестроительные работы | 0 | 1 | 17 | Полы | 11 |  | 01. Подготовка основания (нормы 1, 3, 5, 7). 02. Огрунтовка основания (нормы 1, 3, 5). 03. Устройство оклеечной изоляции (нормы 1-4). 04. Покрытие верхнего слоя изоляции мастикой (нормы 1, 3). 05. Обмазочная изоляция битумной мастикой (нормы 5, 6, 7, 8). 06. Приготовление грунтовки (нормы 1, 2, 3, 4, 5). 07. Приготовление битумной мастики (нормы 1, 2, 5, 6). | 0 | 1138.01 | 735.03 | 165.37 | 1.52 | 237.61 | 26.97 | 0.43 | 0
17 | 1 | 97 | 87 | 11 | 11-01-004-6 | Устройство гидроизоляции обмазочной на каждый последующий слой толщиной 1 мм добавлять к норме 11-01-004-05 | 100 м2 | 0.23 | 0 |  |  |  |  | 87.8 | 42 | 24.6 | 0.24 | 21.2 | 0 | 2.407 | 0.069 | 0 | 22.31 | 13.67 |  | 0 | 381.788 | 182.63 | 106.9625 | 1.0625 | 92.1955 | 0 | 10.465 | 0.3 | 0 | 348.37 | 182.63 | 85.57 | 0.85 | 80.17 | 0 | 9.1 | 0.24 | 0 | 104.058 | 63.75 | 1 | 1 | 1 | 1 | 1 | 1 | 1 | 1 |  |  |  |  | 0 | 1 | ТЕР Ивановской обл. сб.11,гл.01,табл.004,поз.6 |  |  | 17 | 0 |  | 0 | 2 | 0 | 1 | 1 | 1 | 1 | 1 | 1 |  | 123 | 75 |  |  |  |  | 0 | 0 |  |  |  | 1 |  | 0 | 87.8 | 182.63 | 106.9625 | 1.0625 | 92.1955 | 0 | 10.465 | 0.3 | 0 | 22.31 | 13.668 |  | *1,25 | *1,25 | *1,15 | *1,15 | *1,25 | *0,94*0,9 | *0,85 | 0 | 0 | 1 | 1 | 1 | 1 | 1 | 1005 | 100 м2 | 100 м2 изолируемой поверхности | 100 | 9499385 | 2 | Общестроительные работы | 0 | 1 | 17 | Полы | 11 |  | 01. Подготовка основания (нормы 1, 3, 5, 7). 02. Огрунтовка основания (нормы 1, 3, 5). 03. Устройство оклеечной изоляции (нормы 1-4). 04. Покрытие верхнего слоя изоляции мастикой (нормы 1, 3). 05. Обмазочная изоляция битумной мастикой (нормы 5, 6, 7, 8). 06. Приготовление грунтовки (нормы 1, 2, 3, 4, 5). 07. Приготовление битумной мастики (нормы 1, 2, 5, 6). | 0 | 348.37 | 182.63 | 85.57 | 0.85 | 80.17 | 9.1 | 0.24 | 0
17 | 1 | 104 | 94 | 12 | 11-01-002-9 | Устройство подстилающих слоев бетонных | 1 м3 | 1.6765 | 0 |  |  |  |  | 110.38 | 61.59 | 1.15 | 0 | 47.64 | 0 | 3.4703 | 0 | 0 | 49.57 | 30.37 |  | 0 | 65.844 | 36.74 | 0.6875 | 0 | 28.4165 | 0 | 2.07 | 0 | 0 | 62 | 36.74 | 0.55 | 0 | 24.71 | 0 | 1.8 | 0 | 0 | 104.058 | 63.75 | 1 | 1 | 1 | 1 | 1 | 1 | 1 | 1 |  |  |  |  | 0 | 1 | ТЕР Ивановской обл. сб.11,гл.01,табл.002,поз.9 |  |  | 17 | 0 |  | 0 | 2 | 0 | 1 | 1 | 1 | 1 | 1 | 1 |  | 123 | 75 |  |  |  |  | 0 | 0 |  |  |  | 1 |  | 0 | 110.38 | 36.74 | 0.6875 | 0 | 28.4165 | 0 | 2.07 | 0 | 0 | 49.5732 | 30.3705 |  | *1,25 | *1,25 | *1,15 | *1,15 | *1,25 | *0,94*0,9 | *0,85 | 0 | 0 | 1 | 1 | 1 | 1 | 1 | 1007 | 1 м3 | 1 м3 подстилающего слоя | 1 | 9499385 | 2 | Общестроительные работы | 0 | 1 | 17 | Полы | 11 |  | 01. Планировка основания. 02. Приготовление глинобитной (нормы 5-7) и глинобетонной (норма 8) смесей. 03. Устройство подстилающего слоя с разравниванием и уплотнением. 04. Устройство деформационных швов (норма 9). 05. Уход за подстилающими слоями (нормы 5-9). | 0 | 62 | 36.74 | 0.55 | 0 | 24.71 | 1.8 | 0 | 0
18 | 1 | 102 |  | 12,1 | 401-9002 | Бетон тяжелый | м3 | 1.71 | 1.02 |  |  |  |  | 4617.04 | 4617.04 | 0 | 0 | 0 | 0 | 0 | 0 | 0 | 0 | 0 |  | 0 | 2700 | 2700 | 0 | 0 | 0 | 0 | 0 | 0 | 0 | 2700 | 2700 | 0 | 0 | 0 | 0 | 0 | 0 | 0 | 0 | 0 | 1 | 1 | 1 | 1 | 1 | 1 | 1 | 1 |  |  |  |  | 3 | 1 | ССЦ Ивановской обл.,сб.401,поз.9002 |  |  | 1100 | 0 |  | 0 | 8 | 0 | 1 | 1 | 1 | 1 | 1 | 1 |  | 0 | 0 |  |  |  |  | 0 | 0 |  |  |  | 1 |  | 0 | 4617.04 | 2700 | 0 | 0 | 0 | 0 | 0 | 0 | 0 | 0 | 0 | [8 empty] | 0 | 0 | 1 | 1 | 1 | 1 | 1 | 1007 | м3 | м3 | 1 | 9499465 | 8 | Материалы | 0 | 1 | 1100 | Материалы, изделия и конструкции | материалы |  |  | 0 | 0 | 2700 | 0 | 0 | 0 | 0 | 0
17 | 1 |  |  | 13 | ССЦ 01/2008 | Отвозка строительного мусора на расстояние до 10 км |  | 1.6506 | 0 |  |  |  |  | 106.76 | 106.76 | 0 | 0 | 0 | 0 | 0 | 0 | 0 | 0 | 0 |  | 0 | 64.68 | 64.68 | 0 | 0 | 0 | 0 | 0 | 0 | 0 | 64.68 | 64.68 | 0 | 0 | 0 | 0 | 0 | 0 | 0 | 0 | 0 | 1 | 1 | 1 | 1 | 1 | 1 | 1 | 1 |  |  |  |  | 3 | 4 |  |  |  | 0 | 0 |  | 0 | 1 | 0 | 1 | 1 | 1 | 1 | 1 | 1 |  | 0 | 0 |  |  |  |  | 0 | 0 |  |  |  | 1 |  | 0 | 106.76 | 64.68 | 0 | 0 | 0 | 0 | 0 | 0 | 0 | 0 | 0 | [8 empty] | 0 | 0 | 1 | 1 | 1 | 1 | 1 |  |  |  | 0 | 9499369 | 1 | Прочие работы | 0 | 4 | 0 | Прочие работы | прочие |  |  | 0 | 0 | 64.68 | 0 | 0 | 0 | 0 | 0 | 0
51 | 1 | 3 | 20 |  | Новая локальная смета | Новая локальная смета | [7 empty] | 24276.71 | 20004.86 | 263.93 | 13.6 | 4007.92 | 0 | 543.14 | 2.11 | 0 | 3664.08 | 2406.58 |  |  | 24276.71 | 20004.86 | 263.93 | 13.6 | 4007.92 | 0 | 543.14 | 2.11 | 0 | 3664.08 | 2406.58 | 0
50 | 0 | 0 | 1 | 201 | 24276.71 | ПЗ | Прямые затраты |  |  | 201 | 1 | 3
50 | 0 | 0 | 1 | 202 | 20004.86 | СтМат | Стоимость материалов |  |  | 202 | 2 | 3
50 | 0 | 0 | 1 | 203 | 263.93 | ЭММ | Эксплуатация машин |  |  | 203 | 3 | 3
50 | 0 | 0 | 1 | 204 | 13.6 | ЗПМ | ЗП машинистов |  |  | 204 | 4 | 3
50 | 0 | 0 | 1 | 0 | 4007.92 | ОЗП | Основная ЗП рабочих |  |  | 205 | 5 | 3
50 | 0 | 0 | 1 | 206 | 0 | ВозврМат | Возврат материалов |  |  | 206 | 6 | 3
50 | 0 | 0 | 1 | 0 | 543.14 | ТрудСтр | Трудозатраты строителей |  |  | 207 | 7 | 3
50 | 0 | 0 | 1 | 0 | 2.11 | ТрудМаш | Трудозатраты машинистов |  |  | 208 | 8 | 3
50 | 0 | 0 | 1 | 209 | 0 | ТранспМат | Транспорт материалов |  |  | 209 | 9 | 3
50 | 0 | 0 | 1 | 210 | 3664.08 | НР | Накладные расходы |  |  | 210 | 10 | 3
50 | 0 | 0 | 1 | 211 | 2406.58 | СмПриб | Сметная прибыль |  |  | 211 | 11 | 3
50 | 1 | 0 | 2 | 0 | 0 |  | В ценах 2001 г. |  |  | 212 | 12 | 0
50 | 1 | 0 | 2 | 0 | 4007.92 | ЗТСтр | Заработная плата рабочих-строителей |  |  | 212 | 13 | 1
50 | 1 | 0 | 2 | 0 | 13.6 | ЗТМаш | Заработная плата машинистов |  |  | 212 | 14 | 1
50 | 1 | 0 | 2 | 0 | 3664.08 | Накл1 | Итого накладные расходы |  |  | 212 | 15 | 1
50 | 1 | 0 | 2 | 0 | 2406.58 | СмПриб1 | Итого сметная прибыль |  |  | 212 | 16 | 1
50 | 1 | 0 | 2 | 0 | 263.93 | Маш | Машины и механизмы |  |  | 212 | 17 | 1
50 | 1 | 0 | 2 | 0 | 7621.85 | Мат | Стоимость материалов |  |  | 212 | 18 | 1
50 | 1 | 0 | 2 | 0 | 17964.36 | Итог9 | Итого с накладными расходами и сметной прибылью |  |  | 212 | 19 | 0
50 | 1 | 0 | 2 | 0 | 7.25 | Коэф1 | Индекс в текущий уровень цен к ОЗП и ЗПМ |  |  | 212 | 20 | 0
50 | 1 | 0 | 2 | 0 | 3.3 | Коэф2 | Индекс в текущий уровень цен к ЭММ |  |  | 212 | 21 | 0
50 | 1 | 0 | 2 | 0 | 4.27 | Коэф3 | Индекс в текущий уровень цен к стоимости материалов |  |  | 212 | 22 | 0
50 | 1 | 0 | 2 | 0 | 0 |  | В текущих ценах |  |  | 212 | 23 | 0
50 | 1 | 0 | 2 | 205 | 29057.42 | ОЗПТек | Заработная плата рабочих-строителей |  |  | 212 | 24 | 1
50 | 1 | 0 | 2 | 0 | 98.6 | ЗПМтЕк | Заработная плата машинистов |  |  | 212 | 25 | 1
50 | 1 | 0 | 2 | 0 | 29156.02 | ФОТ | ФОТ |  |  | 212 | 26 | 0
50 | 1 | 0 | 2 | 0 | 26564.58 | НрТек | Итого накладные расходы |  |  | 212 | 27 | 0
50 | 1 | 0 | 2 | 0 | 17447.71 | СмПрТек | Итого сметной прибыли |  |  | 212 | 28 | 0
50 | 1 | 0 | 2 | 0 | 870.97 | ЭММТек | Эксплуатация машин и механизмов |  |  | 212 | 29 | 1
50 | 1 | 0 | 2 | 0 | 32545.3 | МатТек | Стоимость материалов |  |  | 212 | 30 | 1
50 | 1 | 0 | 2 | 0 | 12383.01 | НеучтМат | Стоимость неучтенных материалов |  |  | 212 | 31 | 1
50 | 1 | 0 | 2 | 0 | 44928.31 | ИтогМат | Итого стоимость материалов |  |  | 212 | 32 | 1
50 | 1 | 0 | 2 | 0 | 619.15 | Транспорт | Транспортные расходы и затраты 5% |  |  | 212 | 33 | 1
50 | 1 | 0 | 2 | 0 | 119488.14 | Итог11 | Итого: |  |  | 212 | 34 | 0
50 | 0 | 0 | 2 | 0 | 0 | ЗУ | Процент на временные сооружения |  |  | 212 | 35 | 3 | проставьте % временных
50 | 0 | 0 | 2 | 0 | 0 | ЗУ1 | Временные здания и сооружения 0,25% |  |  | 212 | 36 | 1
50 | 0 | 0 | 2 | 0 | 0 | ИТОГ5 | Итого: |  |  | 212 | 37 | 1
50 | 0 | 0 | 2 | 0 | 0 | ИТОГ6 | Процент зимнего удорожания |  |  | 212 | 38 | 3 | проставьте % ЗУ
50 | 0 | 0 | 2 | 0 | 0 | Врем | Зимнее удорожание 0,6%*1,1 |  |  | 212 | 39 | 1
50 | 0 | 0 | 2 | 0 | 0 | ИТОГ7 | Итого: |  |  | 212 | 40 | 1
50 | 0 | 0 | 2 | 0 | 2 | Проц | Процент на непредвиденные |  |  | 212 | 41 | 3 | проставьте % непредвиденных
50 | 1 | 0 | 2 | 0 | 2389.76 | Непредв | Непредвиденные работы и затраты 2% |  |  | 212 | 42 | 1
50 | 1 | 0 | 2 | 0 | 121877.9 | Итог 7_1 | Итого: |  |  | 212 | 43 | 1
50 | 1 | 0 | 2 | 0 | 4.3 | КОЭФ | Коэффициент инфляции |  |  | 212 | 44 | 0
50 | 1 | 0 | 2 | 0 | 127118.65 | Итог10 | Итого: |  |  | 212 | 45 | 0
50 | 1 | 0 | 2 | 0 | 22881.36 | ОбщНДС | НДС 18% |  |  | 212 | 46 | 0
50 | 1 | 0 | 2 | 213 | 150000.01 | всего | Всего: |  |  | 212 | 47 | 0
50 | 0 | 0 | 2 | 207 | 543.14 | ТрудСтр1 | Труд строит |  |  | 212 | 48 | 3
50 | 0 | 0 | 2 | 208 | 2.11 | ТрудМаш1 | Труд Машинистов |  |  | 212 | 49 | 3
51 | 1 | 1 | 12 |  | Новый объект | канализация Советская ,14 | [7 empty] | 24276.71 | 20004.86 | 263.93 | 13.6 | 4007.92 | 0 | 543.14 | 2.11 | 0 | 3664.08 | 2406.58 |  |  | 0 | 0 | 0 | 0 | 0 | 0 | 0 | 0 | 0 | 0 | 0 | 0
50 | 0 | 0 | 1 | 201 | 24276.71 | ПЗ | Прямые затраты |  |  | 201 | 1 | 3
50 | 0 | 0 | 1 | 202 | 20004.86 | СтМат | Стоимость материалов |  |  | 202 | 2 | 3
50 | 0 | 0 | 1 | 203 | 263.93 | ЭММ | Эксплуатация машин |  |  | 203 | 3 | 3
50 | 0 | 0 | 1 | 204 | 13.6 | ЗПМ | ЗП машинистов |  |  | 204 | 4 | 3
50 | 0 | 0 | 1 | 205 | 4007.92 | ОЗП | Основная ЗП рабочих |  |  | 205 | 5 | 3
50 | 0 | 0 | 1 | 206 | 0 | ВозврМат | Возврат материалов |  |  | 206 | 6 | 3
50 | 0 | 0 | 1 | 207 | 543.14 | ТрудСтр | Трудозатраты строителей |  |  | 207 | 7 | 3
50 | 0 | 0 | 1 | 208 | 2.11 | ТрудМаш | Трудозатраты машинистов |  |  | 208 | 8 | 3
50 | 0 | 0 | 1 | 209 | 0 | ТранспМат | Транспорт материалов |  |  | 209 | 9 | 3
50 | 0 | 0 | 1 | 210 | 3664.08 | НР | Накладные расходы |  |  | 210 | 10 | 3
50 | 0 | 0 | 1 | 211 | 2406.58 | СмПриб | Сметная прибыль |  |  | 211 | 11 | 3
65 |  | 1 | 0 | 200

## SmtRes
24 | 9661635 | 9661634 | 5797705 | 1 | 1 | 1 | 1 | 1-2.9-37 |  | Затраты труда рабочих-строителей (средний разряд 2.9) | 1476 | 1013 | чел.ч | ЧЕЛ.Ч | 1 | 127.95 | 0 | 0 | 0 | 6.81 | 0 | 1 | 1 | 0 | 0 | 85.3 | )*1,5 | 1 | 2 | 9661635 | 1 | 0 | 1 | 0 | 0 | 0 | 0 | 0 | 0 | 0 | 0 | 0 | 0 | 0 | 0 | 0 | 0 | 0 | 0 | 0 | 0 | 0 | 0 | 0 | 0
24 | 9661636 | 9661634 | 121548 | 1 | 1 | 1 | 1 | 2 |  | Затраты труда машинистов | 608254 | 1013 | чел.час | чел.час | 1 | 0.48 | 0 | 0 | 0 | 0 | 0 | 1 | 1 | 0 | 0 | 0.32 | )*1,5 | 2 | 2 | 9661636 | 1 | 0 | 2 | 0 | 0 | 0 | 0 | 0 | 0 | 0 | 0 | 0 | 0 | 0 | 0 | 0 | 0 | 0 | 0 | 0 | 0 | 0 | 0 | 0 | 0
24 | 9661637 | 9661634 | 9535871 | 1 | 1 | 1 | 2 | 031121 | ЦЭМ Ивановской обл.,сб.03,поз.1121 | Подъемники мачтовые строительные 0.5 т | 1480 | 1013 | маш.ч | МАШ.Ч | 1 | 0.48 | 0 | 34.36 | 8.46 | 0 | 0 | 1 | 1 | 0 | 0 | 0.32 | )*1,5 | 0 | 2 | 9661637 | 1 | 0 | 3 | 0 | 0 | 0 | 0 | 0 | 0 | 0 | 0 | 0 | 0 | 0 | 0 | 0 | 0 | 0 | 0 | 0 | 0 | 0 | 0 | 0 | 0
24 | 9661638 | 9661634 | 9626646 | 1 | 1 | 1 | 3 | 999-9899 | ССЦ Ивановской обл.,сб.999,поз.9899 | Строительный мусор и масса возвратных материалов | 1348 | 1009 | т | т | 1000 | 1.34 | 0 | 0 | 0 | 0 | 1 | 0 | 1 | 0 | 0 | 1.34 |  | 0 | 2 | 9661638 | 1 | 0 | 4 | 0 | 0 | 0 | 0 | 0 | 0 | 0 | 0 | 0 | 0 | 0 | 0 | 0 | 0 | 0 | 0 | 0 | 0 | 0 | 0 | 0 | 0
26 | 9661647 | 9661646 | 5797705 | 1 | 1 | 1 | 1 | 1-2.9-37 |  | Затраты труда рабочих-строителей (средний разряд 2.9) | 1476 | 1013 | чел.ч | ЧЕЛ.Ч | 1 | 103.2 | 0 | 0 | 0 | 6.81 | 0 | 1 | 1 | 0 | 0 | 68.8 | )*1,5 | 1 | 2 | 9661647 | 1 | 0 | 5 | 0 | 0 | 0 | 0 | 0 | 0 | 0 | 0 | 0 | 0 | 0 | 0 | 0 | 0 | 0 | 0 | 0 | 0 | 0 | 0 | 0 | 0
26 | 9661648 | 9661646 | 121548 | 1 | 1 | 1 | 1 | 2 |  | Затраты труда машинистов | 608254 | 1013 | чел.час | чел.час | 1 | 0.24 | 0 | 0 | 0 | 0 | 0 | 1 | 1 | 0 | 0 | 0.16 | )*1,5 | 2 | 2 | 9661648 | 1 | 0 | 6 | 0 | 0 | 0 | 0 | 0 | 0 | 0 | 0 | 0 | 0 | 0 | 0 | 0 | 0 | 0 | 0 | 0 | 0 | 0 | 0 | 0 | 0
26 | 9661649 | 9661646 | 9535871 | 1 | 1 | 1 | 2 | 031121 | ЦЭМ Ивановской обл.,сб.03,поз.1121 | Подъемники мачтовые строительные 0.5 т | 1480 | 1013 | маш.ч | МАШ.Ч | 1 | 0.24 | 0 | 34.36 | 8.46 | 0 | 0 | 1 | 1 | 0 | 0 | 0.16 | )*1,5 | 0 | 2 | 9661649 | 1 | 0 | 7 | 0 | 0 | 0 | 0 | 0 | 0 | 0 | 0 | 0 | 0 | 0 | 0 | 0 | 0 | 0 | 0 | 0 | 0 | 0 | 0 | 0 | 0
26 | 9661650 | 9661646 | 9626646 | 1 | 1 | 1 | 3 | 999-9899 | ССЦ Ивановской обл.,сб.999,поз.9899 | Строительный мусор | 1348 | 1009 | т | т | 1000 | 0.59 | 0 | 0 | 0 | 0 | 1 | 0 | 1 | 0 | 0 | 0.59 |  | 0 | 2 | 9661650 | 1 | 0 | 8 | 0 | 0 | 0 | 0 | 0 | 0 | 0 | 0 | 0 | 0 | 0 | 0 | 0 | 0 | 0 | 0 | 0 | 0 | 0 | 0 | 0 | 0
28 | 9661655 | 9661654 | 5797699 | 1 | 1 | 1 | 1 | 1-4.2-37 |  | Затраты труда рабочих-строителей (средний разряд 4.2) | 1476 | 1013 | чел.ч | ЧЕЛ.Ч | 1 | 110.814 | 0 | 0 | 0 | 7.99 | 0 | 1 | 1 | 0 | 0 | 64.24 | *1,15)*1,5 | 1 | 2 | 9661655 | 1 | 0 | 9 | 0 | 0 | 0 | 0 | 0 | 0 | 0 | 0 | 0 | 0 | 0 | 0 | 0 | 0 | 0 | 0 | 0 | 0 | 0 | 0 | 0 | 0
28 | 9661656 | 9661654 | 121548 | 1 | 1 | 1 | 1 | 2 |  | Затраты труда машинистов | 608254 | 1013 | чел.час | чел.час | 1 | 0.24375 | 0 | 0 | 0 | 0 | 0 | 1 | 1 | 0 | 0 | 0.13 | *1,25)*1,5 | 2 | 2 | 9661656 | 1 | 0 | 10 | 0 | 0 | 0 | 0 | 0 | 0 | 0 | 0 | 0 | 0 | 0 | 0 | 0 | 0 | 0 | 0 | 0 | 0 | 0 | 0 | 0 | 0
28 | 9661657 | 9661654 | 9577285 | 1 | 1 | 1 | 2 | 020129 | ЦЭМ Ивановской обл.,сб.02,поз.0129 | Краны башенные при работе на других видах строительства (кроме монтажа технологического оборудования) 8 т | 1480 | 1013 | маш.ч | МАШ.Ч | 1 | 0.01875 | 0 | 130.96 | 10.34 | 0 | 0 | 1 | 1 | 0 | 0 | 0.01 | *1,25)*1,5 | 0 | 2 | 9661657 | 1 | 0 | 11 | 0 | 0 | 0 | 0 | 0 | 0 | 0 | 0 | 0 | 0 | 0 | 0 | 0 | 0 | 0 | 0 | 0 | 0 | 0 | 0 | 0 | 0
28 | 9661658 | 9661654 | 9534109 | 1 | 1 | 1 | 2 | 021141 | ЦЭМ Ивановской обл.,сб.02,поз.1141 | Краны на автомобильном ходу при работе на других видах строительства (кроме магистральных трубопроводов) 10 т | 1480 | 1013 | маш.ч | МАШ.Ч | 1 | 0.01875 | 0 | 124.88 | 10.34 | 0 | 0 | 1 | 1 | 0 | 0 | 0.01 | *1,25)*1,5 | 0 | 2 | 9661658 | 1 | 0 | 12 | 0 | 0 | 0 | 0 | 0 | 0 | 0 | 0 | 0 | 0 | 0 | 0 | 0 | 0 | 0 | 0 | 0 | 0 | 0 | 0 | 0 | 0
28 | 9661659 | 9661654 | 9535804 | 1 | 1 | 1 | 2 | 400001 | ЦЭМ Ивановской обл.,сб.40,поз.0001 | Автомобили бортовые грузоподъемностью до 5 т | 1480 | 1013 | маш.ч | МАШ.Ч | 1 | 0.20625 | 0 | 96.02 | 16.31 | 0 | 0 | 1 | 1 | 0 | 0 | 0.11 | *1,25)*1,5 | 0 | 2 | 9661659 | 1 | 0 | 13 | 0 | 0 | 0 | 0 | 0 | 0 | 0 | 0 | 0 | 0 | 0 | 0 | 0 | 0 | 0 | 0 | 0 | 0 | 0 | 0 | 0 | 0
28 | 9661662 | 9661654 | 0 | 0 | 1 | 1 | 3 |  | ССЦ Ивановской обл.,сб.300,поз.9120 | Задвижки | 1354 | 1010 | шт. | шт. | 1 | 0 | 0 | 0 | 0 | 0 | 1 | 0 | 1 | 0 | 0 | 0 | )*0)*0 | 0 | 1 | -1 | 0 | 0 |  | 0 | 0 | 0 | 0 | 0 | 0 | 0 | 0 | 0 | 0 | 0 | 0 | 0 | 0 | 0 | 0 | 0 | 0 | 0 | 0 | 0 | 0
28 | 9662586 | 9661654 | 0 | 0 | 1 | 1 | 3 |  |  | переход ПП 110/50 | 1371 | 1013 | ШТ | ШТ | 1 | 29.6296 | 21.2 | 0 | 0 | 0 | 0 | 0 | 1 | 0 | 0 | 29.6296 |  | 0 | 1 | -1 | 0 | 0 |  | 0 | 0 | 0 | 0 | 0 | 0 | 0 | 0 | 0 | 0 | 0 | 0 | 0 | 0 | 0 | 0 | 0 | 0 | 0 | 0 | 0 | 0
28 | 9662588 | 9661654 | 0 | 0 | 1 | 1 | 3 |  |  |  | 0 |  |  |  |  | 0 | 0 | 0 | 0 | 0 | 0 | 0 | 1 | 0 | 0 | 0 | )*0)*0 | 0 | 1 | -1 | 0 | 0 |  | 0 | 0 | 0 | 0 | 0 | 0 | 0 | 0 | 0 | 0 | 0 | 0 | 0 | 0 | 0 | 0 | 0 | 0 | 0 | 0 | 0 | 0
28 | 9662590 | 9661654 | 0 | 0 | 1 | 1 | 3 |  |  |  | 0 |  |  |  |  | 0 | 0 | 0 | 0 | 0 | 0 | 0 | 1 | 0 | 0 | 0 | )*0)*0 | 0 | 1 | -1 | 0 | 0 |  | 0 | 0 | 0 | 0 | 0 | 0 | 0 | 0 | 0 | 0 | 0 | 0 | 0 | 0 | 0 | 0 | 0 | 0 | 0 | 0 | 0 | 0
28 | 9661660 | 9661654 | 9564229 | 1 | 1 | 1 | 3 | 103-0743 | ССЦ Ивановской обл.,сб.103,поз.0743 | Кольца резиновые уплотнительные (манжеты) для чугунных напорных труб диаметром 50-300 мм | 1346 | 1009 | кг | кг | 1 | 0 | 24.5 | 0 | 0 | 0 | 0 | 1 | 1 | 0 | 0 | 1.5 | )*0)*0 | 0 | 2 | 9661660 | 1 | 0 | 14 | 0 | 0 | 0 | 0 | 0 | 0 | 0 | 0 | 0 | 0 | 0 | 0 | 0 | 0 | 0 | 0 | 0 | 0 | 0 | 0 | 0 | 0
28 | 9661661 | 9661654 | 9568392 | 1 | 1 | 1 | 3 | 300-0040 | ССЦ Ивановской обл.,сб.300,поз.0040 | Болты с гайками и шайбами для санитарно-технических работ, диаметром 16 мм | 1348 | 1009 | т | т | 1000 | 0 | 14889.2 | 0 | 0 | 0 | 0 | 1 | 1 | 0 | 0 | 0.0012 | )*0)*0 | 0 | 2 | 9661661 | 1 | 0 | 15 | 0 | 0 | 0 | 0 | 0 | 0 | 0 | 0 | 0 | 0 | 0 | 0 | 0 | 0 | 0 | 0 | 0 | 0 | 0 | 0 | 0 | 0
28 | 9661663 | 9661654 | 9570440 | 1 | 1 | 1 | 3 | 300-9240 | ССЦ Ивановской обл.,сб.300,поз.9240 | Крепления | 1346 | 1009 | кг | кг | 1 | 24.0741 | 51.15 | 0 | 0 | 0 | 1 | 0 | 1 | 0 | 0 | 24.0741 |  | 0 | 2 | 9661663 | 2 | 45056 | 17 | 0 | 0 | 0 | 0 | 0 | 0 | 0 | 0 | 0 | 0 | 0 | 0 | 0 | 0 | 0 | 0 | 0 | 0 | 0 | 0 | 0 | 0
28 | 9661664 | 9661654 | 9580687 | 1 | 1 | 1 | 3 | 300-9660 | ССЦ Ивановской обл.,сб.300,поз.9660 | Трубопроводы канализации из полиэтиленовых труб высокой плотности с гильзами, диаметром 50 мм | 1301 | 1003 | м | м | 1 | 0 | 40.65 | 0 | 0 | 0 | 0 | 1 | 1 | 0 | 0 | 99.8 | )*0)*0 | 0 | 2 | 9661664 | 1 | 0 | 18 | 0 | 0 | 0 | 0 | 0 | 0 | 0 | 0 | 0 | 0 | 0 | 0 | 0 | 0 | 0 | 0 | 0 | 0 | 0 | 0 | 0 | 0
28 | 9661665 | 9661654 | 9534085 | 1 | 1 | 1 | 3 | 411-0001 | ССЦ Ивановской обл.,сб.411,поз.0001 | Вода | 1339 | 1007 | м3 | м3 | 1 | 0 | 3.06 | 0 | 0 | 0 | 0 | 1 | 1 | 0 | 0 | 0.39 | )*0)*0 | 0 | 2 | 9661665 | 1 | 0 | 19 | 0 | 0 | 0 | 0 | 0 | 0 | 0 | 0 | 0 | 0 | 0 | 0 | 0 | 0 | 0 | 0 | 0 | 0 | 0 | 0 | 0 | 0
31 | 9661669 | 9661668 | 5797699 | 1 | 1 | 1 | 1 | 1-4.2-37 |  | Затраты труда рабочих-строителей (средний разряд 4.2) | 1476 | 1013 | чел.ч | ЧЕЛ.Ч | 1 | 106.26 | 0 | 0 | 0 | 7.99 | 0 | 1 | 1 | 0 | 0 | 61.6 | *1,15*1,5 | 1 | 2 | 9661669 | 1 | 0 | 20 | 0 | 0 | 0 | 0 | 0 | 0 | 0 | 0 | 0 | 0 | 0 | 0 | 0 | 0 | 0 | 0 | 0 | 0 | 0 | 0 | 0 | 0
31 | 9661670 | 9661668 | 121548 | 1 | 1 | 1 | 1 | 2 |  | Затраты труда машинистов | 608254 | 1013 | чел.час | чел.час | 1 | 0.525 | 0 | 0 | 0 | 0 | 0 | 1 | 1 | 0 | 0 | 0.28 | *1,25*1,5 | 2 | 2 | 9661670 | 1 | 0 | 21 | 0 | 0 | 0 | 0 | 0 | 0 | 0 | 0 | 0 | 0 | 0 | 0 | 0 | 0 | 0 | 0 | 0 | 0 | 0 | 0 | 0 | 0
31 | 9661671 | 9661668 | 9577285 | 1 | 1 | 1 | 2 | 020129 | ЦЭМ Ивановской обл.,сб.02,поз.0129 | Краны башенные при работе на других видах строительства (кроме монтажа технологического оборудования) 8 т | 1480 | 1013 | маш.ч | МАШ.Ч | 1 | 0.075 | 0 | 130.96 | 10.34 | 0 | 0 | 1 | 1 | 0 | 0 | 0.04 | *1,25*1,5 | 0 | 2 | 9661671 | 1 | 0 | 22 | 0 | 0 | 0 | 0 | 0 | 0 | 0 | 0 | 0 | 0 | 0 | 0 | 0 | 0 | 0 | 0 | 0 | 0 | 0 | 0 | 0 | 0
31 | 9661672 | 9661668 | 9534109 | 1 | 1 | 1 | 2 | 021141 | ЦЭМ Ивановской обл.,сб.02,поз.1141 | Краны на автомобильном ходу при работе на других видах строительства (кроме магистральных трубопроводов) 10 т | 1480 | 1013 | маш.ч | МАШ.Ч | 1 | 0.0375 | 0 | 124.88 | 10.34 | 0 | 0 | 1 | 1 | 0 | 0 | 0.02 | *1,25*1,5 | 0 | 2 | 9661672 | 1 | 0 | 23 | 0 | 0 | 0 | 0 | 0 | 0 | 0 | 0 | 0 | 0 | 0 | 0 | 0 | 0 | 0 | 0 | 0 | 0 | 0 | 0 | 0 | 0
31 | 9661673 | 9661668 | 9535804 | 1 | 1 | 1 | 2 | 400001 | ЦЭМ Ивановской обл.,сб.40,поз.0001 | Автомобили бортовые грузоподъемностью до 5 т | 1480 | 1013 | маш.ч | МАШ.Ч | 1 | 0.4125 | 0 | 96.02 | 16.31 | 0 | 0 | 1 | 1 | 0 | 0 | 0.22 | *1,25*1,5 | 0 | 2 | 9661673 | 1 | 0 | 24 | 0 | 0 | 0 | 0 | 0 | 0 | 0 | 0 | 0 | 0 | 0 | 0 | 0 | 0 | 0 | 0 | 0 | 0 | 0 | 0 | 0 | 0
31 | 9662584 | 9661668 | 0 | 0 | 1 | 1 | 3 |  |  | тройник ПП 50*90 | 1371 | 1013 | ШТ | ШТ | 1 | 19.5652 | 21.2 | 0 | 0 | 0 | 0 | 0 | 1 | 0 | 0 | 19.5652 |  | 0 | 1 | -1 | 0 | 0 |  | 0 | 0 | 0 | 0 | 0 | 0 | 0 | 0 | 0 | 0 | 0 | 0 | 0 | 0 | 0 | 0 | 0 | 0 | 0 | 0 | 0 | 0
31 | 9662592 | 9661668 | 0 | 0 | 1 | 1 | 3 |  |  | тройник ПП 110*90 | 1371 | 1013 | ШТ | ШТ | 1 | 38.0435 | 42.37 | 0 | 0 | 0 | 0 | 0 | 1 | 0 | 0 | 38.0435 |  | 0 | 1 | -1 | 0 | 0 |  | 0 | 0 | 0 | 0 | 0 | 0 | 0 | 0 | 0 | 0 | 0 | 0 | 0 | 0 | 0 | 0 | 0 | 0 | 0 | 0 | 0 | 0
31 | 9662594 | 9661668 | 0 | 0 | 1 | 1 | 3 |  |  | тройник ПП 50*135 | 1371 | 1013 | ШТ | ШТ | 1 | 19.5652 | 21.2 | 0 | 0 | 0 | 0 | 0 | 1 | 0 | 0 | 19.5652 |  | 0 | 1 | -1 | 0 | 0 |  | 0 | 0 | 0 | 0 | 0 | 0 | 0 | 0 | 0 | 0 | 0 | 0 | 0 | 0 | 0 | 0 | 0 | 0 | 0 | 0 | 0 | 0
31 | 9662596 | 9661668 | 0 | 0 | 1 | 1 | 3 |  |  | тройник ПП 110*135 | 1371 | 1013 | ШТ | ШТ | 1 | 7.6087 | 38.13 | 0 | 0 | 0 | 0 | 0 | 1 | 0 | 0 | 7.6087 |  | 0 | 1 | -1 | 0 | 0 |  | 0 | 0 | 0 | 0 | 0 | 0 | 0 | 0 | 0 | 0 | 0 | 0 | 0 | 0 | 0 | 0 | 0 | 0 | 0 | 0 | 0 | 0
31 | 9662641 | 9661668 | 0 | 0 | 1 | 1 | 3 |  |  | тройник ПП 110*135 | 1371 | 1013 | ШТ | ШТ | 1 | 9.5238 | 45 | 0 | 0 | 0 | 0 | 0 | 1 | 0 | 0 | 9.5238 |  | 0 | 1 | -1 | 0 | 0 |  | 0 | 0 | 0 | 0 | 0 | 0 | 0 | 0 | 0 | 0 | 0 | 0 | 0 | 0 | 0 | 0 | 0 | 0 | 0 | 0 | 0 | 0
31 | 9663343 | 9661668 | 0 | 0 | 1 | 1 | 3 |  |  | отвод 110*135 | 1371 | 1013 | ШТ | ШТ | 1 | 9.7826 | 27.12 | 0 | 0 | 0 | 0 | 0 | 1 | 0 | 0 | 9.7826 |  | 0 | 1 | -1 | 0 | 0 |  | 0 | 0 | 0 | 0 | 0 | 0 | 0 | 0 | 0 | 0 | 0 | 0 | 0 | 0 | 0 | 0 | 0 | 0 | 0 | 0 | 0 | 0
31 | 9661674 | 9661668 | 9564229 | 1 | 1 | 1 | 3 | 103-0743 | ССЦ Ивановской обл.,сб.103,поз.0743 | Кольца резиновые уплотнительные (манжеты) для чугунных напорных труб диаметром 50-300 мм | 1346 | 1009 | кг | кг | 1 | 4 | 24.5 | 0 | 0 | 0 | 0 | 1 | 0 | 0 | 0 | 4 |  | 0 | 2 | 9661674 | 1 | 0 | 25 | 0 | 0 | 0 | 0 | 0 | 0 | 0 | 0 | 0 | 0 | 0 | 0 | 0 | 0 | 0 | 0 | 0 | 0 | 0 | 0 | 0 | 0
31 | 9661675 | 9661668 | 9568392 | 1 | 1 | 1 | 3 | 300-0040 | ССЦ Ивановской обл.,сб.300,поз.0040 | Болты с гайками и шайбами для санитарно-технических работ, диаметром 16 мм | 1348 | 1009 | т | т | 1000 | 0.00266 | 14889.2 | 0 | 0 | 0 | 0 | 1 | 0 | 0 | 0 | 0.00266 |  | 0 | 2 | 9661675 | 1 | 0 | 26 | 0 | 0 | 0 | 0 | 0 | 0 | 0 | 0 | 0 | 0 | 0 | 0 | 0 | 0 | 0 | 0 | 0 | 0 | 0 | 0 | 0 | 0
31 | 9661676 | 9661668 | 9579552 | 1 | 1 | 1 | 3 | 300-9120 | ССЦ Ивановской обл.,сб.300,поз.9120 | Задвижки | 1354 | 1010 | шт. | шт. | 1 | 0 | 0 | 0 | 0 | 0 | 1 | 0 | 0 | 0 | 0 | 0 |  | 0 | 2 | 9661676 | 1 | 0 | 27 | 0 | 0 | 0 | 0 | 0 | 0 | 0 | 0 | 0 | 0 | 0 | 0 | 0 | 0 | 0 | 0 | 0 | 0 | 0 | 0 | 0 | 0
31 | 9661677 | 9661668 | 9570440 | 1 | 1 | 1 | 3 | 300-9240 | ССЦ Ивановской обл.,сб.300,поз.9240 | Крепления | 1346 | 1009 | кг | кг | 1 | 37.5 | 51.15 | 0 | 0 | 0 | 1 | 0 | 0 | 0 | 0 | 37.5 |  | 0 | 2 | 9661677 | 2 | 45056 | 28 | 0 | 0 | 0 | 0 | 0 | 0 | 0 | 0 | 0 | 0 | 0 | 0 | 0 | 0 | 0 | 0 | 0 | 0 | 0 | 0 | 0 | 0
31 | 9661678 | 9661668 | 9580699 | 1 | 1 | 1 | 3 | 300-9661 | ССЦ Ивановской обл.,сб.300,поз.9661 | Трубопроводы канализации из полиэтиленовых труб высокой плотности с гильзами, диаметром 100 мм | 1301 | 1003 | м | м | 1 | 99.8 | 72.7 | 0 | 0 | 0 | 0 | 1 | 0 | 0 | 0 | 99.8 |  | 0 | 2 | 9661678 | 1 | 0 | 29 | 0 | 0 | 0 | 0 | 0 | 0 | 0 | 0 | 0 | 0 | 0 | 0 | 0 | 0 | 0 | 0 | 0 | 0 | 0 | 0 | 0 | 0
31 | 9661679 | 9661668 | 9534085 | 1 | 1 | 1 | 3 | 411-0001 | ССЦ Ивановской обл.,сб.411,поз.0001 | Вода | 1339 | 1007 | м3 | м3 | 1 | 1.57 | 3.06 | 0 | 0 | 0 | 0 | 1 | 0 | 0 | 0 | 1.57 |  | 0 | 2 | 9661679 | 1 | 0 | 30 | 0 | 0 | 0 | 0 | 0 | 0 | 0 | 0 | 0 | 0 | 0 | 0 | 0 | 0 | 0 | 0 | 0 | 0 | 0 | 0 | 0 | 0
38 | 9661702 | 9661700 | 5797685 | 1 | 1 | 1 | 1 | 1-3.0-37 |  | Затраты труда рабочих-строителей (средний разряд 3.0) | 1476 | 1013 | чел.ч | ЧЕЛ.Ч | 1 | 116.4 | 0 | 0 | 0 | 6.87 | 0 | 1 | 1 | 0 | 0 | 77.6 | )*1,5 | 1 | 2 | 9661702 | 1 | 0 | 31 | 0 | 0 | 0 | 0 | 0 | 0 | 0 | 0 | 0 | 0 | 0 | 0 | 0 | 0 | 0 | 0 | 0 | 0 | 0 | 0 | 0 | 0
38 | 9661703 | 9661700 | 9562756 | 1 | 1 | 1 | 2 | 331532 | ЦЭМ Ивановской обл.,сб.33,поз.1532 | Пилы электрические цепные | 1480 | 1013 | маш.ч | МАШ.Ч | 1 | 102.6 | 0 | 3.27 | 0 | 0 | 0 | 1 | 1 | 0 | 0 | 68.4 | )*1,5 | 0 | 2 | 9661703 | 1 | 0 | 32 | 0 | 0 | 0 | 0 | 0 | 0 | 0 | 0 | 0 | 0 | 0 | 0 | 0 | 0 | 0 | 0 | 0 | 0 | 0 | 0 | 0 | 0
38 | 9661704 | 9661700 | 9624550 | 1 | 1 | 1 | 3 | 999-9900 | ССЦ Ивановской обл.,сб.999,поз.9900 | Строительный мусор | 1348 | 1009 | т | т | 1000 | 0.7 | 0 | 0 | 0 | 0 | 1 | 0 | 1 | 0 | 0 | 0.7 |  | 0 | 2 | 9661704 | 1 | 0 | 33 | 0 | 0 | 0 | 0 | 0 | 0 | 0 | 0 | 0 | 0 | 0 | 0 | 0 | 0 | 0 | 0 | 0 | 0 | 0 | 0 | 0 | 0
40 | 9661708 | 9661706 | 5797685 | 1 | 1 | 1 | 1 | 1-3.0-37 |  | Затраты труда рабочих-строителей (средний разряд 3.0) | 1476 | 1013 | чел.ч | ЧЕЛ.Ч | 1 | 90.975 | 0 | 0 | 0 | 6.87 | 0 | 1 | 1 | 0 | 0 | 60.65 | )*1,5 | 1 | 2 | 9661708 | 1 | 0 | 34 | 0 | 0 | 0 | 0 | 0 | 0 | 0 | 0 | 0 | 0 | 0 | 0 | 0 | 0 | 0 | 0 | 0 | 0 | 0 | 0 | 0 | 0
40 | 9661709 | 9661706 | 121548 | 1 | 1 | 1 | 1 | 2 |  | Затраты труда машинистов | 608254 | 1013 | чел.час | чел.час | 1 | 0.12 | 0 | 0 | 0 | 0 | 0 | 1 | 1 | 0 | 0 | 0.08 | )*1,5 | 2 | 2 | 9661709 | 1 | 0 | 35 | 0 | 0 | 0 | 0 | 0 | 0 | 0 | 0 | 0 | 0 | 0 | 0 | 0 | 0 | 0 | 0 | 0 | 0 | 0 | 0 | 0 | 0
40 | 9661710 | 9661706 | 9535871 | 1 | 1 | 1 | 2 | 031121 | ЦЭМ Ивановской обл.,сб.03,поз.1121 | Подъемники мачтовые строительные 0.5 т | 1480 | 1013 | маш.ч | МАШ.Ч | 1 | 0.12 | 0 | 34.36 | 8.46 | 0 | 0 | 1 | 1 | 0 | 0 | 0.08 | )*1,5 | 0 | 2 | 9661710 | 1 | 0 | 36 | 0 | 0 | 0 | 0 | 0 | 0 | 0 | 0 | 0 | 0 | 0 | 0 | 0 | 0 | 0 | 0 | 0 | 0 | 0 | 0 | 0 | 0
40 | 9661711 | 9661706 | 9583186 | 1 | 1 | 1 | 3 | 101-0181 | ССЦ Ивановской обл.,сб.101,поз.0181 | Гвозди строительные с плоской головкой 1.8х60 мм | 1348 | 1009 | т | т | 1000 | 0.0005 | 8103.65 | 0 | 0 | 0 | 0 | 1 | 1 | 0 | 0 | 0.0005 |  | 0 | 2 | 9661711 | 1 | 0 | 37 | 0 | 0 | 0 | 0 | 0 | 0 | 0 | 0 | 0 | 0 | 0 | 0 | 0 | 0 | 0 | 0 | 0 | 0 | 0 | 0 | 0 | 0
40 | 9661712 | 9661706 | 9536867 | 1 | 1 | 1 | 3 | 102-0056 | ССЦ Ивановской обл.,сб.102,поз.0056 | Пиломатериалы хвойных пород. Доски обрезные длиной 4-6.5 м, шириной 75-150 мм, толщиной 32-40 мм II сорта | 1339 | 1007 | м3 | м3 | 1 | 0.2 | 1230.61 | 0 | 0 | 0 | 0 | 1 | 1 | 0 | 0 | 0.2 |  | 0 | 2 | 9661712 | 1 | 0 | 38 | 0 | 0 | 0 | 0 | 0 | 0 | 0 | 0 | 0 | 0 | 0 | 0 | 0 | 0 | 0 | 0 | 0 | 0 | 0 | 0 | 0 | 0
40 | 9661713 | 9661706 | 9536256 | 1 | 1 | 1 | 3 | 402-0013 | ССЦ Ивановской обл.,сб.402,поз.0013 | Раствор готовый кладочный цементно-известковый, марка 50 | 1339 | 1007 | м3 | м3 | 1 | 0.3 | 539.04 | 0 | 0 | 0 | 0 | 1 | 1 | 0 | 0 | 0.3 |  | 0 | 2 | 9661713 | 1 | 0 | 39 | 0 | 0 | 0 | 0 | 0 | 0 | 0 | 0 | 0 | 0 | 0 | 0 | 0 | 0 | 0 | 0 | 0 | 0 | 0 | 0 | 0 | 0
41 | 9661718 | 9661717 | 5797691 | 1 | 1 | 1 | 1 | 1-3.3-37 |  | Затраты труда рабочих-строителей (средний разряд 3.3) | 1476 | 1013 | чел.ч | ЧЕЛ.Ч | 1 | 168 | 0 | 0 | 0 | 7.13 | 0 | 1 | 1 | 0 | 0 | 112 | )*1,5 | 1 | 2 | 9661718 | 1 | 0 | 40 | 0 | 0 | 0 | 0 | 0 | 0 | 0 | 0 | 0 | 0 | 0 | 0 | 0 | 0 | 0 | 0 | 0 | 0 | 0 | 0 | 0 | 0
41 | 9661719 | 9661717 | 121548 | 1 | 1 | 1 | 1 | 2 |  | Затраты труда машинистов | 608254 | 1013 | чел.час | чел.час | 1 | 0.15 | 0 | 0 | 0 | 0 | 0 | 1 | 1 | 0 | 0 | 0.1 | )*1,5 | 2 | 2 | 9661719 | 1 | 0 | 41 | 0 | 0 | 0 | 0 | 0 | 0 | 0 | 0 | 0 | 0 | 0 | 0 | 0 | 0 | 0 | 0 | 0 | 0 | 0 | 0 | 0 | 0
41 | 9661720 | 9661717 | 9535804 | 1 | 1 | 1 | 2 | 400001 | ЦЭМ Ивановской обл.,сб.40,поз.0001 | Автомобили бортовые грузоподъемностью до 5 т | 1480 | 1013 | маш.ч | МАШ.Ч | 1 | 0.15 | 0 | 96.02 | 16.31 | 0 | 0 | 1 | 1 | 0 | 0 | 0.1 | )*1,5 | 0 | 2 | 9661720 | 1 | 0 | 42 | 0 | 0 | 0 | 0 | 0 | 0 | 0 | 0 | 0 | 0 | 0 | 0 | 0 | 0 | 0 | 0 | 0 | 0 | 0 | 0 | 0 | 0
41 | 9661721 | 9661717 | 9627530 | 1 | 1 | 1 | 3 | 101-1628 | ССЦ Ивановской обл.,сб.101,поз.1628 | Сталь углеродистая обыкновенного качества, марка стали ВСт3пс5, листовая толщиной 8-20 мм | 1348 | 1009 | т | т | 1000 | 0.094 | 5896.21 | 0 | 0 | 0 | 0 | 1 | 1 | 0 | 0 | 0.094 |  | 0 | 2 | 9661721 | 1 | 0 | 43 | 0 | 0 | 0 | 0 | 0 | 0 | 0 | 0 | 0 | 0 | 0 | 0 | 0 | 0 | 0 | 0 | 0 | 0 | 0 | 0 | 0 | 0
41 | 9661722 | 9661717 | 9568392 | 1 | 1 | 1 | 3 | 300-0040 | ССЦ Ивановской обл.,сб.300,поз.0040 | Болты с гайками и шайбами для санитарно-технических работ, диаметром 16 мм | 1348 | 1009 | т | т | 1000 | 0.072 | 14889.2 | 0 | 0 | 0 | 0 | 1 | 1 | 0 | 0 | 0.072 |  | 0 | 2 | 9661722 | 1 | 0 | 44 | 0 | 0 | 0 | 0 | 0 | 0 | 0 | 0 | 0 | 0 | 0 | 0 | 0 | 0 | 0 | 0 | 0 | 0 | 0 | 0 | 0 | 0
41 | 9661723 | 9661717 | 9573374 | 1 | 1 | 1 | 3 | 541-0064 | ССЦ Ивановской обл.,сб.541,поз.0064 | Прокладки из паронита марки ПМБ, толщиной 1 мм, диаметром 100 мм | 1356 | 1010 | 1000 шт. | 1000 шт. | 1000 | 0.1 | 5672.56 | 0 | 0 | 0 | 0 | 1 | 1 | 0 | 0 | 0.1 |  | 0 | 2 | 9661723 | 1 | 0 | 45 | 0 | 0 | 0 | 0 | 0 | 0 | 0 | 0 | 0 | 0 | 0 | 0 | 0 | 0 | 0 | 0 | 0 | 0 | 0 | 0 | 0 | 0
42 | 9663347 | 9663345 | 5797690 | 1 | 1 | 1 | 1 | 1-3.5-37 |  | Затраты труда рабочих-строителей (средний разряд 3.5) | 1476 | 1013 | чел.ч | ЧЕЛ.Ч | 1 | 619.05 | 0 | 0 | 0 | 7.31 | 0 | 1 | 1 | 0 | 0 | 412.7 | )*1,5 | 1 | 2 | 9663347 | 1 | 0 | 46 | 0 | 0 | 0 | 0 | 0 | 0 | 0 | 0 | 0 | 0 | 0 | 0 | 0 | 0 | 0 | 0 | 0 | 0 | 0 | 0 | 0 | 0
42 | 9663348 | 9663345 | 121548 | 1 | 1 | 1 | 1 | 2 |  | Затраты труда машинистов | 608254 | 1013 | чел.час | чел.час | 1 | 2.25 | 0 | 0 | 0 | 0 | 0 | 1 | 1 | 0 | 0 | 1.5 | )*1,5 | 2 | 2 | 9663348 | 1 | 0 | 47 | 0 | 0 | 0 | 0 | 0 | 0 | 0 | 0 | 0 | 0 | 0 | 0 | 0 | 0 | 0 | 0 | 0 | 0 | 0 | 0 | 0 | 0
42 | 9663349 | 9663345 | 9535871 | 1 | 1 | 1 | 2 | 031121 | ЦЭМ Ивановской обл.,сб.03,поз.1121 | Подъемники мачтовые строительные 0.5 т | 1480 | 1013 | маш.ч | МАШ.Ч | 1 | 1.125 | 0 | 34.36 | 8.46 | 0 | 0 | 1 | 1 | 0 | 0 | 0.75 | )*1,5 | 0 | 2 | 9663349 | 1 | 0 | 48 | 0 | 0 | 0 | 0 | 0 | 0 | 0 | 0 | 0 | 0 | 0 | 0 | 0 | 0 | 0 | 0 | 0 | 0 | 0 | 0 | 0 | 0
42 | 9663350 | 9663345 | 9535804 | 1 | 1 | 1 | 2 | 400001 | ЦЭМ Ивановской обл.,сб.40,поз.0001 | Автомобили бортовые грузоподъемностью до 5 т | 1480 | 1013 | маш.ч | МАШ.Ч | 1 | 1.125 | 0 | 96.02 | 16.31 | 0 | 0 | 1 | 1 | 0 | 0 | 0.75 | )*1,5 | 0 | 2 | 9663350 | 1 | 0 | 49 | 0 | 0 | 0 | 0 | 0 | 0 | 0 | 0 | 0 | 0 | 0 | 0 | 0 | 0 | 0 | 0 | 0 | 0 | 0 | 0 | 0 | 0
42 | 9663361 | 9663345 | 0 | 0 | 1 | 1 | 3 |  |  | слив для унитаза гофрированный | 1371 | 1013 | ШТ | ШТ | 1 | 100 | 140 | 0 | 0 | 0 | 0 | 0 | 1 | 0 | 0 | 100 |  | 0 | 1 | -1 | 0 | 0 |  | 0 | 0 | 0 | 0 | 0 | 0 | 0 | 0 | 0 | 0 | 0 | 0 | 0 | 0 | 0 | 0 | 0 | 0 | 0 | 0 | 0 | 0
42 | 9663351 | 9663345 | 9558498 | 1 | 1 | 1 | 3 | 101-0311 | ССЦ Ивановской обл.,сб.101,поз.0311 | Каболка | 1348 | 1009 | т | т | 1000 | 0.0035 | 30149.86 | 0 | 0 | 0 | 0 | 1 | 1 | 0 | 0 | 0.0035 |  | 0 | 2 | 9663351 | 1 | 0 | 50 | 0 | 0 | 0 | 0 | 0 | 0 | 0 | 0 | 0 | 0 | 0 | 0 | 0 | 0 | 0 | 0 | 0 | 0 | 0 | 0 | 0 | 0
42 | 9663352 | 9663345 | 9545602 | 1 | 1 | 1 | 3 | 101-0388 | ССЦ Ивановской обл.,сб.101,поз.0388 | Краски масляные земляные МА-0115: мумия, сурик железный | 1348 | 1009 | т | т | 1000 | 0.0026 | 15126.8 | 0 | 0 | 0 | 0 | 1 | 1 | 0 | 0 | 0.0026 |  | 0 | 2 | 9663352 | 1 | 0 | 51 | 0 | 0 | 0 | 0 | 0 | 0 | 0 | 0 | 0 | 0 | 0 | 0 | 0 | 0 | 0 | 0 | 0 | 0 | 0 | 0 | 0 | 0
42 | 9663353 | 9663345 | 9541222 | 1 | 1 | 1 | 3 | 101-0628 | ССЦ Ивановской обл.,сб.101,поз.0628 | Олифа комбинированная К-3 | 1348 | 1009 | т | т | 1000 | 0.0012 | 17017.66 | 0 | 0 | 0 | 0 | 1 | 1 | 0 | 0 | 0.0012 |  | 0 | 2 | 9663353 | 1 | 0 | 52 | 0 | 0 | 0 | 0 | 0 | 0 | 0 | 0 | 0 | 0 | 0 | 0 | 0 | 0 | 0 | 0 | 0 | 0 | 0 | 0 | 0 | 0
42 | 9663354 | 9663345 | 9554921 | 1 | 1 | 1 | 3 | 101-0812 | ССЦ Ивановской обл.,сб.101,поз.0812 | Проволока стальная низкоуглеродистая разного назначения оцинкованная диаметром 1.6 мм | 1348 | 1009 | т | т | 1000 | 0.005 | 14748.64 | 0 | 0 | 0 | 0 | 1 | 1 | 0 | 0 | 0.005 |  | 0 | 2 | 9663354 | 1 | 0 | 53 | 0 | 0 | 0 | 0 | 0 | 0 | 0 | 0 | 0 | 0 | 0 | 0 | 0 | 0 | 0 | 0 | 0 | 0 | 0 | 0 | 0 | 0
42 | 9663355 | 9663345 | 9581629 | 1 | 1 | 1 | 3 | 101-1483 | ССЦ Ивановской обл.,сб.101,поз.1483 | Шурупы с полукруглой головкой 6х40 мм | 1348 | 1009 | т | т | 1000 | 0.0043 | 11885.35 | 0 | 0 | 0 | 0 | 1 | 1 | 0 | 0 | 0.0043 |  | 0 | 2 | 9663355 | 1 | 0 | 54 | 0 | 0 | 0 | 0 | 0 | 0 | 0 | 0 | 0 | 0 | 0 | 0 | 0 | 0 | 0 | 0 | 0 | 0 | 0 | 0 | 0 | 0
42 | 9663356 | 9663345 | 9561476 | 1 | 1 | 1 | 3 | 101-1669 | ССЦ Ивановской обл.,сб.101,поз.1669 | Очес льняной | 1346 | 1009 | кг | кг | 1 | 1.05 | 37.43 | 0 | 0 | 0 | 0 | 1 | 1 | 0 | 0 | 1.05 |  | 0 | 2 | 9663356 | 1 | 0 | 55 | 0 | 0 | 0 | 0 | 0 | 0 | 0 | 0 | 0 | 0 | 0 | 0 | 0 | 0 | 0 | 0 | 0 | 0 | 0 | 0 | 0 | 0
42 | 9663357 | 9663345 | 9615827 | 1 | 1 | 1 | 3 | 108-0024 | ССЦ Ивановской обл.,сб.108,поз.0024 | Цемент расширяющийся | 1348 | 1009 | т | т | 1000 | 0.02 | 3292.72 | 0 | 0 | 0 | 0 | 1 | 1 | 0 | 0 | 0.02 |  | 0 | 2 | 9663357 | 1 | 0 | 56 | 0 | 0 | 0 | 0 | 0 | 0 | 0 | 0 | 0 | 0 | 0 | 0 | 0 | 0 | 0 | 0 | 0 | 0 | 0 | 0 | 0 | 0
42 | 9663358 | 9663345 | 9578540 | 1 | 1 | 1 | 3 | 300-9400 | ССЦ Ивановской обл.,сб.300,поз.9400 | Санитарные приборы | 1035 | 1013 | компл. | компл. | 1 | 100 | 0 | 0 | 0 | 0 | 1 | 0 | 1 | 0 | 0 | 100 |  | 0 | 2 | 9663358 | 1 | 0 | 57 | 0 | 0 | 0 | 0 | 0 | 0 | 0 | 0 | 0 | 0 | 0 | 0 | 0 | 0 | 0 | 0 | 0 | 0 | 0 | 0 | 0 | 0
44 | 9663417 | 9663415 | 5797690 | 1 | 1 | 1 | 1 | 1-3.5-37 |  | Затраты труда рабочих-строителей (средний разряд 3.5) | 1476 | 1013 | чел.ч | ЧЕЛ.Ч | 1 | 286.95 | 0 | 0 | 0 | 7.31 | 0 | 1 | 1 | 0 | 0 | 191.3 | )*1,5 | 1 | 2 | 9663417 | 1 | 0 | 58 | 0 | 0 | 0 | 0 | 0 | 0 | 0 | 0 | 0 | 0 | 0 | 0 | 0 | 0 | 0 | 0 | 0 | 0 | 0 | 0 | 0 | 0
44 | 9663418 | 9663415 | 121548 | 1 | 1 | 1 | 1 | 2 |  | Затраты труда машинистов | 608254 | 1013 | чел.час | чел.час | 1 | 2.1 | 0 | 0 | 0 | 0 | 0 | 1 | 1 | 0 | 0 | 1.4 | )*1,5 | 2 | 2 | 9663418 | 1 | 0 | 59 | 0 | 0 | 0 | 0 | 0 | 0 | 0 | 0 | 0 | 0 | 0 | 0 | 0 | 0 | 0 | 0 | 0 | 0 | 0 | 0 | 0 | 0
44 | 9663419 | 9663415 | 9535871 | 1 | 1 | 1 | 2 | 031121 | ЦЭМ Ивановской обл.,сб.03,поз.1121 | Подъемники мачтовые строительные 0.5 т | 1480 | 1013 | маш.ч | МАШ.Ч | 1 | 1.05 | 0 | 34.36 | 8.46 | 0 | 0 | 1 | 1 | 0 | 0 | 0.7 | )*1,5 | 0 | 2 | 9663419 | 1 | 0 | 60 | 0 | 0 | 0 | 0 | 0 | 0 | 0 | 0 | 0 | 0 | 0 | 0 | 0 | 0 | 0 | 0 | 0 | 0 | 0 | 0 | 0 | 0
44 | 9663420 | 9663415 | 9535804 | 1 | 1 | 1 | 2 | 400001 | ЦЭМ Ивановской обл.,сб.40,поз.0001 | Автомобили бортовые грузоподъемностью до 5 т | 1480 | 1013 | маш.ч | МАШ.Ч | 1 | 1.05 | 0 | 96.02 | 16.31 | 0 | 0 | 1 | 1 | 0 | 0 | 0.7 | )*1,5 | 0 | 2 | 9663420 | 1 | 0 | 61 | 0 | 0 | 0 | 0 | 0 | 0 | 0 | 0 | 0 | 0 | 0 | 0 | 0 | 0 | 0 | 0 | 0 | 0 | 0 | 0 | 0 | 0
44 | 9663421 | 9663415 | 9626895 | 1 | 1 | 1 | 3 | 101-0136 | ССЦ Ивановской обл.,сб.101,поз.0136 | Дюбели с калиброванной головкой (в обоймах) 2.5х48.5 мм | 1348 | 1009 | т | т | 1000 | 0.008 | 22648.04 | 0 | 0 | 0 | 0 | 1 | 1 | 0 | 0 | 0.008 |  | 0 | 2 | 9663421 | 1 | 0 | 62 | 0 | 0 | 0 | 0 | 0 | 0 | 0 | 0 | 0 | 0 | 0 | 0 | 0 | 0 | 0 | 0 | 0 | 0 | 0 | 0 | 0 | 0
44 | 9663422 | 9663415 | 9558498 | 1 | 1 | 1 | 3 | 101-0311 | ССЦ Ивановской обл.,сб.101,поз.0311 | Каболка | 1348 | 1009 | т | т | 1000 | 0.006 | 30149.86 | 0 | 0 | 0 | 0 | 1 | 1 | 0 | 0 | 0.006 |  | 0 | 2 | 9663422 | 1 | 0 | 63 | 0 | 0 | 0 | 0 | 0 | 0 | 0 | 0 | 0 | 0 | 0 | 0 | 0 | 0 | 0 | 0 | 0 | 0 | 0 | 0 | 0 | 0
44 | 9663423 | 9663415 | 9581629 | 1 | 1 | 1 | 3 | 101-1483 | ССЦ Ивановской обл.,сб.101,поз.1483 | Шурупы с полукруглой головкой 6х40 мм | 1348 | 1009 | т | т | 1000 | 0.007 | 11885.35 | 0 | 0 | 0 | 0 | 1 | 1 | 0 | 0 | 0.007 |  | 0 | 2 | 9663423 | 1 | 0 | 64 | 0 | 0 | 0 | 0 | 0 | 0 | 0 | 0 | 0 | 0 | 0 | 0 | 0 | 0 | 0 | 0 | 0 | 0 | 0 | 0 | 0 | 0
44 | 9663424 | 9663415 | 9615827 | 1 | 1 | 1 | 3 | 108-0024 | ССЦ Ивановской обл.,сб.108,поз.0024 | Цемент расширяющийся | 1348 | 1009 | т | т | 1000 | 0.016 | 3292.72 | 0 | 0 | 0 | 0 | 1 | 1 | 0 | 0 | 0.016 |  | 0 | 2 | 9663424 | 1 | 0 | 65 | 0 | 0 | 0 | 0 | 0 | 0 | 0 | 0 | 0 | 0 | 0 | 0 | 0 | 0 | 0 | 0 | 0 | 0 | 0 | 0 | 0 | 0
44 | 9663425 | 9663415 | 9578540 | 1 | 1 | 1 | 3 | 300-9400 | ССЦ Ивановской обл.,сб.300,поз.9400 | Санитарные приборы | 1035 | 1013 | компл. | компл. | 1 | 100 | 0 | 0 | 0 | 0 | 1 | 0 | 1 | 0 | 0 | 100 |  | 0 | 2 | 9663425 | 1 | 0 | 66 | 0 | 0 | 0 | 0 | 0 | 0 | 0 | 0 | 0 | 0 | 0 | 0 | 0 | 0 | 0 | 0 | 0 | 0 | 0 | 0 | 0 | 0
46 | 9663393 | 9663392 | 5797714 | 1 | 1 | 1 | 1 | 1-4.9-37 |  | Затраты труда рабочих-строителей (средний разряд 4.9) | 1476 | 1013 | чел.ч | ЧЕЛ.Ч | 1 | 31.0155 | 0 | 0 | 0 | 8.81 | 0 | 1 | 1 | 0 | 0 | 26.97 | *1,15 | 1 | 2 | 9663393 | 1 | 0 | 67 | 0 | 0 | 0 | 0 | 0 | 0 | 0 | 0 | 0 | 0 | 0 | 0 | 0 | 0 | 0 | 0 | 0 | 0 | 0 | 0 | 0 | 0
46 | 9663394 | 9663392 | 121548 | 1 | 1 | 1 | 1 | 2 |  | Затраты труда машинистов | 608254 | 1013 | чел.час | чел.час | 1 | 0.5375 | 0 | 0 | 0 | 0 | 0 | 1 | 1 | 0 | 0 | 0.43 | *1,25 | 2 | 2 | 9663394 | 1 | 0 | 68 | 0 | 0 | 0 | 0 | 0 | 0 | 0 | 0 | 0 | 0 | 0 | 0 | 0 | 0 | 0 | 0 | 0 | 0 | 0 | 0 | 0 | 0
46 | 9663395 | 9663392 | 9535871 | 1 | 1 | 1 | 2 | 031121 | ЦЭМ Ивановской обл.,сб.03,поз.1121 | Подъемники мачтовые строительные 0.5 т | 1480 | 1013 | маш.ч | МАШ.Ч | 1 | 0.225 | 0 | 34.36 | 8.46 | 0 | 0 | 1 | 1 | 0 | 0 | 0.18 | *1,25 | 0 | 2 | 9663395 | 1 | 0 | 69 | 0 | 0 | 0 | 0 | 0 | 0 | 0 | 0 | 0 | 0 | 0 | 0 | 0 | 0 | 0 | 0 | 0 | 0 | 0 | 0 | 0 | 0
46 | 9663396 | 9663392 | 9537059 | 1 | 1 | 1 | 2 | 121011 | ЦЭМ Ивановской обл.,сб.12,поз.1011 | Котлы битумные передвижные 400 л | 1480 | 1013 | маш.ч | МАШ.Ч | 1 | 5.4625 | 0 | 30 | 0 | 0 | 0 | 1 | 1 | 0 | 0 | 4.37 | *1,25 | 0 | 2 | 9663396 | 1 | 0 | 70 | 0 | 0 | 0 | 0 | 0 | 0 | 0 | 0 | 0 | 0 | 0 | 0 | 0 | 0 | 0 | 0 | 0 | 0 | 0 | 0 | 0 | 0
46 | 9663397 | 9663392 | 9590383 | 1 | 1 | 1 | 2 | 361101 | ЦЭМ Ивановской обл.,сб.36,поз.1101 | Термос 100 л | 1480 | 1013 | маш.ч | МАШ.Ч | 1 | 1.875 | 0 | 2.72 | 0 | 0 | 0 | 1 | 1 | 0 | 0 | 1.5 | *1,25 | 0 | 2 | 9663397 | 1 | 0 | 71 | 0 | 0 | 0 | 0 | 0 | 0 | 0 | 0 | 0 | 0 | 0 | 0 | 0 | 0 | 0 | 0 | 0 | 0 | 0 | 0 | 0 | 0
46 | 9663398 | 9663392 | 9535804 | 1 | 1 | 1 | 2 | 400001 | ЦЭМ Ивановской обл.,сб.40,поз.0001 | Автомобили бортовые грузоподъемностью до 5 т | 1480 | 1013 | маш.ч | МАШ.Ч | 1 | 0.3125 | 0 | 96.02 | 16.31 | 0 | 0 | 1 | 1 | 0 | 0 | 0.25 | *1,25 | 0 | 2 | 9663398 | 1 | 0 | 72 | 0 | 0 | 0 | 0 | 0 | 0 | 0 | 0 | 0 | 0 | 0 | 0 | 0 | 0 | 0 | 0 | 0 | 0 | 0 | 0 | 0 | 0
46 | 9663399 | 9663392 | 9555792 | 1 | 1 | 1 | 3 | 101-0009 | ССЦ Ивановской обл.,сб.101,поз.0009 | Асбест хризотиловый марки К-6-30 | 1348 | 1009 | т | т | 1000 | 0.008 | 1045.91 | 0 | 0 | 0 | 0 | 1 | 0 | 0 | 0 | 0.008 |  | 0 | 2 | 9663399 | 1 | 0 | 73 | 0 | 0 | 0 | 0 | 0 | 0 | 0 | 0 | 0 | 0 | 0 | 0 | 0 | 0 | 0 | 0 | 0 | 0 | 0 | 0 | 0 | 0
46 | 9663400 | 9663392 | 9562757 | 1 | 1 | 1 | 3 | 101-0073 | ССЦ Ивановской обл.,сб.101,поз.0073 | Битумы нефтяные строительные марки БH-90/10 | 1348 | 1009 | т | т | 1000 | 0.157 | 1755.51 | 0 | 0 | 0 | 0 | 1 | 0 | 0 | 0 | 0.157 |  | 0 | 2 | 9663400 | 1 | 0 | 74 | 0 | 0 | 0 | 0 | 0 | 0 | 0 | 0 | 0 | 0 | 0 | 0 | 0 | 0 | 0 | 0 | 0 | 0 | 0 | 0 | 0 | 0
46 | 9663401 | 9663392 | 9554933 | 1 | 1 | 1 | 3 | 101-0074 | ССЦ Ивановской обл.,сб.101,поз.0074 | Битумы нефтяные строительные марки БH-70/30 | 1348 | 1009 | т | т | 1000 | 0.019 | 1733 | 0 | 0 | 0 | 0 | 1 | 0 | 0 | 0 | 0.019 |  | 0 | 2 | 9663401 | 1 | 0 | 75 | 0 | 0 | 0 | 0 | 0 | 0 | 0 | 0 | 0 | 0 | 0 | 0 | 0 | 0 | 0 | 0 | 0 | 0 | 0 | 0 | 0 | 0
46 | 9663402 | 9663392 | 9542810 | 1 | 1 | 1 | 3 | 101-1745 | ССЦ Ивановской обл.,сб.101,поз.1745 | Бензин растворитель | 1348 | 1009 | т | т | 1000 | 0.057 | 5874.6 | 0 | 0 | 0 | 0 | 1 | 0 | 0 | 0 | 0.057 |  | 0 | 2 | 9663402 | 1 | 0 | 76 | 0 | 0 | 0 | 0 | 0 | 0 | 0 | 0 | 0 | 0 | 0 | 0 | 0 | 0 | 0 | 0 | 0 | 0 | 0 | 0 | 0 | 0
46 | 9663403 | 9663392 | 9541330 | 1 | 1 | 1 | 3 | 101-1757 | ССЦ Ивановской обл.,сб.101,поз.1757 | Ветошь | 1346 | 1009 | кг | кг | 1 | 0.5 | 1.74 | 0 | 0 | 0 | 0 | 1 | 0 | 0 | 0 | 0.5 |  | 0 | 2 | 9663403 | 1 | 0 | 77 | 0 | 0 | 0 | 0 | 0 | 0 | 0 | 0 | 0 | 0 | 0 | 0 | 0 | 0 | 0 | 0 | 0 | 0 | 0 | 0 | 0 | 0
46 | 9663404 | 9663392 | 9581927 | 1 | 1 | 1 | 3 | 113-0101 | ССЦ Ивановской обл.,сб.113,поз.0101 | Мука андезитовая кислотоупорная, марка А | 1348 | 1009 | т | т | 1000 | 0.125 | 659.09 | 0 | 0 | 0 | 0 | 1 | 0 | 0 | 0 | 0.125 |  | 0 | 2 | 9663404 | 1 | 0 | 78 | 0 | 0 | 0 | 0 | 0 | 0 | 0 | 0 | 0 | 0 | 0 | 0 | 0 | 0 | 0 | 0 | 0 | 0 | 0 | 0 | 0 | 0
47 | 9663406 | 9663405 | 5797714 | 1 | 1 | 1 | 1 | 1-4.9-37 |  | Затраты труда рабочих-строителей (средний разряд 4.9) | 1476 | 1013 | чел.ч | ЧЕЛ.Ч | 1 | 10.465 | 0 | 0 | 0 | 8.81 | 0 | 1 | 1 | 0 | 0 | 9.1 | *1,15 | 1 | 2 | 9663406 | 1 | 0 | 79 | 0 | 0 | 0 | 0 | 0 | 0 | 0 | 0 | 0 | 0 | 0 | 0 | 0 | 0 | 0 | 0 | 0 | 0 | 0 | 0 | 0 | 0
47 | 9663407 | 9663405 | 121548 | 1 | 1 | 1 | 1 | 2 |  | Затраты труда машинистов | 608254 | 1013 | чел.час | чел.час | 1 | 0.3 | 0 | 0 | 0 | 0 | 0 | 1 | 1 | 0 | 0 | 0.24 | *1,25 | 2 | 2 | 9663407 | 1 | 0 | 80 | 0 | 0 | 0 | 0 | 0 | 0 | 0 | 0 | 0 | 0 | 0 | 0 | 0 | 0 | 0 | 0 | 0 | 0 | 0 | 0 | 0 | 0
47 | 9663408 | 9663405 | 9535871 | 1 | 1 | 1 | 2 | 031121 | ЦЭМ Ивановской обл.,сб.03,поз.1121 | Подъемники мачтовые строительные 0.5 т | 1480 | 1013 | маш.ч | МАШ.Ч | 1 | 0.125 | 0 | 34.36 | 8.46 | 0 | 0 | 1 | 1 | 0 | 0 | 0.1 | *1,25 | 0 | 2 | 9663408 | 1 | 0 | 81 | 0 | 0 | 0 | 0 | 0 | 0 | 0 | 0 | 0 | 0 | 0 | 0 | 0 | 0 | 0 | 0 | 0 | 0 | 0 | 0 | 0 | 0
47 | 9663409 | 9663405 | 9537059 | 1 | 1 | 1 | 2 | 121011 | ЦЭМ Ивановской обл.,сб.12,поз.1011 | Котлы битумные передвижные 400 л | 1480 | 1013 | маш.ч | МАШ.Ч | 1 | 2.7375 | 0 | 30 | 0 | 0 | 0 | 1 | 1 | 0 | 0 | 2.19 | *1,25 | 0 | 2 | 9663409 | 1 | 0 | 82 | 0 | 0 | 0 | 0 | 0 | 0 | 0 | 0 | 0 | 0 | 0 | 0 | 0 | 0 | 0 | 0 | 0 | 0 | 0 | 0 | 0 | 0
47 | 9663410 | 9663405 | 9590383 | 1 | 1 | 1 | 2 | 361101 | ЦЭМ Ивановской обл.,сб.36,поз.1101 | Термос 100 л | 1480 | 1013 | маш.ч | МАШ.Ч | 1 | 1.375 | 0 | 2.72 | 0 | 0 | 0 | 1 | 1 | 0 | 0 | 1.1 | *1,25 | 0 | 2 | 9663410 | 1 | 0 | 83 | 0 | 0 | 0 | 0 | 0 | 0 | 0 | 0 | 0 | 0 | 0 | 0 | 0 | 0 | 0 | 0 | 0 | 0 | 0 | 0 | 0 | 0
47 | 9663411 | 9663405 | 9535804 | 1 | 1 | 1 | 2 | 400001 | ЦЭМ Ивановской обл.,сб.40,поз.0001 | Автомобили бортовые грузоподъемностью до 5 т | 1480 | 1013 | маш.ч | МАШ.Ч | 1 | 0.175 | 0 | 96.02 | 16.31 | 0 | 0 | 1 | 1 | 0 | 0 | 0.14 | *1,25 | 0 | 2 | 9663411 | 1 | 0 | 84 | 0 | 0 | 0 | 0 | 0 | 0 | 0 | 0 | 0 | 0 | 0 | 0 | 0 | 0 | 0 | 0 | 0 | 0 | 0 | 0 | 0 | 0
47 | 9663412 | 9663405 | 9555792 | 1 | 1 | 1 | 3 | 101-0009 | ССЦ Ивановской обл.,сб.101,поз.0009 | Асбест хризотиловый марки К-6-30 | 1348 | 1009 | т | т | 1000 | 0.004 | 1045.91 | 0 | 0 | 0 | 0 | 1 | 0 | 0 | 0 | 0.004 |  | 0 | 2 | 9663412 | 1 | 0 | 85 | 0 | 0 | 0 | 0 | 0 | 0 | 0 | 0 | 0 | 0 | 0 | 0 | 0 | 0 | 0 | 0 | 0 | 0 | 0 | 0 | 0 | 0
47 | 9663413 | 9663405 | 9562757 | 1 | 1 | 1 | 3 | 101-0073 | ССЦ Ивановской обл.,сб.101,поз.0073 | Битумы нефтяные строительные марки БH-90/10 | 1348 | 1009 | т | т | 1000 | 0.078 | 1755.51 | 0 | 0 | 0 | 0 | 1 | 0 | 0 | 0 | 0.078 |  | 0 | 2 | 9663413 | 1 | 0 | 86 | 0 | 0 | 0 | 0 | 0 | 0 | 0 | 0 | 0 | 0 | 0 | 0 | 0 | 0 | 0 | 0 | 0 | 0 | 0 | 0 | 0 | 0
47 | 9663414 | 9663405 | 9581927 | 1 | 1 | 1 | 3 | 113-0101 | ССЦ Ивановской обл.,сб.113,поз.0101 | Мука андезитовая кислотоупорная, марка А | 1348 | 1009 | т | т | 1000 | 0.063 | 659.09 | 0 | 0 | 0 | 0 | 1 | 0 | 0 | 0 | 0.063 |  | 0 | 2 | 9663414 | 1 | 0 | 87 | 0 | 0 | 0 | 0 | 0 | 0 | 0 | 0 | 0 | 0 | 0 | 0 | 0 | 0 | 0 | 0 | 0 | 0 | 0 | 0 | 0 | 0
48 | 9663784 | 9663783 | 5797687 | 1 | 1 | 1 | 1 | 1-2.8-37 |  | Затраты труда рабочих-строителей (средний разряд 2.8) | 1476 | 1013 | чел.ч | ЧЕЛ.Ч | 1 | 4.209 | 0 | 0 | 0 | 6.75 | 0 | 1 | 1 | 0 | 0 | 3.66 | *1,15 | 1 | 2 | 9663784 | 1 | 0 | 88 | 0 | 0 | 0 | 0 | 0 | 0 | 0 | 0 | 0 | 0 | 0 | 0 | 0 | 0 | 0 | 0 | 0 | 0 | 0 | 0 | 0 | 0
48 | 9663785 | 9663783 | 9535796 | 1 | 1 | 1 | 2 | 111301 | ЦЭМ Ивановской обл.,сб.11,поз.1301 | Вибраторы поверхностные | 1480 | 1013 | маш.ч | МАШ.Ч | 1 | 0.6 | 0 | 1.15 | 0 | 0 | 0 | 1 | 1 | 0 | 0 | 0.48 | *1,25 | 0 | 2 | 9663785 | 1 | 0 | 89 | 0 | 0 | 0 | 0 | 0 | 0 | 0 | 0 | 0 | 0 | 0 | 0 | 0 | 0 | 0 | 0 | 0 | 0 | 0 | 0 | 0 | 0
48 | 9663786 | 9663783 | 9558855 | 1 | 1 | 1 | 3 | 101-0595 | ССЦ Ивановской обл.,сб.101,поз.0595 | Мастика битумно-латексная кровельная | 1348 | 1009 | т | т | 1000 | 0.002 | 2906.51 | 0 | 0 | 0 | 0 | 1 | 0 | 0 | 0 | 0.002 |  | 0 | 2 | 9663786 | 1 | 0 | 90 | 0 | 0 | 0 | 0 | 0 | 0 | 0 | 0 | 0 | 0 | 0 | 0 | 0 | 0 | 0 | 0 | 0 | 0 | 0 | 0 | 0 | 0
48 | 9663787 | 9663783 | 9590355 | 1 | 1 | 1 | 3 | 102-0138 | ССЦ Ивановской обл.,сб.102,поз.0138 | Пиломатериалы хвойных пород. Доски необрезные длиной 2-3.75 м, все ширины, толщиной 32-40 мм IV сорта | 1339 | 1007 | м3 | м3 | 1 | 0.001 | 518.06 | 0 | 0 | 0 | 0 | 1 | 0 | 0 | 0 | 0.001 |  | 0 | 2 | 9663787 | 1 | 0 | 91 | 0 | 0 | 0 | 0 | 0 | 0 | 0 | 0 | 0 | 0 | 0 | 0 | 0 | 0 | 0 | 0 | 0 | 0 | 0 | 0 | 0 | 0
48 | 9663788 | 9663783 | 9540578 | 1 | 1 | 1 | 3 | 401-9002 | ССЦ Ивановской обл.,сб.401,поз.9002 | Бетон тяжелый | 1339 | 1007 | м3 | м3 | 1 | 1.02 | 2700 | 0 | 0 | 0 | 1 | 0 | 0 | 0 | 0 | 1.02 |  | 0 | 2 | 9663788 | 2 | 32768 | 92 | 0 | 0 | 0 | 0 | 0 | 0 | 0 | 0 | 0 | 0 | 0 | 0 | 0 | 0 | 0 | 0 | 0 | 0 | 0 | 0 | 0 | 0
48 | 9663789 | 9663783 | 9543549 | 1 | 1 | 1 | 3 | 408-0122 | ССЦ Ивановской обл.,сб.408,поз.0122 | Песок природный для строительных работ средний | 1339 | 1007 | м3 | м3 | 1 | 0.31 | 94.64 | 0 | 0 | 0 | 0 | 1 | 0 | 0 | 0 | 0.31 |  | 0 | 2 | 9663789 | 1 | 0 | 93 | 0 | 0 | 0 | 0 | 0 | 0 | 0 | 0 | 0 | 0 | 0 | 0 | 0 | 0 | 0 | 0 | 0 | 0 | 0 | 0 | 0 | 0
48 | 9663790 | 9663783 | 9534085 | 1 | 1 | 1 | 3 | 411-0001 | ССЦ Ивановской обл.,сб.411,поз.0001 | Вода | 1339 | 1007 | м3 | м3 | 1 | 0.35 | 3.06 | 0 | 0 | 0 | 0 | 1 | 0 | 0 | 0 | 0.35 |  | 0 | 2 | 9663790 | 1 | 0 | 94 | 0 | 0 | 0 | 0 | 0 | 0 | 0 | 0 | 0 | 0 | 0 | 0 | 0 | 0 | 0 | 0 | 0 | 0 | 0 | 0 | 0 | 0
25 | [6 empty] | 3 | 999-9899 |  | Строительный мусор и масса возвратных материалов |  |  | т | т | 1 | 1 | 0
27 | [6 empty] | 3 | 999-9899 |  | Строительный мусор |  |  | т | т | 1 | 1 | 0
29 | [6 empty] | 3 | 300-9240 |  | Крепления |  |  | кг | кг | 1 | 1 | 51.15
30 | [6 empty] | 3 |  |  | переход ПП 110/50 |  |  | ШТ | ШТ | 1 | 1 | 21.2
32 | [6 empty] | 3 |  |  | тройник ПП 50*90 |  |  | ШТ | ШТ | 1 | 1 | 21.2
33 | [6 empty] | 3 |  |  | тройник ПП 50*135 |  |  | ШТ | ШТ | 1 | 1 | 21.2
34 | [6 empty] | 3 |  |  | тройник ПП 110*135 |  |  | ШТ | ШТ | 1 | 1 | 38.13
35 | [6 empty] | 3 |  |  | тройник ПП 110*90 |  |  | ШТ | ШТ | 1 | 1 | 42.37
36 | [6 empty] | 3 |  |  | отвод 110*135 |  |  | ШТ | ШТ | 1 | 1 | 27.12
37 | [6 empty] | 3 | 300-9240 |  | Крепления |  |  | кг | кг | 1 | 1 | 51.15
39 | [6 empty] | 3 | 999-9900 |  | Строительный мусор |  |  | т | т | 1 | 1 | 0
43 | [6 empty] | 3 |  |  | слив для унитаза гофрированный |  |  | ШТ | ШТ | 1 | 1 | 140
45 | [6 empty] | 3 | 300-9400 |  | Санитарные приборы |  |  | компл. | компл. | 1 | 1 | 0
49 | [6 empty] | 3 | 401-9002 |  | Бетон тяжелый |  |  | м3 | м3 | 1 | 1 | 2700
50 | [6 empty] | 3 | ССЦ 01/2008 |  | Отвозка строительного мусора на расстояние до 10 км |  |  |  |  | 1 | 1 | 64.68

## EtalonRes
24 | 9661635 | 9661634 | 5797705 | 1 | 1 | 1 | 1 | 1-2.9-37 |  | Затраты труда рабочих-строителей (средний разряд 2.9) | 1476 | 1013 | чел.ч | ЧЕЛ.Ч | 1 | 85.3 | 0 | 0 | 0 | 6.81 | 0 | 1 | 1 | )*1,5 | 127.95 | 2 | 9661635 | 1 | 0 | 0 | 0 | 0 | 0 | 0 | 0 | 0
24 | 9661636 | 9661634 | 121548 | 1 | 1 | 1 | 1 | 2 |  | Затраты труда машинистов | 608254 | 1013 | чел.час | чел.час | 1 | 0.32 | 0 | 0 | 0 | 0 | 0 | 1 | 2 | )*1,5 | 0.48 | 2 | 9661636 | 2 | 0 | 0 | 0 | 0 | 0 | 0 | 0 | 0
24 | 9661637 | 9661634 | 9535871 | 1 | 1 | 1 | 2 | 031121 | ЦЭМ Ивановской обл.,сб.03,поз.1121 | Подъемники мачтовые строительные 0.5 т | 1480 | 1013 | маш.ч | МАШ.Ч | 1 | 0.32 | 0 | 34.36 | 8.46 | 0 | 0 | 1 | 0 | )*1,5 | 0.48 | 2 | 9661637 | 3 | 0 | 0 | 0 | 0 | 0 | 0 | 0 | 0
24 | 9661638 | 9661634 | 9626646 | 1 | 1 | 1 | 3 | 999-9899 | ССЦ Ивановской обл.,сб.999,поз.9899 | Строительный мусор и масса возвратных материалов | 1348 | 1009 | т | т | 1000 | 1.34 | 0 | 0 | 0 | 0 | 1 | 0 | 0 |  | 1.34 | 2 | 9661638 | 4 | 0 | 0 | 0 | 0 | 0 | 0 | 0 | 0
26 | 9661647 | 9661646 | 5797705 | 1 | 1 | 1 | 1 | 1-2.9-37 |  | Затраты труда рабочих-строителей (средний разряд 2.9) | 1476 | 1013 | чел.ч | ЧЕЛ.Ч | 1 | 68.8 | 0 | 0 | 0 | 6.81 | 0 | 1 | 1 | )*1,5 | 103.2 | 2 | 9661647 | 5 | 0 | 0 | 0 | 0 | 0 | 0 | 0 | 0
26 | 9661648 | 9661646 | 121548 | 1 | 1 | 1 | 1 | 2 |  | Затраты труда машинистов | 608254 | 1013 | чел.час | чел.час | 1 | 0.16 | 0 | 0 | 0 | 0 | 0 | 1 | 2 | )*1,5 | 0.24 | 2 | 9661648 | 6 | 0 | 0 | 0 | 0 | 0 | 0 | 0 | 0
26 | 9661649 | 9661646 | 9535871 | 1 | 1 | 1 | 2 | 031121 | ЦЭМ Ивановской обл.,сб.03,поз.1121 | Подъемники мачтовые строительные 0.5 т | 1480 | 1013 | маш.ч | МАШ.Ч | 1 | 0.16 | 0 | 34.36 | 8.46 | 0 | 0 | 1 | 0 | )*1,5 | 0.24 | 2 | 9661649 | 7 | 0 | 0 | 0 | 0 | 0 | 0 | 0 | 0
26 | 9661650 | 9661646 | 9626646 | 1 | 1 | 1 | 3 | 999-9899 | ССЦ Ивановской обл.,сб.999,поз.9899 | Строительный мусор и масса возвратных материалов | 1348 | 1009 | т | т | 1000 | 0.59 | 0 | 0 | 0 | 0 | 1 | 0 | 0 |  | 0.59 | 2 | 9661650 | 8 | 0 | 0 | 0 | 0 | 0 | 0 | 0 | 0
28 | 9661655 | 9661654 | 5797699 | 1 | 1 | 1 | 1 | 1-4.2-37 |  | Затраты труда рабочих-строителей (средний разряд 4.2) | 1476 | 1013 | чел.ч | ЧЕЛ.Ч | 1 | 64.24 | 0 | 0 | 0 | 7.99 | 0 | 1 | 1 | *1,15)*1,5 | 110.814 | 2 | 9661655 | 9 | 0 | 0 | 0 | 0 | 0 | 0 | 0 | 0
28 | 9661656 | 9661654 | 121548 | 1 | 1 | 1 | 1 | 2 |  | Затраты труда машинистов | 608254 | 1013 | чел.час | чел.час | 1 | 0.13 | 0 | 0 | 0 | 0 | 0 | 1 | 2 | *1,25)*1,5 | 0.24375 | 2 | 9661656 | 10 | 0 | 0 | 0 | 0 | 0 | 0 | 0 | 0
28 | 9661657 | 9661654 | 9577285 | 1 | 1 | 1 | 2 | 020129 | ЦЭМ Ивановской обл.,сб.02,поз.0129 | Краны башенные при работе на других видах строительства (кроме монтажа технологического оборудования) 8 т | 1480 | 1013 | маш.ч | МАШ.Ч | 1 | 0.01 | 0 | 130.96 | 10.34 | 0 | 0 | 1 | 0 | *1,25)*1,5 | 0.01875 | 2 | 9661657 | 11 | 0 | 0 | 0 | 0 | 0 | 0 | 0 | 0
28 | 9661658 | 9661654 | 9534109 | 1 | 1 | 1 | 2 | 021141 | ЦЭМ Ивановской обл.,сб.02,поз.1141 | Краны на автомобильном ходу при работе на других видах строительства (кроме магистральных трубопроводов) 10 т | 1480 | 1013 | маш.ч | МАШ.Ч | 1 | 0.01 | 0 | 124.88 | 10.34 | 0 | 0 | 1 | 0 | *1,25)*1,5 | 0.01875 | 2 | 9661658 | 12 | 0 | 0 | 0 | 0 | 0 | 0 | 0 | 0
28 | 9661659 | 9661654 | 9535804 | 1 | 1 | 1 | 2 | 400001 | ЦЭМ Ивановской обл.,сб.40,поз.0001 | Автомобили бортовые грузоподъемностью до 5 т | 1480 | 1013 | маш.ч | МАШ.Ч | 1 | 0.11 | 0 | 96.02 | 16.31 | 0 | 0 | 1 | 0 | *1,25)*1,5 | 0.20625 | 2 | 9661659 | 13 | 0 | 0 | 0 | 0 | 0 | 0 | 0 | 0
28 | 9661660 | 9661654 | 9564229 | 1 | 1 | 1 | 3 | 103-0743 | ССЦ Ивановской обл.,сб.103,поз.0743 | Кольца резиновые уплотнительные (манжеты) для чугунных напорных труб диаметром 50-300 мм | 1346 | 1009 | кг | кг | 1 | 1.5 | 24.5 | 0 | 0 | 0 | 0 | 1 | 0 | )*0)*0 | 0 | 2 | 9661660 | 18 | 0 | 0 | 0 | 0 | 0 | 0 | 0 | 0
28 | 9661661 | 9661654 | 9568392 | 1 | 1 | 1 | 3 | 300-0040 | ССЦ Ивановской обл.,сб.300,поз.0040 | Болты с гайками и шайбами для санитарно-технических работ, диаметром 16 мм | 1348 | 1009 | т | т | 1000 | 0.0012 | 14889.2 | 0 | 0 | 0 | 0 | 1 | 0 | )*0)*0 | 0 | 2 | 9661661 | 19 | 0 | 0 | 0 | 0 | 0 | 0 | 0 | 0
28 | 9661662 | 9661654 | 9579552 | 1 | 1 | 1 | 3 | 300-9120 | ССЦ Ивановской обл.,сб.300,поз.9120 | Задвижки | 1354 | 1010 | шт. | шт. | 1 | 0 | 0 | 0 | 0 | 0 | 1 | 0 | 0 | )*0)*0 | 0 | 3 | -1 |  | 0 | 0 | 0 | 0 | 0 | 0 | 0 | 0
28 | 9661663 | 9661654 | 9570440 | 1 | 1 | 1 | 3 | 300-9240 | ССЦ Ивановской обл.,сб.300,поз.9240 | Крепления | 1346 | 1009 | кг | кг | 1 | 0 | 11.98 | 0 | 0 | 0 | 1 | 0 | 0 | )*0)*0 | 0 | 2 | 9661663 | 20 | 0 | 0 | 0 | 0 | 0 | 0 | 0 | 0
28 | 9661664 | 9661654 | 9580687 | 1 | 1 | 1 | 3 | 300-9660 | ССЦ Ивановской обл.,сб.300,поз.9660 | Трубопроводы канализации из полиэтиленовых труб высокой плотности с гильзами, диаметром 50 мм | 1301 | 1003 | м | м | 1 | 99.8 | 40.65 | 0 | 0 | 0 | 0 | 1 | 0 | )*0)*0 | 0 | 2 | 9661664 | 21 | 0 | 0 | 0 | 0 | 0 | 0 | 0 | 0
28 | 9661665 | 9661654 | 9534085 | 1 | 1 | 1 | 3 | 411-0001 | ССЦ Ивановской обл.,сб.411,поз.0001 | Вода | 1339 | 1007 | м3 | м3 | 1 | 0.39 | 3.06 | 0 | 0 | 0 | 0 | 1 | 0 | )*0)*0 | 0 | 2 | 9661665 | 22 | 0 | 0 | 0 | 0 | 0 | 0 | 0 | 0
31 | 9661669 | 9661668 | 5797699 | 1 | 1 | 1 | 1 | 1-4.2-37 |  | Затраты труда рабочих-строителей (средний разряд 4.2) | 1476 | 1013 | чел.ч | ЧЕЛ.Ч | 1 | 61.6 | 0 | 0 | 0 | 7.99 | 0 | 1 | 1 | *1,15*1,5 | 106.26 | 2 | 9661669 | 23 | 0 | 0 | 0 | 0 | 0 | 0 | 0 | 0
31 | 9661670 | 9661668 | 121548 | 1 | 1 | 1 | 1 | 2 |  | Затраты труда машинистов | 608254 | 1013 | чел.час | чел.час | 1 | 0.28 | 0 | 0 | 0 | 0 | 0 | 1 | 2 | *1,25*1,5 | 0.525 | 2 | 9661670 | 24 | 0 | 0 | 0 | 0 | 0 | 0 | 0 | 0
31 | 9661671 | 9661668 | 9577285 | 1 | 1 | 1 | 2 | 020129 | ЦЭМ Ивановской обл.,сб.02,поз.0129 | Краны башенные при работе на других видах строительства (кроме монтажа технологического оборудования) 8 т | 1480 | 1013 | маш.ч | МАШ.Ч | 1 | 0.04 | 0 | 130.96 | 10.34 | 0 | 0 | 1 | 0 | *1,25*1,5 | 0.075 | 2 | 9661671 | 25 | 0 | 0 | 0 | 0 | 0 | 0 | 0 | 0
31 | 9661672 | 9661668 | 9534109 | 1 | 1 | 1 | 2 | 021141 | ЦЭМ Ивановской обл.,сб.02,поз.1141 | Краны на автомобильном ходу при работе на других видах строительства (кроме магистральных трубопроводов) 10 т | 1480 | 1013 | маш.ч | МАШ.Ч | 1 | 0.02 | 0 | 124.88 | 10.34 | 0 | 0 | 1 | 0 | *1,25*1,5 | 0.0375 | 2 | 9661672 | 26 | 0 | 0 | 0 | 0 | 0 | 0 | 0 | 0
31 | 9661673 | 9661668 | 9535804 | 1 | 1 | 1 | 2 | 400001 | ЦЭМ Ивановской обл.,сб.40,поз.0001 | Автомобили бортовые грузоподъемностью до 5 т | 1480 | 1013 | маш.ч | МАШ.Ч | 1 | 0.22 | 0 | 96.02 | 16.31 | 0 | 0 | 1 | 0 | *1,25*1,5 | 0.4125 | 2 | 9661673 | 27 | 0 | 0 | 0 | 0 | 0 | 0 | 0 | 0
31 | 9661674 | 9661668 | 9564229 | 1 | 1 | 1 | 3 | 103-0743 | ССЦ Ивановской обл.,сб.103,поз.0743 | Кольца резиновые уплотнительные (манжеты) для чугунных напорных труб диаметром 50-300 мм | 1346 | 1009 | кг | кг | 1 | 4 | 24.5 | 0 | 0 | 0 | 0 | 1 | 0 |  | 4 | 2 | 9661674 | 34 | 0 | 0 | 0 | 0 | 0 | 0 | 0 | 0
31 | 9661675 | 9661668 | 9568392 | 1 | 1 | 1 | 3 | 300-0040 | ССЦ Ивановской обл.,сб.300,поз.0040 | Болты с гайками и шайбами для санитарно-технических работ, диаметром 16 мм | 1348 | 1009 | т | т | 1000 | 0.00266 | 14889.2 | 0 | 0 | 0 | 0 | 1 | 0 |  | 0.00266 | 2 | 9661675 | 35 | 0 | 0 | 0 | 0 | 0 | 0 | 0 | 0
31 | 9661676 | 9661668 | 9579552 | 1 | 1 | 1 | 3 | 300-9120 | ССЦ Ивановской обл.,сб.300,поз.9120 | Задвижки | 1354 | 1010 | шт. | шт. | 1 | 0 | 0 | 0 | 0 | 0 | 1 | 0 | 0 |  | 0 | 2 | 9661676 | 36 | 0 | 0 | 0 | 0 | 0 | 0 | 0 | 0
31 | 9661677 | 9661668 | 9570440 | 1 | 1 | 1 | 3 | 300-9240 | ССЦ Ивановской обл.,сб.300,поз.9240 | Крепления | 1346 | 1009 | кг | кг | 1 | 0 | 11.98 | 0 | 0 | 0 | 1 | 0 | 0 |  | 0 | 2 | 9661677 | 37 | 0 | 0 | 0 | 0 | 0 | 0 | 0 | 0
31 | 9661678 | 9661668 | 9580699 | 1 | 1 | 1 | 3 | 300-9661 | ССЦ Ивановской обл.,сб.300,поз.9661 | Трубопроводы канализации из полиэтиленовых труб высокой плотности с гильзами, диаметром 100 мм | 1301 | 1003 | м | м | 1 | 99.8 | 72.7 | 0 | 0 | 0 | 0 | 1 | 0 |  | 99.8 | 2 | 9661678 | 38 | 0 | 0 | 0 | 0 | 0 | 0 | 0 | 0
31 | 9661679 | 9661668 | 9534085 | 1 | 1 | 1 | 3 | 411-0001 | ССЦ Ивановской обл.,сб.411,поз.0001 | Вода | 1339 | 1007 | м3 | м3 | 1 | 1.57 | 3.06 | 0 | 0 | 0 | 0 | 1 | 0 |  | 1.57 | 2 | 9661679 | 39 | 0 | 0 | 0 | 0 | 0 | 0 | 0 | 0
38 | 9661702 | 9661700 | 5797685 | 1 | 1 | 1 | 1 | 1-3.0-37 |  | Затраты труда рабочих-строителей (средний разряд 3.0) | 1476 | 1013 | чел.ч | ЧЕЛ.Ч | 1 | 77.6 | 0 | 0 | 0 | 6.87 | 0 | 1 | 1 | )*1,5 | 116.4 | 2 | 9661702 | 40 | 0 | 0 | 0 | 0 | 0 | 0 | 0 | 0
38 | 9661703 | 9661700 | 9562756 | 1 | 1 | 1 | 2 | 331532 | ЦЭМ Ивановской обл.,сб.33,поз.1532 | Пилы электрические цепные | 1480 | 1013 | маш.ч | МАШ.Ч | 1 | 68.4 | 0 | 3.27 | 0 | 0 | 0 | 1 | 0 | )*1,5 | 102.6 | 2 | 9661703 | 41 | 0 | 0 | 0 | 0 | 0 | 0 | 0 | 0
38 | 9661704 | 9661700 | 9624550 | 1 | 1 | 1 | 3 | 999-9900 | ССЦ Ивановской обл.,сб.999,поз.9900 | Строительный мусор | 1348 | 1009 | т | т | 1000 | 0.7 | 0 | 0 | 0 | 0 | 1 | 0 | 0 |  | 0.7 | 2 | 9661704 | 42 | 0 | 0 | 0 | 0 | 0 | 0 | 0 | 0
40 | 9661708 | 9661706 | 5797685 | 1 | 1 | 1 | 1 | 1-3.0-37 |  | Затраты труда рабочих-строителей (средний разряд 3.0) | 1476 | 1013 | чел.ч | ЧЕЛ.Ч | 1 | 60.65 | 0 | 0 | 0 | 6.87 | 0 | 1 | 1 | )*1,5 | 90.975 | 2 | 9661708 | 43 | 0 | 0 | 0 | 0 | 0 | 0 | 0 | 0
40 | 9661709 | 9661706 | 121548 | 1 | 1 | 1 | 1 | 2 |  | Затраты труда машинистов | 608254 | 1013 | чел.час | чел.час | 1 | 0.08 | 0 | 0 | 0 | 0 | 0 | 1 | 2 | )*1,5 | 0.12 | 2 | 9661709 | 44 | 0 | 0 | 0 | 0 | 0 | 0 | 0 | 0
40 | 9661710 | 9661706 | 9535871 | 1 | 1 | 1 | 2 | 031121 | ЦЭМ Ивановской обл.,сб.03,поз.1121 | Подъемники мачтовые строительные 0.5 т | 1480 | 1013 | маш.ч | МАШ.Ч | 1 | 0.08 | 0 | 34.36 | 8.46 | 0 | 0 | 1 | 0 | )*1,5 | 0.12 | 2 | 9661710 | 45 | 0 | 0 | 0 | 0 | 0 | 0 | 0 | 0
40 | 9661711 | 9661706 | 9583186 | 1 | 1 | 1 | 3 | 101-0181 | ССЦ Ивановской обл.,сб.101,поз.0181 | Гвозди строительные с плоской головкой 1.8х60 мм | 1348 | 1009 | т | т | 1000 | 0.0005 | 8103.65 | 0 | 0 | 0 | 0 | 1 | 0 |  | 0.0005 | 2 | 9661711 | 46 | 0 | 0 | 0 | 0 | 0 | 0 | 0 | 0
40 | 9661712 | 9661706 | 9536867 | 1 | 1 | 1 | 3 | 102-0056 | ССЦ Ивановской обл.,сб.102,поз.0056 | Пиломатериалы хвойных пород. Доски обрезные длиной 4-6.5 м, шириной 75-150 мм, толщиной 32-40 мм II сорта | 1339 | 1007 | м3 | м3 | 1 | 0.2 | 1230.61 | 0 | 0 | 0 | 0 | 1 | 0 |  | 0.2 | 2 | 9661712 | 47 | 0 | 0 | 0 | 0 | 0 | 0 | 0 | 0
40 | 9661713 | 9661706 | 9536256 | 1 | 1 | 1 | 3 | 402-0013 | ССЦ Ивановской обл.,сб.402,поз.0013 | Раствор готовый кладочный цементно-известковый, марка 50 | 1339 | 1007 | м3 | м3 | 1 | 0.3 | 539.04 | 0 | 0 | 0 | 0 | 1 | 0 |  | 0.3 | 2 | 9661713 | 48 | 0 | 0 | 0 | 0 | 0 | 0 | 0 | 0
41 | 9661718 | 9661717 | 5797691 | 1 | 1 | 1 | 1 | 1-3.3-37 |  | Затраты труда рабочих-строителей (средний разряд 3.3) | 1476 | 1013 | чел.ч | ЧЕЛ.Ч | 1 | 112 | 0 | 0 | 0 | 7.13 | 0 | 1 | 1 | )*1,5 | 168 | 2 | 9661718 | 49 | 0 | 0 | 0 | 0 | 0 | 0 | 0 | 0
41 | 9661719 | 9661717 | 121548 | 1 | 1 | 1 | 1 | 2 |  | Затраты труда машинистов | 608254 | 1013 | чел.час | чел.час | 1 | 0.1 | 0 | 0 | 0 | 0 | 0 | 1 | 2 | )*1,5 | 0.15 | 2 | 9661719 | 50 | 0 | 0 | 0 | 0 | 0 | 0 | 0 | 0
41 | 9661720 | 9661717 | 9535804 | 1 | 1 | 1 | 2 | 400001 | ЦЭМ Ивановской обл.,сб.40,поз.0001 | Автомобили бортовые грузоподъемностью до 5 т | 1480 | 1013 | маш.ч | МАШ.Ч | 1 | 0.1 | 0 | 96.02 | 16.31 | 0 | 0 | 1 | 0 | )*1,5 | 0.15 | 2 | 9661720 | 51 | 0 | 0 | 0 | 0 | 0 | 0 | 0 | 0
41 | 9661721 | 9661717 | 9627530 | 1 | 1 | 1 | 3 | 101-1628 | ССЦ Ивановской обл.,сб.101,поз.1628 | Сталь углеродистая обыкновенного качества, марка стали ВСт3пс5, листовая толщиной 8-20 мм | 1348 | 1009 | т | т | 1000 | 0.094 | 5896.21 | 0 | 0 | 0 | 0 | 1 | 0 |  | 0.094 | 2 | 9661721 | 52 | 0 | 0 | 0 | 0 | 0 | 0 | 0 | 0
41 | 9661722 | 9661717 | 9568392 | 1 | 1 | 1 | 3 | 300-0040 | ССЦ Ивановской обл.,сб.300,поз.0040 | Болты с гайками и шайбами для санитарно-технических работ, диаметром 16 мм | 1348 | 1009 | т | т | 1000 | 0.072 | 14889.2 | 0 | 0 | 0 | 0 | 1 | 0 |  | 0.072 | 2 | 9661722 | 53 | 0 | 0 | 0 | 0 | 0 | 0 | 0 | 0
41 | 9661723 | 9661717 | 9573374 | 1 | 1 | 1 | 3 | 541-0064 | ССЦ Ивановской обл.,сб.541,поз.0064 | Прокладки из паронита марки ПМБ, толщиной 1 мм, диаметром 100 мм | 1356 | 1010 | 1000 шт. | 1000 шт. | 1000 | 0.1 | 5672.56 | 0 | 0 | 0 | 0 | 1 | 0 |  | 0.1 | 2 | 9661723 | 54 | 0 | 0 | 0 | 0 | 0 | 0 | 0 | 0
42 | 9663347 | 9663345 | 5797690 | 1 | 1 | 1 | 1 | 1-3.5-37 |  | Затраты труда рабочих-строителей (средний разряд 3.5) | 1476 | 1013 | чел.ч | ЧЕЛ.Ч | 1 | 412.7 | 0 | 0 | 0 | 7.31 | 0 | 1 | 1 | )*1,5 | 619.05 | 2 | 9663347 | 55 | 0 | 0 | 0 | 0 | 0 | 0 | 0 | 0
42 | 9663348 | 9663345 | 121548 | 1 | 1 | 1 | 1 | 2 |  | Затраты труда машинистов | 608254 | 1013 | чел.час | чел.час | 1 | 1.5 | 0 | 0 | 0 | 0 | 0 | 1 | 2 | )*1,5 | 2.25 | 2 | 9663348 | 56 | 0 | 0 | 0 | 0 | 0 | 0 | 0 | 0
42 | 9663349 | 9663345 | 9535871 | 1 | 1 | 1 | 2 | 031121 | ЦЭМ Ивановской обл.,сб.03,поз.1121 | Подъемники мачтовые строительные 0.5 т | 1480 | 1013 | маш.ч | МАШ.Ч | 1 | 0.75 | 0 | 34.36 | 8.46 | 0 | 0 | 1 | 0 | )*1,5 | 1.125 | 2 | 9663349 | 57 | 0 | 0 | 0 | 0 | 0 | 0 | 0 | 0
42 | 9663350 | 9663345 | 9535804 | 1 | 1 | 1 | 2 | 400001 | ЦЭМ Ивановской обл.,сб.40,поз.0001 | Автомобили бортовые грузоподъемностью до 5 т | 1480 | 1013 | маш.ч | МАШ.Ч | 1 | 0.75 | 0 | 96.02 | 16.31 | 0 | 0 | 1 | 0 | )*1,5 | 1.125 | 2 | 9663350 | 58 | 0 | 0 | 0 | 0 | 0 | 0 | 0 | 0
42 | 9663351 | 9663345 | 9558498 | 1 | 1 | 1 | 3 | 101-0311 | ССЦ Ивановской обл.,сб.101,поз.0311 | Каболка | 1348 | 1009 | т | т | 1000 | 0.0035 | 30149.86 | 0 | 0 | 0 | 0 | 1 | 0 |  | 0.0035 | 2 | 9663351 | 60 | 0 | 0 | 0 | 0 | 0 | 0 | 0 | 0
42 | 9663352 | 9663345 | 9545602 | 1 | 1 | 1 | 3 | 101-0388 | ССЦ Ивановской обл.,сб.101,поз.0388 | Краски масляные земляные МА-0115: мумия, сурик железный | 1348 | 1009 | т | т | 1000 | 0.0026 | 15126.8 | 0 | 0 | 0 | 0 | 1 | 0 |  | 0.0026 | 2 | 9663352 | 61 | 0 | 0 | 0 | 0 | 0 | 0 | 0 | 0
42 | 9663353 | 9663345 | 9541222 | 1 | 1 | 1 | 3 | 101-0628 | ССЦ Ивановской обл.,сб.101,поз.0628 | Олифа комбинированная К-3 | 1348 | 1009 | т | т | 1000 | 0.0012 | 17017.66 | 0 | 0 | 0 | 0 | 1 | 0 |  | 0.0012 | 2 | 9663353 | 62 | 0 | 0 | 0 | 0 | 0 | 0 | 0 | 0
42 | 9663354 | 9663345 | 9554921 | 1 | 1 | 1 | 3 | 101-0812 | ССЦ Ивановской обл.,сб.101,поз.0812 | Проволока стальная низкоуглеродистая разного назначения оцинкованная диаметром 1.6 мм | 1348 | 1009 | т | т | 1000 | 0.005 | 14748.64 | 0 | 0 | 0 | 0 | 1 | 0 |  | 0.005 | 2 | 9663354 | 63 | 0 | 0 | 0 | 0 | 0 | 0 | 0 | 0
42 | 9663355 | 9663345 | 9581629 | 1 | 1 | 1 | 3 | 101-1483 | ССЦ Ивановской обл.,сб.101,поз.1483 | Шурупы с полукруглой головкой 6х40 мм | 1348 | 1009 | т | т | 1000 | 0.0043 | 11885.35 | 0 | 0 | 0 | 0 | 1 | 0 |  | 0.0043 | 2 | 9663355 | 64 | 0 | 0 | 0 | 0 | 0 | 0 | 0 | 0
42 | 9663356 | 9663345 | 9561476 | 1 | 1 | 1 | 3 | 101-1669 | ССЦ Ивановской обл.,сб.101,поз.1669 | Очес льняной | 1346 | 1009 | кг | кг | 1 | 1.05 | 37.43 | 0 | 0 | 0 | 0 | 1 | 0 |  | 1.05 | 2 | 9663356 | 65 | 0 | 0 | 0 | 0 | 0 | 0 | 0 | 0
42 | 9663357 | 9663345 | 9615827 | 1 | 1 | 1 | 3 | 108-0024 | ССЦ Ивановской обл.,сб.108,поз.0024 | Цемент расширяющийся | 1348 | 1009 | т | т | 1000 | 0.02 | 3292.72 | 0 | 0 | 0 | 0 | 1 | 0 |  | 0.02 | 2 | 9663357 | 66 | 0 | 0 | 0 | 0 | 0 | 0 | 0 | 0
42 | 9663358 | 9663345 | 9578540 | 1 | 1 | 1 | 3 | 300-9400 | ССЦ Ивановской обл.,сб.300,поз.9400 | Санитарные приборы | 1035 | 1013 | компл. | компл. | 1 | 100 | 0 | 0 | 0 | 0 | 1 | 0 | 0 |  | 100 | 2 | 9663358 | 67 | 0 | 0 | 0 | 0 | 0 | 0 | 0 | 0
44 | 9663417 | 9663415 | 5797690 | 1 | 1 | 1 | 1 | 1-3.5-37 |  | Затраты труда рабочих-строителей (средний разряд 3.5) | 1476 | 1013 | чел.ч | ЧЕЛ.Ч | 1 | 191.3 | 0 | 0 | 0 | 7.31 | 0 | 1 | 1 | )*1,5 | 286.95 | 2 | 9663417 | 68 | 0 | 0 | 0 | 0 | 0 | 0 | 0 | 0
44 | 9663418 | 9663415 | 121548 | 1 | 1 | 1 | 1 | 2 |  | Затраты труда машинистов | 608254 | 1013 | чел.час | чел.час | 1 | 1.4 | 0 | 0 | 0 | 0 | 0 | 1 | 2 | )*1,5 | 2.1 | 2 | 9663418 | 69 | 0 | 0 | 0 | 0 | 0 | 0 | 0 | 0
44 | 9663419 | 9663415 | 9535871 | 1 | 1 | 1 | 2 | 031121 | ЦЭМ Ивановской обл.,сб.03,поз.1121 | Подъемники мачтовые строительные 0.5 т | 1480 | 1013 | маш.ч | МАШ.Ч | 1 | 0.7 | 0 | 34.36 | 8.46 | 0 | 0 | 1 | 0 | )*1,5 | 1.05 | 2 | 9663419 | 70 | 0 | 0 | 0 | 0 | 0 | 0 | 0 | 0
44 | 9663420 | 9663415 | 9535804 | 1 | 1 | 1 | 2 | 400001 | ЦЭМ Ивановской обл.,сб.40,поз.0001 | Автомобили бортовые грузоподъемностью до 5 т | 1480 | 1013 | маш.ч | МАШ.Ч | 1 | 0.7 | 0 | 96.02 | 16.31 | 0 | 0 | 1 | 0 | )*1,5 | 1.05 | 2 | 9663420 | 71 | 0 | 0 | 0 | 0 | 0 | 0 | 0 | 0
44 | 9663421 | 9663415 | 9626895 | 1 | 1 | 1 | 3 | 101-0136 | ССЦ Ивановской обл.,сб.101,поз.0136 | Дюбели с калиброванной головкой (в обоймах) 2.5х48.5 мм | 1348 | 1009 | т | т | 1000 | 0.008 | 22648.04 | 0 | 0 | 0 | 0 | 1 | 0 |  | 0.008 | 2 | 9663421 | 72 | 0 | 0 | 0 | 0 | 0 | 0 | 0 | 0
44 | 9663422 | 9663415 | 9558498 | 1 | 1 | 1 | 3 | 101-0311 | ССЦ Ивановской обл.,сб.101,поз.0311 | Каболка | 1348 | 1009 | т | т | 1000 | 0.006 | 30149.86 | 0 | 0 | 0 | 0 | 1 | 0 |  | 0.006 | 2 | 9663422 | 73 | 0 | 0 | 0 | 0 | 0 | 0 | 0 | 0
44 | 9663423 | 9663415 | 9581629 | 1 | 1 | 1 | 3 | 101-1483 | ССЦ Ивановской обл.,сб.101,поз.1483 | Шурупы с полукруглой головкой 6х40 мм | 1348 | 1009 | т | т | 1000 | 0.007 | 11885.35 | 0 | 0 | 0 | 0 | 1 | 0 |  | 0.007 | 2 | 9663423 | 74 | 0 | 0 | 0 | 0 | 0 | 0 | 0 | 0
44 | 9663424 | 9663415 | 9615827 | 1 | 1 | 1 | 3 | 108-0024 | ССЦ Ивановской обл.,сб.108,поз.0024 | Цемент расширяющийся | 1348 | 1009 | т | т | 1000 | 0.016 | 3292.72 | 0 | 0 | 0 | 0 | 1 | 0 |  | 0.016 | 2 | 9663424 | 75 | 0 | 0 | 0 | 0 | 0 | 0 | 0 | 0
44 | 9663425 | 9663415 | 9578540 | 1 | 1 | 1 | 3 | 300-9400 | ССЦ Ивановской обл.,сб.300,поз.9400 | Санитарные приборы | 1035 | 1013 | компл. | компл. | 1 | 100 | 0 | 0 | 0 | 0 | 1 | 0 | 0 |  | 100 | 2 | 9663425 | 76 | 0 | 0 | 0 | 0 | 0 | 0 | 0 | 0
46 | 9663393 | 9663392 | 5797714 | 1 | 1 | 1 | 1 | 1-4.9-37 |  | Затраты труда рабочих-строителей (средний разряд 4.9) | 1476 | 1013 | чел.ч | ЧЕЛ.Ч | 1 | 26.97 | 0 | 0 | 0 | 8.81 | 0 | 1 | 1 | *1,15 | 31.0155 | 2 | 9663393 | 77 | 0 | 0 | 0 | 0 | 0 | 0 | 0 | 0
46 | 9663394 | 9663392 | 121548 | 1 | 1 | 1 | 1 | 2 |  | Затраты труда машинистов | 608254 | 1013 | чел.час | чел.час | 1 | 0.43 | 0 | 0 | 0 | 0 | 0 | 1 | 2 | *1,25 | 0.5375 | 2 | 9663394 | 78 | 0 | 0 | 0 | 0 | 0 | 0 | 0 | 0
46 | 9663395 | 9663392 | 9535871 | 1 | 1 | 1 | 2 | 031121 | ЦЭМ Ивановской обл.,сб.03,поз.1121 | Подъемники мачтовые строительные 0.5 т | 1480 | 1013 | маш.ч | МАШ.Ч | 1 | 0.18 | 0 | 34.36 | 8.46 | 0 | 0 | 1 | 0 | *1,25 | 0.225 | 2 | 9663395 | 79 | 0 | 0 | 0 | 0 | 0 | 0 | 0 | 0
46 | 9663396 | 9663392 | 9537059 | 1 | 1 | 1 | 2 | 121011 | ЦЭМ Ивановской обл.,сб.12,поз.1011 | Котлы битумные передвижные 400 л | 1480 | 1013 | маш.ч | МАШ.Ч | 1 | 4.37 | 0 | 30 | 0 | 0 | 0 | 1 | 0 | *1,25 | 5.4625 | 2 | 9663396 | 80 | 0 | 0 | 0 | 0 | 0 | 0 | 0 | 0
46 | 9663397 | 9663392 | 9590383 | 1 | 1 | 1 | 2 | 361101 | ЦЭМ Ивановской обл.,сб.36,поз.1101 | Термос 100 л | 1480 | 1013 | маш.ч | МАШ.Ч | 1 | 1.5 | 0 | 2.72 | 0 | 0 | 0 | 1 | 0 | *1,25 | 1.875 | 2 | 9663397 | 81 | 0 | 0 | 0 | 0 | 0 | 0 | 0 | 0
46 | 9663398 | 9663392 | 9535804 | 1 | 1 | 1 | 2 | 400001 | ЦЭМ Ивановской обл.,сб.40,поз.0001 | Автомобили бортовые грузоподъемностью до 5 т | 1480 | 1013 | маш.ч | МАШ.Ч | 1 | 0.25 | 0 | 96.02 | 16.31 | 0 | 0 | 1 | 0 | *1,25 | 0.3125 | 2 | 9663398 | 82 | 0 | 0 | 0 | 0 | 0 | 0 | 0 | 0
46 | 9663399 | 9663392 | 9555792 | 1 | 1 | 1 | 3 | 101-0009 | ССЦ Ивановской обл.,сб.101,поз.0009 | Асбест хризотиловый марки К-6-30 | 1348 | 1009 | т | т | 1000 | 0.008 | 1045.91 | 0 | 0 | 0 | 0 | 1 | 0 |  | 0.008 | 2 | 9663399 | 83 | 0 | 0 | 0 | 0 | 0 | 0 | 0 | 0
46 | 9663400 | 9663392 | 9562757 | 1 | 1 | 1 | 3 | 101-0073 | ССЦ Ивановской обл.,сб.101,поз.0073 | Битумы нефтяные строительные марки БH-90/10 | 1348 | 1009 | т | т | 1000 | 0.157 | 1755.51 | 0 | 0 | 0 | 0 | 1 | 0 |  | 0.157 | 2 | 9663400 | 84 | 0 | 0 | 0 | 0 | 0 | 0 | 0 | 0
46 | 9663401 | 9663392 | 9554933 | 1 | 1 | 1 | 3 | 101-0074 | ССЦ Ивановской обл.,сб.101,поз.0074 | Битумы нефтяные строительные марки БH-70/30 | 1348 | 1009 | т | т | 1000 | 0.019 | 1733 | 0 | 0 | 0 | 0 | 1 | 0 |  | 0.019 | 2 | 9663401 | 85 | 0 | 0 | 0 | 0 | 0 | 0 | 0 | 0
46 | 9663402 | 9663392 | 9542810 | 1 | 1 | 1 | 3 | 101-1745 | ССЦ Ивановской обл.,сб.101,поз.1745 | Бензин растворитель | 1348 | 1009 | т | т | 1000 | 0.057 | 5874.6 | 0 | 0 | 0 | 0 | 1 | 0 |  | 0.057 | 2 | 9663402 | 86 | 0 | 0 | 0 | 0 | 0 | 0 | 0 | 0
46 | 9663403 | 9663392 | 9541330 | 1 | 1 | 1 | 3 | 101-1757 | ССЦ Ивановской обл.,сб.101,поз.1757 | Ветошь | 1346 | 1009 | кг | кг | 1 | 0.5 | 1.74 | 0 | 0 | 0 | 0 | 1 | 0 |  | 0.5 | 2 | 9663403 | 87 | 0 | 0 | 0 | 0 | 0 | 0 | 0 | 0
46 | 9663404 | 9663392 | 9581927 | 1 | 1 | 1 | 3 | 113-0101 | ССЦ Ивановской обл.,сб.113,поз.0101 | Мука андезитовая кислотоупорная, марка А | 1348 | 1009 | т | т | 1000 | 0.125 | 659.09 | 0 | 0 | 0 | 0 | 1 | 0 |  | 0.125 | 2 | 9663404 | 88 | 0 | 0 | 0 | 0 | 0 | 0 | 0 | 0
47 | 9663406 | 9663405 | 5797714 | 1 | 1 | 1 | 1 | 1-4.9-37 |  | Затраты труда рабочих-строителей (средний разряд 4.9) | 1476 | 1013 | чел.ч | ЧЕЛ.Ч | 1 | 9.1 | 0 | 0 | 0 | 8.81 | 0 | 1 | 1 | *1,15 | 10.465 | 2 | 9663406 | 89 | 0 | 0 | 0 | 0 | 0 | 0 | 0 | 0
47 | 9663407 | 9663405 | 121548 | 1 | 1 | 1 | 1 | 2 |  | Затраты труда машинистов | 608254 | 1013 | чел.час | чел.час | 1 | 0.24 | 0 | 0 | 0 | 0 | 0 | 1 | 2 | *1,25 | 0.3 | 2 | 9663407 | 90 | 0 | 0 | 0 | 0 | 0 | 0 | 0 | 0
47 | 9663408 | 9663405 | 9535871 | 1 | 1 | 1 | 2 | 031121 | ЦЭМ Ивановской обл.,сб.03,поз.1121 | Подъемники мачтовые строительные 0.5 т | 1480 | 1013 | маш.ч | МАШ.Ч | 1 | 0.1 | 0 | 34.36 | 8.46 | 0 | 0 | 1 | 0 | *1,25 | 0.125 | 2 | 9663408 | 91 | 0 | 0 | 0 | 0 | 0 | 0 | 0 | 0
47 | 9663409 | 9663405 | 9537059 | 1 | 1 | 1 | 2 | 121011 | ЦЭМ Ивановской обл.,сб.12,поз.1011 | Котлы битумные передвижные 400 л | 1480 | 1013 | маш.ч | МАШ.Ч | 1 | 2.19 | 0 | 30 | 0 | 0 | 0 | 1 | 0 | *1,25 | 2.7375 | 2 | 9663409 | 92 | 0 | 0 | 0 | 0 | 0 | 0 | 0 | 0
47 | 9663410 | 9663405 | 9590383 | 1 | 1 | 1 | 2 | 361101 | ЦЭМ Ивановской обл.,сб.36,поз.1101 | Термос 100 л | 1480 | 1013 | маш.ч | МАШ.Ч | 1 | 1.1 | 0 | 2.72 | 0 | 0 | 0 | 1 | 0 | *1,25 | 1.375 | 2 | 9663410 | 93 | 0 | 0 | 0 | 0 | 0 | 0 | 0 | 0
47 | 9663411 | 9663405 | 9535804 | 1 | 1 | 1 | 2 | 400001 | ЦЭМ Ивановской обл.,сб.40,поз.0001 | Автомобили бортовые грузоподъемностью до 5 т | 1480 | 1013 | маш.ч | МАШ.Ч | 1 | 0.14 | 0 | 96.02 | 16.31 | 0 | 0 | 1 | 0 | *1,25 | 0.175 | 2 | 9663411 | 94 | 0 | 0 | 0 | 0 | 0 | 0 | 0 | 0
47 | 9663412 | 9663405 | 9555792 | 1 | 1 | 1 | 3 | 101-0009 | ССЦ Ивановской обл.,сб.101,поз.0009 | Асбест хризотиловый марки К-6-30 | 1348 | 1009 | т | т | 1000 | 0.004 | 1045.91 | 0 | 0 | 0 | 0 | 1 | 0 |  | 0.004 | 2 | 9663412 | 95 | 0 | 0 | 0 | 0 | 0 | 0 | 0 | 0
47 | 9663413 | 9663405 | 9562757 | 1 | 1 | 1 | 3 | 101-0073 | ССЦ Ивановской обл.,сб.101,поз.0073 | Битумы нефтяные строительные марки БH-90/10 | 1348 | 1009 | т | т | 1000 | 0.078 | 1755.51 | 0 | 0 | 0 | 0 | 1 | 0 |  | 0.078 | 2 | 9663413 | 96 | 0 | 0 | 0 | 0 | 0 | 0 | 0 | 0
47 | 9663414 | 9663405 | 9581927 | 1 | 1 | 1 | 3 | 113-0101 | ССЦ Ивановской обл.,сб.113,поз.0101 | Мука андезитовая кислотоупорная, марка А | 1348 | 1009 | т | т | 1000 | 0.063 | 659.09 | 0 | 0 | 0 | 0 | 1 | 0 |  | 0.063 | 2 | 9663414 | 97 | 0 | 0 | 0 | 0 | 0 | 0 | 0 | 0
48 | 9663784 | 9663783 | 5797687 | 1 | 1 | 1 | 1 | 1-2.8-37 |  | Затраты труда рабочих-строителей (средний разряд 2.8) | 1476 | 1013 | чел.ч | ЧЕЛ.Ч | 1 | 3.66 | 0 | 0 | 0 | 6.75 | 0 | 1 | 1 | *1,15 | 4.209 | 2 | 9663784 | 98 | 0 | 0 | 0 | 0 | 0 | 0 | 0 | 0
48 | 9663785 | 9663783 | 9535796 | 1 | 1 | 1 | 2 | 111301 | ЦЭМ Ивановской обл.,сб.11,поз.1301 | Вибраторы поверхностные | 1480 | 1013 | маш.ч | МАШ.Ч | 1 | 0.48 | 0 | 1.15 | 0 | 0 | 0 | 1 | 0 | *1,25 | 0.6 | 2 | 9663785 | 99 | 0 | 0 | 0 | 0 | 0 | 0 | 0 | 0
48 | 9663786 | 9663783 | 9558855 | 1 | 1 | 1 | 3 | 101-0595 | ССЦ Ивановской обл.,сб.101,поз.0595 | Мастика битумно-латексная кровельная | 1348 | 1009 | т | т | 1000 | 0.002 | 2906.51 | 0 | 0 | 0 | 0 | 1 | 0 |  | 0.002 | 2 | 9663786 | 100 | 0 | 0 | 0 | 0 | 0 | 0 | 0 | 0
48 | 9663787 | 9663783 | 9590355 | 1 | 1 | 1 | 3 | 102-0138 | ССЦ Ивановской обл.,сб.102,поз.0138 | Пиломатериалы хвойных пород. Доски необрезные длиной 2-3.75 м, все ширины, толщиной 32-40 мм IV сорта | 1339 | 1007 | м3 | м3 | 1 | 0.001 | 518.06 | 0 | 0 | 0 | 0 | 1 | 0 |  | 0.001 | 2 | 9663787 | 101 | 0 | 0 | 0 | 0 | 0 | 0 | 0 | 0
48 | 9663788 | 9663783 | 9540578 | 1 | 1 | 1 | 3 | 401-9002 | ССЦ Ивановской обл.,сб.401,поз.9002 | Бетон тяжелый | 1339 | 1007 | м3 | м3 | 1 | 1.02 | 0 | 0 | 0 | 0 | 1 | 0 | 0 |  | 1.02 | 2 | 9663788 | 102 | 0 | 0 | 0 | 0 | 0 | 0 | 0 | 0
48 | 9663789 | 9663783 | 9543549 | 1 | 1 | 1 | 3 | 408-0122 | ССЦ Ивановской обл.,сб.408,поз.0122 | Песок природный для строительных работ средний | 1339 | 1007 | м3 | м3 | 1 | 0.31 | 94.64 | 0 | 0 | 0 | 0 | 1 | 0 |  | 0.31 | 2 | 9663789 | 103 | 0 | 0 | 0 | 0 | 0 | 0 | 0 | 0
48 | 9663790 | 9663783 | 9534085 | 1 | 1 | 1 | 3 | 411-0001 | ССЦ Ивановской обл.,сб.411,поз.0001 | Вода | 1339 | 1007 | м3 | м3 | 1 | 0.35 | 3.06 | 0 | 0 | 0 | 0 | 1 | 0 |  | 0.35 | 2 | 9663790 | 104 | 0 | 0 | 0 | 0 | 0 | 0 | 0 | 0