## Локальная смета
СОГЛАСОВАНО: | [9 empty] | УТВЕРЖДАЮ:
_____________________________ | [9 empty] | _____________________________
" _____ " ________________ 200_ г. | [9 empty] | "______ " _______________200_ г.
МУ "Центр культуры и отдыха г. Иваново"
(наименование стройки)
ЛОКАЛЬНЫЙ СМЕТНЫЙ РАСЧЕТ №
(локальная смета)
на | монтаж систем видеоконтроля и видеонаблюдения в здании МУ "Центр культуры и отдыха г. Иваново" пр. Ленина, 114
(наименование работ и затрат, наименование объекта)
Основание: чертежи №
| Сметная стоимость ___________________________________________________________ |  | ___________________________930,986 |  | тыс.руб.
| строительных работ ___________________________________________________________ |  | ___________________________________________________________1,817 |  | тыс.руб.
| монтажных работ ___________________________________________________________ |  | ___________________________________________________________771,684 |  | тыс.руб.
| Средства на оплату труда ___________________________________________________________ |  | ___________________________158,747 |  | тыс.руб.
| Сметная трудоемкость ___________________________________________________________ |  | ___________________________________________________________2131,88 |  | чел.час
Составлен(а) в текущих (прогнозных) ценах по состоянию на 1 кв. 2008 г.
№ пп | Шифр и номер позиции норматива | Наименование работ и затрат, единица измерения | Количество | Стоимость единицы, руб. |  |  | Общая стоимость, руб. |  |  |  | Затраты труда рабочих, чел.-ч, не занятых обслуживанием машин
|  |  |  | всего | эксплуатации машин | материалы | Всего | оплаты труда | эксплуатация машин | материалы
|  |  |  | оплаты труда | в т.ч. оплаты труда |  |  |  | в т.ч. оплаты труда |  | на единицу | всего
1 | 2 | 3 | 4 | 5 | 6 | 7 | 8 | 9 | 10 | 11 | 12 | 13
Раздел 1. Новый Раздел
1 | ФЕРм10-02-016-06 | Отдельно устанавливаемый преобразователь или блок питания (шт.) КОЭФ. К ПОЗИЦИИ: ТЕР ОЗП=0,81; ЭМ=1,06; ЗПМ=0,81; МАТ=0,99; Стесненность ОЗП=20%; ЭМ=20%; ЗПМ=20% ИНДЕКС К ПОЗИЦИИ(справочно): 1 1 кв 2008 ОЗП=7,25; ЭМ=3,3; ЗПМ=7,25; МАТ=4,27 | 2 | 205,69 108,78 | 50,37 4,31 | 46.54 | 411 | 218 | 101 9 | 92 | 10.1 | 20.2
Н | 1. 999-0005 | Масса оборудования, (т) | 0,001 0,002
|  | Накладные расходы от ФОТ Сметная прибыль от ФОТ Всего с НР и СП | 80%*0,94 60% |  |  |  | 1238 988 4533
1.1 | прайс Аккорд-СБ | Блок бесперебойного питания ББП-20 с аккумуляторной батареей АКБ 12А, 7Ач (к-т) КОЭФ. К ПОЗИЦИИ: Стесненность ОЗП=20%; ЭМ=20%; ЗПМ=20% ИНДЕКС К ПОЗИЦИИ(справочно): 1 1 кв 2008 ОЗП=7,25; ЭМ=3,3; ЗПМ=7,25; МАТ=4,27 | 2 | 216.65 |  | 216.65 | 433 |  |  | 433
2 | ФЕРм10-09-001-01 | Аппаратура телевизионная прикладная "Дефектоскоп" с 1 камерой (компл.) КОЭФ. К ПОЗИЦИИ: ТЕР ОЗП=0,81; ЭМ=1,06; ЗПМ=0,81; МАТ=0,99; Стесненность ОЗП=20%; ЭМ=20%; ЗПМ=20% ИНДЕКС К ПОЗИЦИИ(справочно): 1 1 кв 2008 ОЗП=7,25; ЭМ=3,3; ЗПМ=7,25; МАТ=4,27 | 36 | 335,92 261,57 |  | 74.36 | 12093 | 9416 |  | 2677 | 26 | 936
Н | 1. 999-0005 | Масса оборудования, (т) | 0,0616 2,218
|  | Накладные расходы от ФОТ Сметная прибыль от ФОТ Всего с НР и СП | 80%*0,94 60% |  |  |  | 51336 40960 171993
2.1 | прайс Аккорд-СБ | Видеокамера SK-2020 (к-т) КОЭФ. К ПОЗИЦИИ: Стесненность ОЗП=20%; ЭМ=20%; ЗПМ=20% ИНДЕКС К ПОЗИЦИИ(справочно): 1 1 кв 2008 ОЗП=7,25; ЭМ=3,3; ЗПМ=7,25; МАТ=4,27 | 36 | 622.16 |  | 622.16 | 22398 |  |  | 22398
3 | ФЕРм11-04-005-01 | Пульт, рабочее место, масса, т, до: 0,3 (шт.) КОЭФ. К ПОЗИЦИИ: ТЕР ОЗП=0,81; ЭМ=1,06; ЗПМ=0,81; МАТ=0,99; Стесненность ОЗП=20%; ЭМ=20%; ЗПМ=20% ИНДЕКС К ПОЗИЦИИ(справочно): 1 1 кв 2008 ОЗП=7,25; ЭМ=3,3; ЗПМ=7,25; МАТ=4,27 | 2 | 344,81 176,12 | 124,88 5,65 | 43.81 | 690 | 352 | 250 11 | 88 | 20.2 | 40.4
|  | Накладные расходы от ФОТ Сметная прибыль от ФОТ Всего с НР и СП | 92%*0,94 65% |  |  |  | 2276 1711 7740
3.1 | прайс Аккорд-СБ | Видео регистратор AVC-777 (к-т) КОЭФ. К ПОЗИЦИИ: Стесненность ОЗП=20%; ЭМ=20%; ЗПМ=20% ИНДЕКС К ПОЗИЦИИ(справочно): 1 1 кв 2008 ОЗП=7,25; ЭМ=3,3; ЗПМ=7,25; МАТ=4,27 | 2 | 5636.4 |  | 5636.4 | 11273 |  |  | 11273
4 | ФЕРм11-04-007-03 | Экран-табло отображения цифровой информации с люминесцентным подсветом до 500 знакомест (шт.) КОЭФ. К ПОЗИЦИИ: ТЕР ОЗП=0,81; ЭМ=1,06; ЗПМ=0,81; МАТ=0,99; Стесненность ОЗП=20%; ЭМ=20%; ЗПМ=20% ИНДЕКС К ПОЗИЦИИ(справочно): 1 1 кв 2008 ОЗП=7,25; ЭМ=3,3; ЗПМ=7,25; МАТ=4,27 | 2 | 2131,73 1151,20 | 971,41 45,40 | 9.12 | 4263 | 2302 | 1943 91 | 18 | 116 | 232
Н | 1. 999-0005 | Масса оборудования, (т) | 0,85 1,7
|  | Накладные расходы от ФОТ Сметная прибыль от ФОТ Всего с НР и СП | 92%*0,94 65% |  |  |  | 15004 11278 49461
4.1 | прайс Аккорд-СБ | Видеомонитор LTV-1702А (к-т) КОЭФ. К ПОЗИЦИИ: Стесненность ОЗП=20%; ЭМ=20%; ЗПМ=20% ИНДЕКС К ПОЗИЦИИ(справочно): 1 1 кв 2008 ОЗП=7,25; ЭМ=3,3; ЗПМ=7,25; МАТ=4,27 | 2 | 1627.63 |  | 1627.63 | 3255 |  |  | 3255
5 | ИЕРм08-02-396-20 | Короба пластмассовые шириной до 40 мм (100 м) КОЭФ. К ПОЗИЦИИ: ТЕР ОЗП=0,645; ЭМ=1,4; ЗПМ=0,645; МАТ=0,7; Стесненность ОЗП=20%; ЭМ=20%; ЗПМ=20% ИНДЕКС К ПОЗИЦИИ(справочно): 1 1 кв 2008 ОЗП=7,25; ЭМ=3,3; ЗПМ=7,25; МАТ=4,27 | 35.75 | 234,46 145,67 | 24,33 2,67 | 64.47 | 8382 | 5208 | 870 95 | 2304 | 15.99 | 571.64
Н | 1. 500-9098 | Короба пластмассовые, (м) | 101,7 3636
| 2. 500-9099 | Соединительные элементы, (шт) | 0
|  | Накладные расходы от ФОТ Сметная прибыль от ФОТ Всего с НР и СП | 95%*0,94 65% |  |  |  | 34333 24991 109791
5.2 | 500-9099 | Соединительные элементы (шт) КОЭФ. К ПОЗИЦИИ: Стесненность ОЗП=20%; ЭМ=20%; ЗПМ=20% ИНДЕКС К ПОЗИЦИИ(справочно): 1 1 кв 2008 ОЗП=7,25; ЭМ=3,3; ЗПМ=7,25; МАТ=4,27 | 39 | 2.58 |  | 2.58 | 101 |  |  | 101
5.1 | 500-9098 | Короба пластмассовые (м) КОЭФ. К ПОЗИЦИИ: Стесненность ОЗП=20%; ЭМ=20%; ЗПМ=20% ИНДЕКС К ПОЗИЦИИ(справочно): 1 1 кв 2008 ОЗП=7,25; ЭМ=3,3; ЗПМ=7,25; МАТ=4,27 | 3636 | 2.58 |  | 2.58 | 9381 |  |  | 9381
6 | ФЕРм08-02-399-01 | Провод в коробах, сечение, мм2, до: 6 (100 м) КОЭФ. К ПОЗИЦИИ: ТЕР ОЗП=0,81; ЭМ=1,06; ЗПМ=0,81; МАТ=0,99; Стесненность ОЗП=20%; ЭМ=20%; ЗПМ=20% ИНДЕКС К ПОЗИЦИИ(справочно): 1 1 кв 2008 ОЗП=7,25; ЭМ=3,3; ЗПМ=7,25; МАТ=4,27 | 67.25 | 151,56 32,19 | 64,73 17,73 | 54.64 | 10193 | 2165 | 4353 1192 | 3675 | 3.52 | 236.72
|  | Накладные расходы от ФОТ Сметная прибыль от ФОТ Всего с НР и СП | 95%*0,94 65% |  |  |  | 21734 15820 83307
6.1 |  | Кабель РК-75-2-11 (м) КОЭФ. К ПОЗИЦИИ: Стесненность ОЗП=20%; ЭМ=20%; ЗПМ=20% ИНДЕКС К ПОЗИЦИИ(справочно): 1 1 кв 2008 ОЗП=7,25; ЭМ=3,3; ЗПМ=7,25; МАТ=4,27 | 3363 | 3.86 |  | 3.86 | 12981 |  |  | 12981
6.2 |  | Кабель ШВВП 2х0,75 (м) КОЭФ. К ПОЗИЦИИ: Стесненность ОЗП=20%; ЭМ=20%; ЗПМ=20% ИНДЕКС К ПОЗИЦИИ(справочно): 1 1 кв 2008 ОЗП=7,25; ЭМ=3,3; ЗПМ=7,25; МАТ=4,27 | 3363 | 5.14 |  | 5.14 | 17286 |  |  | 17286
7 | ФЕРм10-06-037-12 | Коробка оконечная (100 шт.) КОЭФ. К ПОЗИЦИИ: ТЕР ОЗП=0,81; ЭМ=1,06; ЗПМ=0,81; МАТ=0,99; Стесненность ОЗП=20%; ЭМ=20%; ЗПМ=20% ИНДЕКС К ПОЗИЦИИ(справочно): 1 1 кв 2008 ОЗП=7,25; ЭМ=3,3; ЗПМ=7,25; МАТ=4,27 | 0.38 | 423,09 212,64 |  | 210.44 | 161 | 81 |  | 80 | 24.72 | 9.39
Н | 1. 999-0005 | Масса оборудования, (т) | 0,03 0,0114
|  | Накладные расходы от ФОТ Сметная прибыль от ФОТ Всего с НР и СП | 100%*0,94 65% |  |  |  | 552 382 1863
7.1 | 999-0005 | Коробка оконечная (шт) КОЭФ. К ПОЗИЦИИ: Стесненность ОЗП=20%; ЭМ=20%; ЗПМ=20% ИНДЕКС К ПОЗИЦИИ(справочно): 1 1 кв 2008 ОЗП=7,25; ЭМ=3,3; ЗПМ=7,25; МАТ=4,27 | 38 | 8.93 |  | 8.93 | 339 |  |  | 339
8 | ФЕРм10-06-079-01 | Измерение сопротивления шлейфа, сопротивления изоляции и омической асимметрии (усилительный участок цепи) КОЭФ. К ПОЗИЦИИ: ТЕР ОЗП=0,81; ЭМ=1,06; ЗПМ=0,81; МАТ=0,99; Стесненность ОЗП=20%; ЭМ=20%; ЗПМ=20% ИНДЕКС К ПОЗИЦИИ(справочно): 1 1 кв 2008 ОЗП=7,25; ЭМ=3,3; ЗПМ=7,25; МАТ=4,27 | 6 | 79,34 79,34 |  |  | 476 | 476 |  |  | 9 | 54
|  | Накладные расходы от ФОТ Сметная прибыль от ФОТ Всего с НР и СП | 100%*0,94 65% |  |  |  | 3244 2243 8938
9 | ФЕРм10-01-051-09 | Разделка и включение кабелей и проводов кабель в штифтовые рамки пайкой, емкость кабеля 5х2 (10 концов кабеля) КОЭФ. К ПОЗИЦИИ: ТЕР ОЗП=0,81; ЭМ=1,06; ЗПМ=0,81; МАТ=0,99; Стесненность ОЗП=20%; ЭМ=20%; ЗПМ=20% ИНДЕКС К ПОЗИЦИИ(справочно): 1 1 кв 2008 ОЗП=7,25; ЭМ=3,3; ЗПМ=7,25; МАТ=4,27 | 3 | 89,01 57,97 |  | 31.04 | 267 | 174 |  | 93 | 6.2 | 18.6
|  | Накладные расходы от ФОТ Сметная прибыль от ФОТ Всего с НР и СП | 80%*0,94 60% |  |  |  | 949 757 3365
10 | ТЕРр69-02-01 | Сверление отверстий в кирпичных стенах электроперфоратором: толщина стен 0,5 кирпича, диаметром до 20 мм (100 отверстий) КОЭФ. К ПОЗИЦИИ: Стесненность ОЗП=20%; ЭМ=20%; ЗПМ=20% ИНДЕКС К ПОЗИЦИИ(справочно): 1 1 кв 2008 ОЗП=7,25; ЭМ=3,3; ЗПМ=7,25; МАТ=4,27 | 1.2 | 57,89 45,26 | 12.62 |  | 69 | 54 | 15 |  | 5.49 | 6.59
|  | Накладные расходы от ФОТ Сметная прибыль от ФОТ Всего с НР и СП | 78%*0,94 50% |  |  |  | 287 196 925
11 | ТЕРр69-02-02 | Сверление отверстий в кирпичных стенах электроперфоратором: добавлять на каждые 0,5 кирпича толщины стен (100 отверстий) КОЭФ. К ПОЗИЦИИ: Стесненность ОЗП=20%; ЭМ=20%; ЗПМ=20% ИНДЕКС К ПОЗИЦИИ(справочно): 1 1 кв 2008 ОЗП=7,25; ЭМ=3,3; ЗПМ=7,25; МАТ=4,27 | 1.2 | 55,67 43,52 | 12.14 |  | 67 | 52 | 15 |  | 5.28 | 6.34
|  | Накладные расходы от ФОТ Сметная прибыль от ФОТ Всего с НР и СП | 78%*0,94 50% |  |  |  | 276 189 892
Итого прямые затраты по смете в ценах 2001г. | [6 empty] | 114519 | 20498 | 7547 1398 | 86474 |  | 2131.88
Итого прямые затраты по смете с учетом индексов, в текущих ценах | [6 empty] | 542760 | 148611 | 24905 10136 | 369244 |  | 2131.88
Накладные расходы | [6 empty] | 131229
Сметная прибыль | [6 empty] | 99512
Итоги по смете:
Итого Строительные работы | [6 empty] | 1817 |  |  |  |  | 12.93
Итого Монтажные работы | [6 empty] | 771684 |  |  |  |  | 2118.95
Итого | [6 empty] | 773501 |  |  |  |  | 2131.88
В том числе:
Материалы | [6 empty] | 369244
Машины и механизмы | [6 empty] | 24905
ФОТ | [6 empty] | 158747
Накладные расходы | [6 empty] | 131229
Сметная прибыль | [6 empty] | 99512
Временные 0
Итого | [6 empty] | 773501
Непредвиденные затраты 2% | [6 empty] | 15470
Итого с непредвиденными | [6 empty] | 788971
НДС 18% | [6 empty] | 142015
ВСЕГО по смете | [6 empty] | 930986 |  |  |  |  | 2131.88
Составил
Проверил