## Локальная смета 2
Утверждаю:
Гл инженер ОАО ГУО ЖХ №6 Хазов В.Ю
ФОРМА № 4
Наименование стройки - Ремонт подъезда
Объект : ул Ташкентская 7 под 2
ЛОКАЛЬНАЯ СМЕТА №
ул Ташкентская 7 ремонт подъезда № 2
Основание Ведомость объемов работ
№ п/п | Шифр и номер позиции норматива | Наименование работ и затрат | Количество | Стоимость на единицу, руб | [5 empty] | Общая стоимость, руб.
|  |  |  | Всего |  | Экспл. машин |  |  | Материалы | Всего |  | Основной зарплаты | Экспл. машин |  | Материалы
ед. изм.
|  |  |  | Основной зарплаты |  | В т.ч. зарплаты | [6 empty] | В т.ч. зарплаты
1 | 2 | 3 | 4 | 5 |  | 6 |  |  | 7 | 8 |  | 9 | 10 |  | 11
1 | ТЕРр61-2-09 | Ремонт штукатурки внутренних стен по камню и бетону цементно-известковым раствором, площадью отдельных мест до 10 м2 толщиной слоя до 20 мм | 0.07 | 2546.25 |  | 23.02 |  |  | 1403.11 | 178.24 |  | 78.41 | 1.61 |  | 98.22
| (0) |  | 100 м2 отремонтированной поверхности | 1120.12 |  | 5.98 | [6 empty] | 0.42
1.1 | 999-9900 | Строительный мусор | 0.2366 |  |  | 3.38 |  |  | 0 | [5 empty] | 0
т
2 | ТЕРр61-4-01 | Ремонт штукатурки потолков по камню известковым раствором площадью отдельных мест до 1 м2 толщиной слоя до 20 мм | 0.06 | 2932.56 |  | 24.74 |  |  | 1249.02 | 175.95 |  | 99.53 | 1.48 |  | 74.94
| (0) |  | 100 м2 отремонтированной поверхности | 1658.8 |  | 6.43 | [6 empty] | 0.39
2.1 | 999-9900 | Строительный мусор | 0.2028 |  |  | 3.38 |  |  | 0 | [5 empty] | 0
т
3 | ТЕРр61-7-01 | Ремонт штукатурки откосов внутри здания по камню и бетону цементно-известковым раствором прямолинейных | 0.03 | 5610.7 |  | 39.86 |  |  | 2805.15 | 168.32 |  | 82.97 | 1.2 |  | 84.15
| (0) |  | 100 м2 отремонтированной поверхности | 2765.69 |  | 10.36 | [6 empty] | 0.31
3.1 | 999-9900 | Строительный мусор | 0.243 |  |  | 8.1 |  |  | 0 | [5 empty] | 0
т
4 | ТЕРр62-1-02 | Окраска клеевыми составами улучшенная | 1.6 | 228.21 |  | 8.24 |  |  | 77.54 | 365.14 |  | 227.89 | 13.18 |  | 124.06
| (0) |  | 100 м2 окрашиваемой поверхности (без вычета проем | 142.43 |  | 1.34 | [6 empty] | 2.14
5 | ТЕРр62-7-05 | Улучшенная масляная окраска ранее окрашенных стен за два раза с расчисткой старой краски до 35 % | 0.94 | 728.39 |  | 9.2 |  |  | 362.91 | 684.69 |  | 334.9 | 8.65 |  | 341.14
| (0) |  | 100 м2 окрашиваемой поверхности | 356.28 |  | 1.43 | [6 empty] | 1.34
5.1 | 101-9840 | Краски масляные цветные для внутренних работ: МА-011 | 0.019834 |  |  | 0.0211 |  |  | 68000 | [5 empty] | 1348.71
т
6 | ТЕРр62-18-02 | Окраска масляными составами плинтусов и галтелей ( сапожка) | 0.067 | 452.3 |  | 9.2 |  |  | 172.38 | 30.3 |  | 18.14 | 0.62 |  | 11.55
| (0) |  | 100 м2 окрашиваемой поверхности | 270.72 |  | 1.43 | [6 empty] | 0.1
6.1 | 101-9840 | Краски масляные цветные для внутренних работ: МА-011 | 0.0009179 |  |  | 0.0137 |  |  | 68000 | [5 empty] | 62.42
т
7 | ТЕРр62-18-03 | Окраска масляными составами торцов лестничных маршей | 0.049 | 556.79 |  | 9.2 |  |  | 260.65 | 27.28 |  | 14.06 | 0.45 |  | 12.77
| (0) |  | 100 м2 окрашиваемой поверхности | 286.94 |  | 1.43 | [6 empty] | 0.07
7.1 | 101-9840 | Краски масляные цветные для внутренних работ: МА-011 | 0.0006076 |  |  | 0.0124 |  |  | 68000 | [5 empty] | 41.32
т
8 | ТЕРр62-35-02 | Окраска масляными составами ранее окрашенных металлических решеток и оград без рельефа за 2 раза | 0.23 | 682.13 |  | 0.96 |  |  | 119.29 | 156.89 |  | 129.23 | 0.22 |  | 27.44
| (0) |  | 100 м2 окрашиваемой поверхности | 561.88 |  | 0.09 | [6 empty] | 0.02
8.1 | 101-9841 | Краски масляные готовые к применению для наружных работ | 0.003128 |  |  | 0.0136 |  |  | 68000 | [5 empty] | 212.7
т
9 | ТЕРр62-9-05 | Улучшенная масляная окраска ранее окрашенных окон за два раза с расчисткой старой краски до 35 % | 0.11368 | 1054.11 |  | 9.2 |  |  | 330.12 | 119.83 |  | 81.26 | 1.05 |  | 37.53
| (0) | V=1,4*1,4*0,04*2,9/2 | 100 м2 окрашиваемой поверхности | 714.79 |  | 1.43 | [6 empty] | 0.16
9.1 | 101-9840 | Краски масляные цветные для внутренних работ: МА-011 | 0.0025123 |  |  | 0.0221 |  |  | 68000 | [5 empty] | 170.84
т
10 | ТЕРр62-33-02 | Окраска масляными составами ранее окрашенных поверхностей радиаторов и ребристых труб отопления за 2 раза | 0.02 | 619.17 |  | 0.96 |  |  | 153.33 | 12.38 |  | 9.3 | 0.02 |  | 3.07
| (0) |  | 100 м2 окрашиваемой поверхности | 464.88 |  | 0.09 | [6 empty] | 0
10.1 | 101-9840 | Краски масляные цветные для внутренних работ: МА-011 | 0.000322 |  |  | 0.0161 |  |  | 68000 | [5 empty] | 21.9
т
11 | ТЕРр62-34-02 | Окраска масляными составами ранее окрашенных металлических почтовых ящиков, эл щитов, мет дверей за 2 раза | 0.1326 | 705.38 |  | 0.96 |  |  | 170.35 | 93.53 |  | 70.82 | 0.13 |  | 22.59
| (0) | V=1,3*2,1*0,02+0,078 | 100 м2 окрашиваемой поверхности | 534.07 |  | 0.09 | [6 empty] | 0.01
11.1 | 101-9850 | Краски | 2.1349 |  |  | 16.1 |  |  | 68 | [5 empty] | 145.17
кг
12 | ТЕРр62-10-05 | Улучшенная масляная окраска ранее окрашенных дверей за два раза с расчисткой старой краски до 35% | 0.06006 | 816.89 |  | 9.2 |  |  | 345.89 | 49.06 |  | 27.74 | 0.55 |  | 20.77
| (0) | V=1,3*2,1*2,2/100 | 100 м2 окрашиваемой поверхности | 461.8 |  | 1.43 | [6 empty] | 0.09
12.1 | 101-9840 | Краски масляные цветные для внутренних работ: МА-011 | 0.0012913 |  |  | 0.0215 |  |  | 68000 | [5 empty] | 87.81
т
13 | ТЕР08-07-002-01 | Установка и разборка внутренних трубчатых инвентарных лесов при высоте помещений до 6 м | 0.08 | 1098.77 |  | 25.93 |  |  | 398.58 | 87.9 |  | 53.94 | 2.07 |  | 31.89
| (0) СБО УР. п1.13 | ЗП=488,59*1,2*1,15; ЭММ=17,28*1,2*1,25; ЗПм=0*1,2*1,25; ТЗТ=70,2*1,2*1,15; ТЗТм=0,18*1,2*1,25 | 100 м2 горизонтальной проекции | 674.26 |  | 0 | [6 empty] | 0
14 | ТЕРр57-10-02 | Заделка выбоин в полах цементных площадью до 0,5 м2 | 0.06 | 1187.49 |  | 58.7 |  |  | 652.36 | 71.25 |  | 28.59 | 3.52 |  | 39.14
| (0) |  | 100 мест | 476.43 |  | 6.07 | [6 empty] | 0.36
14.1 | 999-9900 | Строительный мусор | 0.042 |  |  | 0.7 |  |  | 0 | [5 empty] | 0
т
15 | ТЕРр63-2-03 | Смена стекол в деревянных переплетах на штапиках по замазке при площади стекол до 1,0м2 | 0.02 | 5917.29 |  | 32.6 |  |  | 5105.47 | 118.35 |  | 15.58 | 0.65 |  | 102.11
| (0) |  | 100 м2 остекления | 779.22 |  | 4.47 | [6 empty] | 0.09
15.1 | 999-9900 | Строительный мусор | 0.0198 |  |  | 0.99 |  |  | 0 | [5 empty] | 0
т
16 | ССЦ04.2007 Табл.26- | Перевозка мусораРасстояние перевозки - от 10,1 до 11 км, класс груза - 1, раздел таблицы - 26 | 0.74 | 66.84 |  | 0 |  |  | 0 | 49.46 |  | 0 | 0 |  | 0
т
ИТОГО: | [9 empty] | 2339.11 |  | 1272.36 | 35.4 |  | 1031.37
5.5
Наименование и значение множителей | [10 empty] | Значение |  |  | Прямые
Зарплата |  |  |  |  | 1272,36*7,25 | [5 empty] | 7.25 |  |  | 9225
Машины и механизмы |  |  |  |  | 35,4*3,3 | [5 empty] | 3.3 |  |  | 117
Материалы |  |  |  |  | 1031,37*4,27 | [5 empty] | 4.27 |  |  | 4404
Итого по неучтенным материалам | [10 empty] | 0 |  |  | 2091
Итого по перевозке | [10 empty] | 0 |  |  | 49
Итого по погрузке/разгрузке | [10 empty] | 0 |  |  | 0
Итого | [10 empty] | 0 |  |  | 15886
Конструкции из кирпича и блоков. Ремонт (13)
Накладные расходы |  |  |  |  | (53,94+0)*7,25*1,098*0,94 | [5 empty] | 1.098 |  |  | 404
Сметная прибыль |  |  |  |  | (53,94+0)*7,25*0,68 | [5 empty] | 0.68 |  |  | 266
Полы при капитальном ремонте. Ремонт (14)
Накладные расходы |  |  |  |  | (28,59+0,36)*7,25*0,8*0,94 | [5 empty] | 0.8 |  |  | 158
Сметная прибыль |  |  |  |  | (28,59+0,36)*7,25*0,68 | [5 empty] | 0.68 |  |  | 143
Штукатурные работы при капитальном ремонте. Ремонт (1, 2, 3)
Накладные расходы |  |  |  |  | (260,91+1,12)*7,25*0,79*0,94 | [5 empty] | 0.79 |  |  | 1411
Сметная прибыль |  |  |  |  | (260,91+1,12)*7,25*0,5 | [5 empty] | 0.5 |  |  | 950
Малярные работы при капитальном ремонте. Ремонт (4, 5, 6, 7, 8, 9, 10, 11, 12)
Накладные расходы |  |  |  |  | (913,34+3,93)*7,25*0,8*0,94 | [5 empty] | 0.8 |  |  | 5001
Сметная прибыль |  |  |  |  | (913,34+3,93)*7,25*0,5 | [5 empty] | 0.5 |  |  | 3325
Стекольные, обойные и облицовочные работы при капитальном ремонте. Ремонт (15)
Накладные расходы |  |  |  |  | (15,58+0,09)*7,25*0,77*0,94 | [5 empty] | 0.77 |  |  | 82
Сметная прибыль |  |  |  |  | (15,58+0,09)*7,25*0,5 | [5 empty] | 0.5 |  |  | 57
Итого Накладные расходы |  |  |  |  | 7056 | [5 empty] | 1 |  |  | 7056
Итого Сметная прибыль |  |  |  |  | 4741 | [5 empty] | 1 |  |  | 4741
Итого | [10 empty] | 0 |  |  | 27683
Непредвиденные расходы |  |  |  |  | 27683*0,02 | [5 empty] | 2% |  |  | 554
Итого | [10 empty] | 0 |  |  | 28237
НДС |  |  |  |  | 28237*0,18 | [5 empty] | 18% |  |  | 5083
Итого | [10 empty] | 0 |  |  | 33320
СОСТАВИЛ
ПРОВЕРИЛ

## SMW_Служебная (hidden)
ташкент 7 п2
0 | 9 | 30 | 0 | 0 | 711
0 | 9 | 30 | 1 | 0 | 711
0 | 9 | 30 | 2 | 0 | 711
0 | 9 | 31 | 0 | 0 | 711
0 | 9 | 31 | 1 | 0 | 711
Утверждаю: | 9 | 31 | 2 | 0 | 711
0 | 9 | 32 | 0 | 0 | 711
0 | 9 | 32 | 1 | 0 | 711
Гл инженер ОАО ГУО ЖХ №6 Хазов В.Ю | 9 | 32 | 2 | 0 | 711
ФОРМА № 4 | 9 | 0 | 0 | 0 | 700
Наименование стройки - Ремонт подъезда | 9 | 1 | 0 | 0 | 701
Объект : ул Ташкентская 7 под 2 | 9 | 2 | 0 | 0 | 702
ЛОКАЛЬНАЯ СМЕТА № | 9 | 3 | 0 | 0 | 703
ул Ташкентская 7 ремонт подъезда № 2 | 9 | 4 | 0 | 0 | 704
Основание Ведомость объемов работ | 9 | 33 | 0 | 0 | 709
№ п/п | 9 | 36 | 0 | 0 | 11900
Шифр и номер позиции норматива | 9 | 36 | 1 | 0 | 11900
Наименование работ и затрат | 9 | 36 | 2 | 0 | 11900
Количество | 9 | 36 | 3 | 0 | 11900
ед. изм. | 9 | 36 | 4 | 0 | 11900
Стоимость на единицу, руб | 9 | 36 | 5 | 0 | 11900
Всего | 9 | 36 | 6 | 0 | 11900
Основной зарплаты | 9 | 36 | 7 | 0 | 11900
Экспл. машин | 9 | 36 | 8 | 0 | 11900
В т.ч. зарплаты | 9 | 36 | 9 | 0 | 11900
Общая стоимость, руб. | 9 | 36 | 10 | 0 | 11900
Всего | 9 | 36 | 11 | 0 | 11900
Основной зарплаты | 9 | 36 | 12 | 0 | 11900
Экспл. машин | 9 | 36 | 13 | 0 | 11900
В т.ч. зарплаты | 9 | 36 | 14 | 0 | 11900
Материалы | 9 | 36 | 15 | 0 | 11900
Материалы | 9 | 36 | 16 | 0 | 11900
1 | 9 | 38 | 0 | 0 | 11902
ТЕРр61-2-09 | 9 | 38 | 1 | 0 | 11902
Ремонт штукатурки внутренних стен по камню и бетону цементно-известковым раствором, площадью отдельных мест до 10 м2 толщиной слоя до 20 мм | 9 | 38 | 2 | 0 | 11902
100 м2 отремонтированной поверхности | 9 | 38 | 3 | 0 | 11902
0.07 | 9 | 38 | 4 | 0 | 11902
1120.12 | 9 | 38 | 6 | 0 | 11902
23.02 | 9 | 38 | 7 | 0 | 11902
5.98 | 9 | 38 | 8 | 0 | 11902
1403.11 | 9 | 38 | 14 | 0 | 11902
1.1 | 9 | 41 | 0 | 0 | 11906
999-9900 | 9 | 41 | 1 | 0 | 11906
Строительный мусор | 9 | 41 | 2 | 0 | 11906
т | 9 | 41 | 3 | 0 | 11906
3.38 | 9 | 41 | 6 | 0 | 11906
0 | 9 | 41 | 8 | 0 | 11906
0 | 9 | 41 | 9 | 0 | 11906
2 | 9 | 44 | 0 | 0 | 11902
ТЕРр61-4-01 | 9 | 44 | 1 | 0 | 11902
Ремонт штукатурки потолков по камню известковым раствором площадью отдельных мест до 1 м2 толщиной слоя до 20 мм | 9 | 44 | 2 | 0 | 11902
100 м2 отремонтированной поверхности | 9 | 44 | 3 | 0 | 11902
0.06 | 9 | 44 | 4 | 0 | 11902
1658.8 | 9 | 44 | 6 | 0 | 11902
24.74 | 9 | 44 | 7 | 0 | 11902
6.43 | 9 | 44 | 8 | 0 | 11902
1249.02 | 9 | 44 | 14 | 0 | 11902
2.1 | 9 | 45 | 0 | 0 | 11906
999-9900 | 9 | 45 | 1 | 0 | 11906
Строительный мусор | 9 | 45 | 2 | 0 | 11906
т | 9 | 45 | 3 | 0 | 11906
3.38 | 9 | 45 | 6 | 0 | 11906
0 | 9 | 45 | 8 | 0 | 11906
0 | 9 | 45 | 9 | 0 | 11906
3 | 9 | 190 | 0 | 0 | 11902
ТЕРр61-7-01 | 9 | 190 | 1 | 0 | 11902
Ремонт штукатурки откосов внутри здания по камню и бетону цементно-известковым раствором прямолинейных | 9 | 190 | 2 | 0 | 11902
100 м2 отремонтированной поверхности | 9 | 190 | 3 | 0 | 11902
0.03 | 9 | 190 | 4 | 0 | 11902
2765.69 | 9 | 190 | 6 | 0 | 11902
39.86 | 9 | 190 | 7 | 0 | 11902
10.36 | 9 | 190 | 8 | 0 | 11902
2805.15 | 9 | 190 | 14 | 0 | 11902
3.1 | 9 | 191 | 0 | 0 | 11906
999-9900 | 9 | 191 | 1 | 0 | 11906
Строительный мусор | 9 | 191 | 2 | 0 | 11906
т | 9 | 191 | 3 | 0 | 11906
8.1 | 9 | 191 | 6 | 0 | 11906
0 | 9 | 191 | 8 | 0 | 11906
0 | 9 | 191 | 9 | 0 | 11906
4 | 9 | 46 | 0 | 0 | 11902
ТЕРр62-1-02 | 9 | 46 | 1 | 0 | 11902
Окраска клеевыми составами улучшенная | 9 | 46 | 2 | 0 | 11902
100 м2 окрашиваемой поверхности (без вычета проем | 9 | 46 | 3 | 0 | 11902
1.6 | 9 | 46 | 4 | 0 | 11902
142.43 | 9 | 46 | 6 | 0 | 11902
8.24 | 9 | 46 | 7 | 0 | 11902
1.34 | 9 | 46 | 8 | 0 | 11902
77.54 | 9 | 46 | 14 | 0 | 11902
5 | 9 | 47 | 0 | 0 | 11902
ТЕРр62-7-05 | 9 | 47 | 1 | 0 | 11902
Улучшенная масляная окраска ранее окрашенных стен за два раза с расчисткой старой краски до 35 % | 9 | 47 | 2 | 0 | 11902
100 м2 окрашиваемой поверхности | 9 | 47 | 3 | 0 | 11902
0.94 | 9 | 47 | 4 | 0 | 11902
356.28 | 9 | 47 | 6 | 0 | 11902
9.2 | 9 | 47 | 7 | 0 | 11902
1.43 | 9 | 47 | 8 | 0 | 11902
362.91 | 9 | 47 | 14 | 0 | 11902
5.1 | 9 | 48 | 0 | 0 | 11906
101-9840 | 9 | 48 | 1 | 0 | 11906
Краски масляные цветные для внутренних работ: МА-011 | 9 | 48 | 2 | 0 | 11906
т | 9 | 48 | 3 | 0 | 11906
0.0211 | 9 | 48 | 6 | 0 | 11906
68000 | 9 | 48 | 8 | 0 | 11906
0 | 9 | 48 | 9 | 0 | 11906
6 | 9 | 51 | 0 | 0 | 11902
ТЕРр62-18-02 | 9 | 51 | 1 | 0 | 11902
Окраска масляными составами плинтусов и галтелей ( сапожка) | 9 | 51 | 2 | 0 | 11902
100 м2 окрашиваемой поверхности | 9 | 51 | 3 | 0 | 11902
0.067 | 9 | 51 | 4 | 0 | 11902
270.72 | 9 | 51 | 6 | 0 | 11902
9.2 | 9 | 51 | 7 | 0 | 11902
1.43 | 9 | 51 | 8 | 0 | 11902
172.38 | 9 | 51 | 14 | 0 | 11902
6.1 | 9 | 52 | 0 | 0 | 11906
101-9840 | 9 | 52 | 1 | 0 | 11906
Краски масляные цветные для внутренних работ: МА-011 | 9 | 52 | 2 | 0 | 11906
т | 9 | 52 | 3 | 0 | 11906
0.0137 | 9 | 52 | 6 | 0 | 11906
68000 | 9 | 52 | 8 | 0 | 11906
0 | 9 | 52 | 9 | 0 | 11906
7 | 9 | 53 | 0 | 0 | 11902
ТЕРр62-18-03 | 9 | 53 | 1 | 0 | 11902
Окраска масляными составами торцов лестничных маршей | 9 | 53 | 2 | 0 | 11902
100 м2 окрашиваемой поверхности | 9 | 53 | 3 | 0 | 11902
0.049 | 9 | 53 | 4 | 0 | 11902
286.94 | 9 | 53 | 6 | 0 | 11902
9.2 | 9 | 53 | 7 | 0 | 11902
1.43 | 9 | 53 | 8 | 0 | 11902
260.65 | 9 | 53 | 14 | 0 | 11902
7.1 | 9 | 54 | 0 | 0 | 11906
101-9840 | 9 | 54 | 1 | 0 | 11906
Краски масляные цветные для внутренних работ: МА-011 | 9 | 54 | 2 | 0 | 11906
т | 9 | 54 | 3 | 0 | 11906
0.0124 | 9 | 54 | 6 | 0 | 11906
68000 | 9 | 54 | 8 | 0 | 11906
0 | 9 | 54 | 9 | 0 | 11906
8 | 9 | 57 | 0 | 0 | 11902
ТЕРр62-35-02 | 9 | 57 | 1 | 0 | 11902
Окраска масляными составами ранее окрашенных металлических решеток и оград без рельефа за 2 раза | 9 | 57 | 2 | 0 | 11902
100 м2 окрашиваемой поверхности | 9 | 57 | 3 | 0 | 11902
0.23 | 9 | 57 | 4 | 0 | 11902
561.88 | 9 | 57 | 6 | 0 | 11902
0.96 | 9 | 57 | 7 | 0 | 11902
0.09 | 9 | 57 | 8 | 0 | 11902
119.29 | 9 | 57 | 14 | 0 | 11902
8.1 | 9 | 58 | 0 | 0 | 11906
101-9841 | 9 | 58 | 1 | 0 | 11906
Краски масляные готовые к применению для наружных работ | 9 | 58 | 2 | 0 | 11906
т | 9 | 58 | 3 | 0 | 11906
0.0136 | 9 | 58 | 6 | 0 | 11906
68000 | 9 | 58 | 8 | 0 | 11906
0 | 9 | 58 | 9 | 0 | 11906
9 | 9 | 138 | 0 | 0 | 11902
ТЕРр62-9-05 | 9 | 138 | 1 | 0 | 11902
Улучшенная масляная окраска ранее окрашенных окон за два раза с расчисткой старой краски до 35 % | 9 | 138 | 2 | 0 | 11902
100 м2 окрашиваемой поверхности | 9 | 138 | 3 | 0 | 11902
0.11368 | 9 | 138 | 4 | 0 | 11902
714.79 | 9 | 138 | 6 | 0 | 11902
9.2 | 9 | 138 | 7 | 0 | 11902
1.43 | 9 | 138 | 8 | 0 | 11902
330.12 | 9 | 138 | 14 | 0 | 11902
9.1 | 9 | 140 | 0 | 0 | 11906
101-9840 | 9 | 140 | 1 | 0 | 11906
Краски масляные цветные для внутренних работ: МА-011 | 9 | 140 | 2 | 0 | 11906
т | 9 | 140 | 3 | 0 | 11906
0.0221 | 9 | 140 | 6 | 0 | 11906
68000 | 9 | 140 | 8 | 0 | 11906
0 | 9 | 140 | 9 | 0 | 11906
10 | 9 | 192 | 0 | 0 | 11902
ТЕРр62-33-02 | 9 | 192 | 1 | 0 | 11902
Окраска масляными составами ранее окрашенных поверхностей радиаторов и ребристых труб отопления за 2 раза | 9 | 192 | 2 | 0 | 11902
100 м2 окрашиваемой поверхности | 9 | 192 | 3 | 0 | 11902
0.02 | 9 | 192 | 4 | 0 | 11902
464.88 | 9 | 192 | 6 | 0 | 11902
0.96 | 9 | 192 | 7 | 0 | 11902
0.09 | 9 | 192 | 8 | 0 | 11902
153.33 | 9 | 192 | 14 | 0 | 11902
10.1 | 9 | 194 | 0 | 0 | 11906
101-9840 | 9 | 194 | 1 | 0 | 11906
Краски масляные цветные для внутренних работ: МА-011 | 9 | 194 | 2 | 0 | 11906
т | 9 | 194 | 3 | 0 | 11906
0.0161 | 9 | 194 | 6 | 0 | 11906
68000 | 9 | 194 | 8 | 0 | 11906
0 | 9 | 194 | 9 | 0 | 11906
11 | 9 | 59 | 0 | 0 | 11902
ТЕРр62-34-02 | 9 | 59 | 1 | 0 | 11902
Окраска масляными составами ранее окрашенных металлических почтовых ящиков, эл щитов, мет дверей за 2 раза | 9 | 59 | 2 | 0 | 11902
100 м2 окрашиваемой поверхности | 9 | 59 | 3 | 0 | 11902
0.1326 | 9 | 59 | 4 | 0 | 11902
534.07 | 9 | 59 | 6 | 0 | 11902
0.96 | 9 | 59 | 7 | 0 | 11902
0.09 | 9 | 59 | 8 | 0 | 11902
170.35 | 9 | 59 | 14 | 0 | 11902
11.1 | 9 | 60 | 0 | 0 | 11906
101-9850 | 9 | 60 | 1 | 0 | 11906
Краски | 9 | 60 | 2 | 0 | 11906
кг | 9 | 60 | 3 | 0 | 11906
16.1 | 9 | 60 | 6 | 0 | 11906
68 | 9 | 60 | 8 | 0 | 11906
0 | 9 | 60 | 9 | 0 | 11906
12 | 9 | 61 | 0 | 0 | 11902
ТЕРр62-10-05 | 9 | 61 | 1 | 0 | 11902
Улучшенная масляная окраска ранее окрашенных дверей за два раза с расчисткой старой краски до 35% | 9 | 61 | 2 | 0 | 11902
100 м2 окрашиваемой поверхности | 9 | 61 | 3 | 0 | 11902
0.06006 | 9 | 61 | 4 | 0 | 11902
461.8 | 9 | 61 | 6 | 0 | 11902
9.2 | 9 | 61 | 7 | 0 | 11902
1.43 | 9 | 61 | 8 | 0 | 11902
345.89 | 9 | 61 | 14 | 0 | 11902
12.1 | 9 | 62 | 0 | 0 | 11906
101-9840 | 9 | 62 | 1 | 0 | 11906
Краски масляные цветные для внутренних работ: МА-011 | 9 | 62 | 2 | 0 | 11906
т | 9 | 62 | 3 | 0 | 11906
0.0215 | 9 | 62 | 6 | 0 | 11906
68000 | 9 | 62 | 8 | 0 | 11906
0 | 9 | 62 | 9 | 0 | 11906
13 | 9 | 63 | 0 | 0 | 11902
ТЕР08-07-002-01 | 9 | 63 | 1 | 0 | 11902
Установка и разборка внутренних трубчатых инвентарных лесов при высоте помещений до 6 м | 9 | 63 | 2 | 0 | 11902
100 м2 горизонтальной проекции | 9 | 63 | 3 | 0 | 11902
0.08 | 9 | 63 | 4 | 0 | 11902
674.26 | 9 | 63 | 6 | 0 | 11902
25.93 | 9 | 63 | 7 | 0 | 11902
0 | 9 | 63 | 8 | 0 | 11902
398.58 | 9 | 63 | 14 | 0 | 11902
14 | 9 | 64 | 0 | 0 | 11902
ТЕРр57-10-02 | 9 | 64 | 1 | 0 | 11902
Заделка выбоин в полах цементных площадью до 0,5 м2 | 9 | 64 | 2 | 0 | 11902
100 мест | 9 | 64 | 3 | 0 | 11902
0.06 | 9 | 64 | 4 | 0 | 11902
476.43 | 9 | 64 | 6 | 0 | 11902
58.7 | 9 | 64 | 7 | 0 | 11902
6.07 | 9 | 64 | 8 | 0 | 11902
652.36 | 9 | 64 | 14 | 0 | 11902
14.1 | 9 | 65 | 0 | 0 | 11906
999-9900 | 9 | 65 | 1 | 0 | 11906
Строительный мусор | 9 | 65 | 2 | 0 | 11906
т | 9 | 65 | 3 | 0 | 11906
0.7 | 9 | 65 | 6 | 0 | 11906
0 | 9 | 65 | 8 | 0 | 11906
0 | 9 | 65 | 9 | 0 | 11906
15 | 9 | 142 | 0 | 0 | 11902
ТЕРр63-2-03 | 9 | 142 | 1 | 0 | 11902
Смена стекол в деревянных переплетах на штапиках по замазке при площади стекол до 1,0м2 | 9 | 142 | 2 | 0 | 11902
100 м2 остекления | 9 | 142 | 3 | 0 | 11902
0.02 | 9 | 142 | 4 | 0 | 11902
779.22 | 9 | 142 | 6 | 0 | 11902
32.6 | 9 | 142 | 7 | 0 | 11902
4.47 | 9 | 142 | 8 | 0 | 11902
5105.47 | 9 | 142 | 14 | 0 | 11902
15.1 | 9 | 143 | 0 | 0 | 11906
999-9900 | 9 | 143 | 1 | 0 | 11906
Строительный мусор | 9 | 143 | 2 | 0 | 11906
т | 9 | 143 | 3 | 0 | 11906
0.99 | 9 | 143 | 6 | 0 | 11906
0 | 9 | 143 | 8 | 0 | 11906
0 | 9 | 143 | 9 | 0 | 11906
16 | 9 | 70 | 0 | 0 | 11921
ССЦ04.2007 Табл.26- | 9 | 70 | 1 | 0 | 11921
Перевозка мусораРасстояние перевозки - от 10,1 до 11 км, класс груза - 1, раздел таблицы - 26 | 9 | 70 | 2 | 0 | 11921
т | 9 | 70 | 3 | 0 | 11921
0.74 | 9 | 70 | 4 | 0 | 11921
66.84 | 9 | 70 | 5 | 0 | 11921
0 | 9 | 70 | 6 | 0 | 11921
0 | 9 | 70 | 8 | 0 | 11921
ИТОГО: | 9 | 39 | 0 | 0 | 11903
Наименование и значение множителей | 9 | 144 | 0 | 0 | 100
Значение | 9 | 144 | 1 | 0 | 100
Прямые | 9 | 144 | 3 | 0 | 100
Зарплата | 9 | 145 | 0 | 0 | 102
7.25 | 9 | 145 | 1 | 0 | 102
Машины и механизмы | 9 | 146 | 0 | 0 | 102
3.3 | 9 | 146 | 1 | 0 | 102
Материалы | 9 | 147 | 0 | 0 | 102
4.27 | 9 | 147 | 1 | 0 | 102
Итого по неучтенным материалам | 9 | 148 | 0 | 0 | 103
0 | 9 | 148 | 1 | 0 | 103
Итого по перевозке | 9 | 151 | 0 | 0 | 103
0 | 9 | 151 | 1 | 0 | 103
Итого по погрузке/разгрузке | 9 | 152 | 0 | 0 | 103
0 | 9 | 152 | 1 | 0 | 103
Итого | 9 | 153 | 0 | 0 | 103
0 | 9 | 153 | 1 | 0 | 103
Конструкции из кирпича и блоков. Ремонт (13) | 9 | 154 | 0 | 0 | 104
Накладные расходы | 9 | 155 | 0 | 0 | 102
1.098 | 9 | 155 | 1 | 0 | 102
Сметная прибыль | 9 | 156 | 0 | 0 | 102
0.68 | 9 | 156 | 1 | 0 | 102
Полы при капитальном ремонте. Ремонт (14) | 9 | 160 | 0 | 0 | 104
Накладные расходы | 9 | 161 | 0 | 0 | 102
0.8 | 9 | 161 | 1 | 0 | 102
Сметная прибыль | 9 | 162 | 0 | 0 | 102
0.68 | 9 | 162 | 1 | 0 | 102
Штукатурные работы при капитальном ремонте. Ремонт (1, 2, 3) | 9 | 163 | 0 | 0 | 104
Накладные расходы | 9 | 164 | 0 | 0 | 102
0.79 | 9 | 164 | 1 | 0 | 102
Сметная прибыль | 9 | 165 | 0 | 0 | 102
0.5 | 9 | 165 | 1 | 0 | 102
Малярные работы при капитальном ремонте. Ремонт (4, 5, 6, 7, 8, 9, 10, 11, 12) | 9 | 166 | 0 | 0 | 104
Накладные расходы | 9 | 167 | 0 | 0 | 102
0.8 | 9 | 167 | 1 | 0 | 102
Сметная прибыль | 9 | 168 | 0 | 0 | 102
0.5 | 9 | 168 | 1 | 0 | 102
Стекольные, обойные и облицовочные работы при капитальном ремонте. Ремонт (15) | 9 | 169 | 0 | 0 | 104
Накладные расходы | 9 | 170 | 0 | 0 | 102
0.77 | 9 | 170 | 1 | 0 | 102
Сметная прибыль | 9 | 171 | 0 | 0 | 102
0.5 | 9 | 171 | 1 | 0 | 102
Итого Накладные расходы | 9 | 172 | 0 | 0 | 102
1 | 9 | 172 | 1 | 0 | 102
Итого Сметная прибыль | 9 | 173 | 0 | 0 | 102
1 | 9 | 173 | 1 | 0 | 102
Итого | 9 | 180 | 0 | 0 | 103
0 | 9 | 180 | 1 | 0 | 103
Непредвиденные расходы | 9 | 181 | 0 | 0 | 102
2% | 9 | 181 | 1 | 0 | 102
Итого | 9 | 182 | 0 | 0 | 103
0 | 9 | 182 | 1 | 0 | 103
НДС | 9 | 183 | 0 | 0 | 102
18% | 9 | 183 | 1 | 0 | 102
Итого | 9 | 184 | 0 | 0 | 103
0 | 9 | 184 | 1 | 0 | 103
СОСТАВИЛ | 9 | 15 | 0 | 0 | 2000
0 | 9 | 15 | 1 | 0 | 2000
0 | 9 | 15 | 2 | 0 | 2000
ПРОВЕРИЛ | 9 | 15 | 3 | 0 | 2000
0 | 9 | 15 | 4 | 0 | 2000
0 | 9 | 15 | 5 | 0 | 2000