## Локальная смета
ЛОКАЛЬНЫЙ СМЕТНЫЙ РАСЧЕТ № 1
(локальная смета)
на | Наружный водопровод -136,5м
(наименование работ и затрат, наименование объекта)
Основание: чертежи №
| Сметная стоимость строительных работ ___________________________________________________________ |  | ___________________________55,14 |  | тыс.руб.
| Средства на оплату труда ___________________________________________________________ |  | ___________________________3,44 |  | тыс.руб.
| Сметная трудоемкость ___________________________________________________________ |  | ___________________________________________________________386,97 |  | чел.час
Составлен(а) в ценах 2001 г.
№ пп | Шифр и номер позиции норматива | Наименование работ и затрат, единица измерения | Количество | Стоимость единицы, руб. |  | Общая стоимость, руб. |  |  | Затраты труда рабочих, чел.-ч, не занятых обслуживанием машин
|  |  |  | всего | эксплуатации машин | Всего | оплаты труда | эксплуатация машин
|  |  |  | оплаты труда | в т.ч. оплаты труда |  |  | в т.ч. оплаты труда | на единицу | всего
1 | 2 | 3 | 4 | 5 | 6 | 7 | 8 | 9 | 10 | 11
Раздел 1. ЗЕМЛЯНЫЕ РАБОТЫ
1 | ТЕР01-01-003-08 | Разработка грунта в отвал экскаваторами "драглайн" или "обратная лопата" с ковшом вместимостью 0,65 (0,5-1) м3, группа грунтов 2 (1000 м3 грунта) | 1.614 | 3397,06 65,81 | 3331,25 235,44 | 5483 | 106 | 5377 380 | 10.48 | 16.91
2 | ТЕР01-02-057-02 | Разработка грунта вручную в траншеях глубиной до 2 м без креплений с откосами, группа грунтов 2 - ДОБОР (100 м3 грунта) КОЭФ. К ПОЗИЦИИ: 3.187 Доработка вручную, зачистка дна и стенок с выкидкой грунта в котлованах и траншеях, разработанных механизированным способом ОЗП=1,2; ТЗ=1,2 | 0.43 | 1160,54 1160,54 |  | 499 | 499 |  | 184.8 | 79.46
3 | ТЕР01-02-057-02 | Разработка грунта вручную в траншеях глубиной до 2 м без креплений с откосами, группа грунтов 2 (100 м3 грунта) КОЭФ. К ПОЗИЦИИ: 3.189 Разработка грунта в местах, находящихся на расстоянии до 1м от кабелей, проложенных в трубопроводах или коробах, а также от водопроводных и канализационных труб ОЗП=1,15; ТЗ=1,15 | 0.12 | 1112,19 1112,19 |  | 133 | 133 |  | 177.1 | 21.25
4 | ТЕР01-02-061-02 | Засыпка вручную траншей, пазух котлованов и ям, группа грунтов 2 (100 м3 грунта) | 0.31 | 586,12 586,12 |  | 182 | 182 |  | 97.2 | 30.13
5 | ТЕР01-01-033-02 | Засыпка траншей и котлованов с перемещением грунта до 5 м бульдозерами мощностью 59 (80) кВт (л.с.), 2 группа грунтов (1000 м3 грунта) | 0.78 | 895.25 | 895,25 91,72 | 698 |  | 698 72
6 | ТЕР01-01-033-08 | При перемещении грунта на каждые последующие 5 м добавлять к норме 01-01-033-2 (1000 м3 грунта) | 0.78 | 442.07 | 442,07 45,29 | 345 |  | 345 35
7 | ТЕР01-02-005-01 | Уплотнение грунта пневматическими трамбовками, группа грунтов 1, 2 (100 м3 уплотненного грунта) | 7.8 | 348,69 86,08 | 262,61 23,44 | 2720 | 671 | 2049 183 | 12.53 | 97.73
Итого прямые затраты по разделу в ценах 2001г. | [5 empty] | 10060 | 1591 | 8469 670 |  | 245.48
Накладные расходы | [5 empty] | 2026
Сметная прибыль | [5 empty] | 1090
Итоги по разделу 1 ЗЕМЛЯНЫЕ РАБОТЫ :
Земляные работы, выполняемые механизированным способом | [5 empty] | 11345 |  |  |  | 114.64
Земляные работы, выполняемые ручным способом | [5 empty] | 1831 |  |  |  | 130.84
Итого | [5 empty] | 13176 |  |  |  | 245.48
В том числе:
Машины и механизмы | [5 empty] | 8469
ФОТ | [5 empty] | 2261
Накладные расходы | [5 empty] | 2026
Сметная прибыль | [5 empty] | 1090
Итого по разделу 1 ЗЕМЛЯНЫЕ РАБОТЫ | [5 empty] | 13176 |  |  |  | 245.48
Раздел 2. ТРУБОПРОВОДЫ
8 | ТЕР23-01-001-01 | Устройство основания песчаного - под стыки (10 м3 основания) | 0.1 | 1140,98 67,12 | 32,82 2,70 | 114 | 7 | 3 | 10.2 | 1.02
9 | ТЕР22-01-007-03 | Укладка водопроводных чугунных напорных труб с заделкой раструбов резиновыми уплотнительными манжетами диаметром 100 мм (1 км трубопровода) | 0.1365 | 5164,49 2296,36 | 793,64 37,07 | 705 | 313 | 108 5 | 314.14 | 42.88
10 | СЦМ-103-0634 | Трубы чугунные напорные раструбные100 мм, толщина стенки 8,3 мм (м) | 136.5 | 140.44 |  | 19170
11 | ТЕР22-03-011-04 | Установка колонок водоразборных (1 шт.) | 1 | 659,24 54,20 | 11,72 0,41 | 659 | 54 | 12 | 7.16 | 7.16
12 | ТЕР22-06-001-03 | Промывка с дезинфекцией трубопроводов диаметром 100 мм (1 км трубопровода) | 0.1365 | 535,69 389,53 |  | 73 | 53 |  | 56.7 | 7.74
13 | ТЕР22-03-006-01 | Установка задвижек или клапанов обратных чугунных диаметром 50 мм (1 задвижка (или клапан обратный)) | 1 | 21,23 7,20 | 0.96 | 21 | 7 | 1 | 1.01 | 1.01
14 | СЦМ-300-1175 | Задвижки параллельные фланцевые с выдвижным шпинделем, для воды и пара давлением 1 МПа (10 кгс/см2) 30Ч6БР диаметром 50 мм (шт) | 1 | 258.02 |  | 258
15 | ТЕР22-03-006-03 | Установка задвижек или клапанов обратных чугунных диаметром 100 мм (1 задвижка (или клапан обратный)) | 1 | 39,65 12,12 | 2.88 | 40 | 12 | 3 | 1.7 | 1.7
16 | СЦМ-300-1177 | Задвижки параллельные фланцевые с выдвижным шпинделем, для воды и пара давлением 1 МПа (10 кгс/см2) 30Ч6БР диаметром 100 мм (шт) | 1 | 477.9 |  | 478
17 | ТЕР22-03-001-02 | Установка фасонных частей чугунных диаметром 125-200 мм (1 т фасонных частей) | 0.2697 | 8697,95 259,27 | 437,07 22,20 | 2346 | 70 | 118 6 | 37.74 | 10.18
18 | ТЕР22-03-001-05 | Установка фасонных частей стальных сварных диаметром 100-250 мм (1 т фасонных частей) | 0.008 | 22514,17 3159,43 | 12847,38 1066,67 | 180 | 25 | 103 9 | 353.8 | 2.83
19 | СЦМ-300-0966 | Фланцы стальные плоские приварные из стали ВСт3сп2, ВСт3сп3; давлением 1.0 МПа (10 кгс/см2), диаметром 50 мм (шт) | 1 | 28.92 |  | 29
20 | ТЕР22-06-011-01 | Подвешивание подземных коммуникаций при пересечении их трассой трубопровода, площадь сечения коробов до 0,1 м2 (1 м короба) | 3 | 112,21 8,79 | 40,85 1,21 | 337 | 26 | 123 4 | 1.28 | 3.84
21 | ТЕР22-04-001-01 | Устройство круглых колодцев из сборного железобетона в грунтах сухих (10 м3 железобетонных и бетонных конструкций колодцев) | 0.564 | 14830,3 749,42 | 3317,18 213,87 | 8364 | 423 | 1871 121 | 106.3 | 59.95
22 | прайс | Кольца для колодцев сборные железобетонные КС15-9 (шт.) | 4 | 816.45 |  | 3266
23 | прайс | Кольца для колодцев сборные железобетонные КС15-6 (шт.) | 2 | 544.14 |  | 1088
24 | прайс | Кольца для колодцев сборные железобетонные К0-6 (шт.) | 2 | 41.07 |  | 82
25 | 103-9200 | Люки чугунные Т (шт) | 2 | 756.34 |  | 1513
26 | 201-0755 | Стремянки (т) | 0.053 | 7979.4 |  | 423
27 | ТЕР22-06-005-04 | Врезка в существующие сети из стальных труб стальных штуцеров (патрубков) диаметром 150 мм (1 врезка) | 1 | 207,97 27,67 | 170,08 12,10 | 208 | 28 | 170 12 | 3.18 | 3.18
28 | СЦМ-300-1320 | Трубопроводы из стальных электросварных труб для отопления и водоснабжения наружный диаметр 108 мм, толщина стенки 4 мм (м) | 0.4 | 81.58 |  | 33
Итого прямые затраты по разделу в ценах 2001г. | [5 empty] | 39387 | 1018 | 2512 157 |  | 141.49
Накладные расходы | [5 empty] | 1528
Сметная прибыль | [5 empty] | 1046
Итоги по разделу 2 ТРУБОПРОВОДЫ :
Итого Поз. 8-28 | [5 empty] | 39387 | 1018 | 2512 157 |  | 141.49
Накладные расходы 130% ФОТ (от 1 175) | [5 empty] | 1528
Сметная прибыль 89% ФОТ (от 1 175) | [5 empty] | 1046
Итого c накладными и см. прибылью | [5 empty] | 41961 |  |  |  | 141.49
В том числе:
Материалы | [5 empty] | 35857
Машины и механизмы | [5 empty] | 2512
ФОТ | [5 empty] | 1175
Накладные расходы | [5 empty] | 1528
Сметная прибыль | [5 empty] | 1046
Итого по разделу 2 ТРУБОПРОВОДЫ | [5 empty] | 41961 |  |  |  | 141.49
ИТОГИ ПО СМЕТЕ:
Итого прямые затраты по смете в ценах 2001г. | [5 empty] | 49447 | 2609 | 10981 827 |  | 386.97
Накладные расходы | [5 empty] | 3554
Сметная прибыль | [5 empty] | 2136
Итоги по смете:
Земляные работы, выполняемые механизированным способом:
Итого Поз. 1, 5-7 | [5 empty] | 9246 | 777 | 8469 670 |  | 114.64
Накладные расходы 95% ФОТ (от 1 447) | [5 empty] | 1375
Сметная прибыль 50% ФОТ (от 1 447) | [5 empty] | 724
Итого c накладными и см. прибылью | [5 empty] | 11345 |  |  |  | 114.64
Земляные работы, выполняемые ручным способом:
Итого Поз. 2-4 | [5 empty] | 814 | 814 |  |  | 130.84
Накладные расходы 80% ФОТ (от 814) | [5 empty] | 651
Сметная прибыль 45% ФОТ (от 814) | [5 empty] | 366
Итого c накладными и см. прибылью | [5 empty] | 1831 |  |  |  | 130.84
Наружные сети водопровода, канализации, теплоснабжения, газопровода:
Итого Поз. 8-28 | [5 empty] | 39387 | 1018 | 2512 157 |  | 141.49
Накладные расходы 130% ФОТ (от 1 175) | [5 empty] | 1528
Сметная прибыль 89% ФОТ (от 1 175) | [5 empty] | 1046
Итого c накладными и см. прибылью | [5 empty] | 41961 |  |  |  | 141.49
Итого | [5 empty] | 55137 |  |  |  | 386.97
В том числе:
Материалы | [5 empty] | 35857
Машины и механизмы | [5 empty] | 10981
ФОТ | [5 empty] | 3436
Накладные расходы | [5 empty] | 3554
Сметная прибыль | [5 empty] | 2136
ВСЕГО по смете | [5 empty] | 55137 |  |  |  | 386.97
Составил Порохова Н.К.
Проверил Порохова Н.К.