## Локальная смета
| СОГЛАСОВАНО: | [11 empty] | УТВЕРЖДАЮ:
| _____________________________ | [11 empty] | __________________________
| " _____ " ________________ 200_ г. | [11 empty] | "____" ______________200_ г.
МУЗ "Станция скорой медицинской помощи"
(наименование стройки)
ЛОКАЛЬНЫЙ СМЕТНЫЙ РАСЧЕТ №
(локальная смета)
Текущий ремонт фасада административного здания ССМП с заменой окон
(наименование работ и затрат, наименование объекта)
Основание:
|  |  | Сметная стоимость строительных работ ___________________________________________________________ | [5 empty] | ___________________________751,553 |  | тыс.руб.
|  |  | Средства на оплату труда ___________________________________________________________ | [5 empty] | ___________________________90,283 |  | тыс.руб.
|  |  | Сметная трудоемкость ___________________________________________________________ | [5 empty] | ___________________________________________________________1695,52 |  | чел.час
Составлен(а) в текущих (прогнозных) ценах по состоянию на 1 квартал 2008г.
№ пп | Обоснование | Наименование | Ед. изм. | Кол. | Стоимость единицы, руб. |  |  |  | Общая стоимость, руб. |  |  |  | Т/з осн. раб.на ед. | Т/з осн. раб. Всего | Т/з мех. на ед. | Т/з мех. Всего
[5 empty] | Всего | В том числе |  |  | Всего | В том числе
[6 empty] | Осн.З/п | Эк.Маш | З/пМех |  | Осн.З/п | Эк.Маш | З/пМех
1 | 2 | 3 | 4 | 5 | 6 | 7 | 8 | 9 | 10 | 11 | 12 | 13 | 14 | 15 | 16 | 17
Раздел 1. Общестроительные работы
1 | ТЕРр56-01-01 | Демонтаж оконных коробок в каменных стенах с: отбивкой штукатурки откосов 2 175,55 = 21 753,74 - 34,04 x 42 - 29,04 x 4 - 74,88 x 0,048 - 52,18 x 38 - 162,08 x 99 НР, (2257,34 руб.): 82%*0,94 от ФОТ (2928,57 руб.) СП, (1815,71 руб.): 62% от ФОТ (2928,57 руб.) | 100 коробок | 0.2 | 2175.55 | 2004.48 | 171.07 | 15.18 | 435.11 | 400.9 | 34.21 | 3.04 | 288 | 57.6 | 1.7 | 0.34
2 | ТЕРр56-02-02 | Снятие оконных переплетов: остекленных НР, (1505,66 руб.): 82%*0,94 от ФОТ (1953,37 руб.) СП, (1211,09 руб.): 62% от ФОТ (1953,37 руб.) | 100 м2 оконных переплетов | 0.88 | 329.82 | 297.87 | 31.95 | 8.3 | 290.24 | 262.13 | 28.11 | 7.3 | 46.11 | 40.58 | 0.93 | 0.82
3 | ТЕРр56-03-02 | Снятие подоконных досок деревянных в зданиях: каменных НР, (575,99 руб.): 82%*0,94 от ФОТ (747,26 руб.) СП, (463,3 руб.): 62% от ФОТ (747,26 руб.) | 100 м2 | 0.168 | 613.51 | 613.51 |  |  | 103.07 | 103.07 |  |  | 94.97 | 15.96
4 | ФЕРр58-20-02 | Смена обделок из листовой стали поясков, сандриков, отливов, карнизов шириной до: 0,7 м КОЭФ. К ПОЗИЦИИ: Новый коэффициент ОЗП=0,81; ЭМ=1,06; ЗПМ=0,81; МАТ=0,99; ТЗ=0,81; ТЗМ=0,81 НР, (694,33 руб.): 83%*0,94 от ФОТ (889,94 руб.) СП, (578,46 руб.): 65% от ФОТ (889,94 руб.) | 100 м | 0.28 | 4132.03 | 436.67 | 7.76 | 1.72 | 1156.97 | 122.27 | 2.17 | 0.48 | 51.2082 | 14.34 | 0.162 | 0.05
5 | ФЕР10-01-034-06 Доп. вып.1 | Установка в жилых и общественных зданиях оконных блоков из ПВХ профилей поворотных (откидных, поворотно-откидных) с площадью проема более 2 м2 двухстворчатых КОЭФ. К ПОЗИЦИИ: ОЗП=1,15; ЭМ=1,25; ЗПМ=1,25; ТЗ=1,15; ТЗМ=1,25; ОЗП=1,2; ЭМ=1,2; ЗПМ=1,2; ТЗ=1,2; ТЗМ=1,2; Новый коэффициент ОЗП=0,81; ЭМ=1,06; ЗПМ=0,81; МАТ=0,99; ТЗ=0,81; ТЗМ=0,81 НР, (4566,74 руб.): 118%*0,9 * 0,94 от ФОТ (4574,61 руб.) СП, (2449,7 руб.): 63%*0,85 от ФОТ (4574,61 руб.) | 100 м2 проёмов | 0.44 | 120564.92 | 1423.62 | 540.3 | 10.44 | 53048.56 | 626.39 | 237.73 | 4.59 | 162.8858 | 71.67 | 5.1394 | 2.26
6 | ФЕР10-01-035-03 Доп. вып.1 | Установка подоконных досок из ПВХ в каменных стенах толщиной свыше 0,51 м. КОЭФ. К ПОЗИЦИИ: ОЗП=1,15; ЭМ=1,25; ЗПМ=1,25; ТЗ=1,15; ТЗМ=1,25; ОЗП=1,2; ЭМ=1,2; ЗПМ=1,2; ТЗ=1,2; ТЗМ=1,2; Новый коэффициент ОЗП=0,81; ЭМ=1,06; ЗПМ=0,81; МАТ=0,99; ТЗ=0,81; ТЗМ=0,81 НР, (415,36 руб.): 118%*0,9 * 0,94 от ФОТ (416,08 руб.) СП, (222,81 руб.): 63%*0,85 от ФОТ (416,08 руб.) | 100 м п. | 0.28 | 6654.18 | 203.85 | 38.19 | 1.11 | 1863.17 | 57.08 | 10.69 | 0.31 | 23.8986 | 6.69 | 0.4496 | 0.13
7 | 101-9468 | Доски подоконные ПВХ КОЭФ. К ПОЗИЦИИ: ОЗП=1,15; ЭМ=1,25; ЗПМ=1,25; ТЗ=1,15; ТЗМ=1,25; ОЗП=1,2; ЭМ=1,2; ЗПМ=1,2; ТЗ=1,2; ТЗМ=1,2 | м | 28 | 130.8 |  |  |  | 3662.4
8 | ТЕР15-02-016-01 | Оштукатуривание поверхностей цементно-известковым или цементным раствором по камню и бетону простое откосов (применительнок внутренним откосам) КОЭФ. К ПОЗИЦИИ: ОЗП=1,15; ЭМ=1,25; ЗПМ=1,25; ТЗ=1,15; ТЗМ=1,25; ОЗП=1,2; ЭМ=1,2; ЗПМ=1,2; ТЗ=1,2; ТЗМ=1,2 НР, (2999,65 руб.): 105%*0,9 * 0,94 от ФОТ (3376,84 руб.) СП, (1578,67 руб.): 55%*0,85 от ФОТ (3376,84 руб.) | 100 м2 оштукатуриваемой поверхности | 0.558 | 1943.27 | 760.61 | 136.76 | 74.1 | 1084.34 | 424.42 | 76.31 | 41.35 | 104.052 | 58.06 | 9.105 | 5.08
9 | ТЕР15-04-025-08 | Улучшенная окраска масляными составами по штукатурке стен (применительно к внутренним откосам) КОЭФ. К ПОЗИЦИИ: ОЗП=1,15; ЭМ=1,25; ЗПМ=1,25; ТЗ=1,15; ТЗМ=1,25; ОЗП=1,2; ЭМ=1,2; ЗПМ=1,2; ТЗ=1,2; ТЗМ=1,2 НР, (1859,27 руб.): 105%*0,9 * 0,94 от ФОТ (2093,07 руб.) СП, (978,51 руб.): 55%*0,85 от ФОТ (2093,07 руб.) | 100 м2 окрашиваемой поверхности | 0.558 | 1461.32 | 514.57 | 16.35 | 2.8 | 815.42 | 287.13 | 9.12 | 1.57 | 70.3938 | 39.28 | 0.18 | 0.1
10 | ТЕР15-02-001-01 | Улучшенная штукатурка цементно-известковым раствором по камню стен (применительно к наружним откосам) КОЭФ. К ПОЗИЦИИ: ОЗП=1,15; ЭМ=1,25; ЗПМ=1,25; ТЗ=1,15; ТЗМ=1,25; ОЗП=1,2; ЭМ=1,2; ЗПМ=1,2; ТЗ=1,2; ТЗМ=1,2 НР, (1422,77 руб.): 105%*0,9 * 0,94 от ФОТ (1601,68 руб.) СП, (748,79 руб.): 55%*0,85 от ФОТ (1601,68 руб.) | 100 м2 оштукатуриваемой поверхности | 0.279 | 2046.28 | 758.06 | 82.66 | 33.78 | 570.91 | 211.5 | 23.06 | 9.42 | 97.8144 | 27.29 | 4.17 | 1.16
11 | ТЕРр62-24-01 | Окраска силикатными красками за 2 раза фасадов по: штукатурке с земли и лесов (применительно к наружним откосам) НР, (269,77 руб.): 80%*0,94 от ФОТ (358,73 руб.) СП, (179,37 руб.): 50% от ФОТ (358,73 руб.) | 100 м2 окрашиваемой поверхности | 0.279 | 340.54 | 176.88 | 5.04 | 0.45 | 95.01 | 49.35 | 1.41 | 0.13 | 25.09 | 7 | 0.05 | 0.01
12 | ФЕРр62-41-01 | Очистка вручную поверхности фасадов от перхлорвиниловых и масляных красок с: земли и лесов КОЭФ. К ПОЗИЦИИ: Новый коэффициент ОЗП=0,81; ЭМ=1,06; ЗПМ=0,81; МАТ=0,99; ТЗ=0,81 НР, (1984,86 руб.): 80%*0,94 от ФОТ (2639,44 руб.) СП, (1319,72 руб.): 50% от ФОТ (2639,44 руб.) | 100 м2 расчищенной поверхности | 2.77 | 131.43 | 131.43 |  |  | 364.06 | 364.06 |  |  | 16.848 | 46.67
13 | ТЕРр61-13-01 | Ремонт штукатурки рустованных фасадов по камню и бетону с земли и лесов цементно-известковым раствором площадью отдельных мест: до 5 м2 толщиной слоя до 40 мм НР, (10403 руб.): 79%*0,94 от ФОТ (14008,89 руб.) СП, (7004,45 руб.): 50% от ФОТ (14008,89 руб.) | 100 м2 отремонтированной поверхности | 0.83 | 5136.42 | 2328.02 | 3.25 |  | 4263.23 | 1932.26 | 2.7 |  | 318.47 | 264.33
14 | ТЕР46-03-011-03 | Пробивка в кирпичных стенах борозд площадью сечения: до 100 см2 НР, (2652,26 руб.): 110%*0,94 от ФОТ (2565,05 руб.) СП, (1795,54 руб.): 70% от ФОТ (2565,05 руб.) | 100 м борозд | 0.8 | 1771.88 | 349.65 | 1422.23 | 92.6 | 1417.5 | 279.72 | 1137.78 | 74.08 | 47.25 | 37.8 | 12.01 | 9.61
15 | ТЕР46-03-017-07 | Заделка кирпичом гнезд, борозд и концов балок НР, (2849,13 руб.): 110%*0,94 от ФОТ (2755,44 руб.) СП, (1928,81 руб.): 70% от ФОТ (2755,44 руб.) | 1 м3 заделки | 2 | 866.92 | 190.03 | 17.2 |  | 1733.84 | 380.06 | 34.4 |  | 28.88 | 57.76 | 0.17 | 0.34
16 | ТЕРр61-28-01 | Устройство основания под штукатурку из металлической сетки: по кирпичным и бетонным поверхностям НР, (2295,08 руб.): 79%*0,94 от ФОТ (3090,6 руб.) СП, (1545,3 руб.): 50% от ФОТ (3090,6 руб.) | 100 м2 поверхности | 0.83 | 3829.64 | 512.45 | 12.72 | 1.16 | 3178.6 | 425.33 | 10.56 | 0.96 | 81.6 | 67.73 | 0.13 | 0.11
17 | ТЕРр62-25-10 | Шпатлевка фасадов сложных с: земли и лесов НР, (2865,2 руб.): 80%*0,94 от ФОТ (3810,1 руб.) СП, (1905,05 руб.): 50% от ФОТ (3810,1 руб.) | 100 м2 обработанной поверхности | 2.77 | 1042.82 | 189.54 | 2.16 | 0.18 | 2888.61 | 525.03 | 5.98 | 0.5 | 27.59 | 76.42 | 0.02 | 0.06
18 | ТЕРр62-26-10 | Окраска перхлорвиниловыми красками по подготовленной поверхности фасадов сложных за: 2 раза с земли и лесов НР, (1786,73 руб.): 80%*0,94 от ФОТ (2375,97 руб.) СП, (1187,99 руб.): 50% от ФОТ (2375,97 руб.) | 100 м2 окрашиваемой поверхности | 2.77 | 1077.35 | 117.42 | 84.93 | 0.89 | 2984.26 | 325.25 | 235.26 | 2.47 | 16.87 | 46.73 | 0.1 | 0.28
19 | ТЕР15-01-017-01 | Наружная облицовка по бетонной поверхности фасадными керамическими цветными плитками (типа "кабанчик") на цементном растворе стен КОЭФ. К ПОЗИЦИИ: ОЗП=1,15; ЭМ=1,25; ЗПМ=1,25; ТЗ=1,15; ТЗМ=1,25; ОЗП=1,2; ЭМ=1,2; ЗПМ=1,2; ТЗ=1,2; ТЗМ=1,2 НР, (12782,14 руб.): 105%*0,9 * 0,94 от ФОТ (14389,44 руб.) СП, (6727,06 руб.): 55%*0,85 от ФОТ (14389,44 руб.) | 100 м2 облицованной поверхности | 0.65 | 12661.76 | 3036.83 | 77.84 | 16.64 | 8230.15 | 1973.94 | 50.59 | 10.81 | 401.166 | 260.76 | 1.98 | 1.29
20 | ТЕРр62-25-04 | Огрунтовка фасадов сложных с: земли и лесов НР, (533,26 руб.): 80%*0,94 от ФОТ (709,12 руб.) СП, (354,56 руб.): 50% от ФОТ (709,12 руб.) | 100 м2 обработанной поверхности | 2.77 | 338.93 | 35.22 | 22.53 | 0.09 | 938.84 | 97.56 | 62.41 | 0.25 | 5.06 | 14.02 | 0.01 | 0.03
21 | ТЕР46-04-010-01 | Разборка покрытий полов: асфальтовых и асфальтобетонных (применительно к отмостке) НР, (875,22 руб.): 110%*0,94 от ФОТ (846,44 руб.) СП, (592,51 руб.): 70% от ФОТ (846,44 руб.) | 100 м2 покрытия | 0.55 | 733.73 | 175.97 | 557.76 | 36.31 | 403.55 | 96.78 | 306.77 | 19.97 | 23.78 | 13.08 | 4.71 | 2.59
22 | ТЕР01-02-055-01 | Разработка грунта вручную с креплениями в траншеях шириной до 2 м, глубиной до 2 м, группа грунтов 1 КОЭФ. К ПОЗИЦИИ: ОЗП=1,15; ЭМ=1,25; ЗПМ=1,25; ТЗ=1,15; ТЗМ=1,25; ОЗП=1,2; ЭМ=1,2; ЗПМ=1,2; ТЗ=1,2; ТЗМ=1,2 НР, (1256,93 руб.): 80%*0,9 * 0,94 от ФОТ (1857,16 руб.) СП, (710,36 руб.): 45%*0,85 от ФОТ (1857,16 руб.) | 100 м3 грунта | 0.22 | 1164.38 | 1164.38 |  |  | 256.16 | 256.16 |  |  | 172.5 | 37.95
23 | ТЕР11-01-002-01 | Устройство подстилающих слоев: песчаных КОЭФ. К ПОЗИЦИИ: ОЗП=1,15; ЭМ=1,25; ЗПМ=1,25; ТЗ=1,15; ТЗМ=1,25; ОЗП=1,2; ЭМ=1,2; ЗПМ=1,2; ТЗ=1,2; ТЗМ=1,2 НР, (2459,79 руб.): 123%*0,9 * 0,94 от ФОТ (2363,86 руб.) СП, (1506,96 руб.): 75%*0,85 от ФОТ (2363,86 руб.) | 1 м3 подстилающего слоя | 9 | 174.13 | 32.75 | 35.04 | 3.48 | 1567.15 | 294.73 | 315.36 | 31.32 | 4.7058 | 42.35 | 0.45 | 4.05
24 | ТЕР11-01-002-03 | Устройство подстилающих слоев: гравийных КОЭФ. К ПОЗИЦИИ: ОЗП=1,15; ЭМ=1,25; ЗПМ=1,25; ТЗ=1,15; ТЗМ=1,25; ОЗП=1,2; ЭМ=1,2; ЗПМ=1,2; ТЗ=1,2; ТЗМ=1,2 НР, (2663,71 руб.): 123%*0,9 * 0,94 от ФОТ (2559,83 руб.) СП, (1631,89 руб.): 75%*0,85 от ФОТ (2559,83 руб.) | 1 м3 подстилающего слоя | 9 | 263.91 | 32.87 | 62.52 | 6.36 | 2375.2 | 295.84 | 562.68 | 57.24 | 4.9128 | 44.22 | 0.825 | 7.43
25 | ТЕР46-01-008-03 | Бетонирование монолитных участков (применительно) НР, (11040,25 руб.): 110%*0,94 от ФОТ (10677,22 руб.) СП, (7474,05 руб.): 70% от ФОТ (10677,22 руб.) | 1 м3 | 8 | 1924.66 | 182.64 | 37.95 | 1.45 | 15397.28 | 1461.12 | 303.6 | 11.6 | 26.82 | 214.56 | 0.35 | 2.8
26 | ТЕР08-07-001-02 | Установка и разборка наружных инвентарных лесов высотой до 16 м: трубчатых для прочих отделочных работ КОЭФ. К ПОЗИЦИИ: ОЗП=1,15; ЭМ=1,25; ЗПМ=1,25; ТЗ=1,15; ТЗМ=1,25; ОЗП=1,2; ЭМ=1,2; ЗПМ=1,2; ТЗ=1,2; ТЗМ=1,2 НР, (6909,38 руб.): 122%*0,9 * 0,94 от ФОТ (6694,36 руб.) СП, (4552,16 руб.): 80%*0,85 от ФОТ (6694,36 руб.) | 100 м2 вертикальной проекции для наружных лесов | 2.21 | 810.75 | 417.81 | 10.08 |  | 1791.75 | 923.36 | 22.28 |  | 60.03 | 132.67 | 0.105 | 0.23
Итого прямые затраты по разделу в ценах 2001г. | [8 empty] | 110915.38 | 12175.44 | 3473.18 | 277.39 |  | 1695.52 |  | 38.77
Итого прямые затраты по разделу с учетом коэффициентов к итогам | [8 empty] | 506522.5 | 88271.95 | 11461.5 | 2011.09 |  | 1695.52 |  | 38.77
Накладные расходы | [8 empty] | 79923.77
Сметная прибыль | [8 empty] | 50462.8
Итоги по разделу 1 Общестроительные работы :
Проемы (ремонтно-строительные) | [8 empty] | 13588.98 |  |  |  |  | 114.14 |  | 1.16
Крыши, кровли (ремонтно-строительные) | [8 empty] | 6575.31 |  |  |  |  | 14.34 |  | 0.05
Деревянные конструкции | [8 empty] | 259561.93 |  |  |  |  | 78.36 |  | 2.39
Отделочные работы | [8 empty] | 83268.07 |  |  |  |  | 385.39 |  | 7.63
Малярные работы (ремонтно-строительные) | [8 empty] | 47193.33 |  |  |  |  | 190.84 |  | 0.38
Штукатурные работы (ремонтно-строительные) | [8 empty] | 60037.2 |  |  |  |  | 332.06 |  | 0.11
Работы по реконструкции зданий и сооружений (усиление и замена существующих конструкций, разборка и возведение отдельных конструктивных элементов) | [8 empty] | 115013.12 |  |  |  |  | 323.2 |  | 15.34
Земляные работы, выполняемые ручным способом | [8 empty] | 3824.45 |  |  |  |  | 37.95
Полы | [8 empty] | 26004.37 |  |  |  |  | 86.57 |  | 11.48
Конструкции из кирпича и блоков | [8 empty] | 21842.31 |  |  |  |  | 132.67 |  | 0.23
Итого | [8 empty] | 636909.07 |  |  |  |  | 1695.52 |  | 38.77
В том числе:
Материалы | [8 empty] | 406789.05
Машины и механизмы | [8 empty] | 11461.5
ФОТ | [8 empty] | 90283.04
Накладные расходы | [8 empty] | 79923.77
Сметная прибыль | [8 empty] | 50462.8
Итого по разделу 1 Общестроительные работы | [8 empty] | 636909.07 |  |  |  |  | 1695.52 |  | 38.77
ИТОГИ ПО СМЕТЕ:
Итого прямые затраты по смете в ценах 2001г. | [8 empty] | 110915.38 | 12175.44 | 3473.18 | 277.39 |  | 1695.52 |  | 38.77
Итого прямые затраты по смете с учетом коэффициентов к итогам | [8 empty] | 506522.5 | 88271.95 | 11461.5 | 2011.09 |  | 1695.52 |  | 38.77
Накладные расходы | [8 empty] | 79923.77
Сметная прибыль | [8 empty] | 50462.8
Итоги по смете:
Проемы (ремонтно-строительные) | [8 empty] | 13588.98 |  |  |  |  | 114.14 |  | 1.16
Крыши, кровли (ремонтно-строительные) | [8 empty] | 6575.31 |  |  |  |  | 14.34 |  | 0.05
Деревянные конструкции | [8 empty] | 259561.93 |  |  |  |  | 78.36 |  | 2.39
Отделочные работы | [8 empty] | 83268.07 |  |  |  |  | 385.39 |  | 7.63
Малярные работы (ремонтно-строительные) | [8 empty] | 47193.33 |  |  |  |  | 190.84 |  | 0.38
Штукатурные работы (ремонтно-строительные) | [8 empty] | 60037.2 |  |  |  |  | 332.06 |  | 0.11
Работы по реконструкции зданий и сооружений (усиление и замена существующих конструкций, разборка и возведение отдельных конструктивных элементов) | [8 empty] | 115013.12 |  |  |  |  | 323.2 |  | 15.34
Земляные работы, выполняемые ручным способом | [8 empty] | 3824.45 |  |  |  |  | 37.95
Полы | [8 empty] | 26004.37 |  |  |  |  | 86.57 |  | 11.48
Конструкции из кирпича и блоков | [8 empty] | 21842.31 |  |  |  |  | 132.67 |  | 0.23
Итого | [8 empty] | 636909.07 |  |  |  |  | 1695.52 |  | 38.77
В том числе:
Материалы К=4,27 | [8 empty] | 406789.05
Машины и механизмы К=3,3 | [8 empty] | 11461.5
ФОТ К=7,25 | [8 empty] | 90283.04
Накладные расходы | [8 empty] | 79923.77
Сметная прибыль | [8 empty] | 50462.8
НДС 18% | [8 empty] | 114644.33
ВСЕГО по смете | [8 empty] | 751553 |  |  |  |  | 1695.52 |  | 38.77
[6 empty] | Составил |  | А.С. Поволокин
Проверил