## Лист1
форма П2.4 МДС 81-35.2004
МДОУ №47
(наименование стройки/ремонтируемого обьекта)
Заказчик: МДОУ №47 | [7 empty] | СОГЛАСОВАНО:
Исполнитель: ООО "Верхняя Волга" | [6 empty] | ___________________/ /
" ___ " ___________________ 2008 г.
Локальная смета №1-08
на установку и наладку системы пожарной сигнализации и СОУЭ в МДОУ №47
( г. Иваново, ул. Академика Мальцева, д.21 )
Составлена в ценах: __4кв.2008г_____
Строительные работы (ТЕР).
№ п/п | Шифр и номер позиции норматива | Наименование работ и затрат | Ед. изм. | Кол. | Стоимость на единицу, руб. |  |  |  | Общая сметная стоимость, руб.
[5 empty] | Всего | Эксплуат. машин |  | Материалы | Всего | Основной зарплаты | Эксплуат. машин |  | Материалы
[5 empty] | Основной зарплаты | В т.ч. зарплаты
В т. ч. зарплаты
1 | 2 | 3 | 4 | 5 | 6 | 7 |  | 8 | 9 | 10 | 11 |  | 12
1 | 46-03-009-4 | Пробивка отверстий в кирпичных стенах круглых диаметром до 25 мм при толщине стен до 38 см | 100 отв. | 0.02 | 2243.64 | 1746.21 |  | 0 | 44.8728 | 9.9486 | 34.9242 |  | 0
[5 empty] | 497.43 | 162.76 |  |  |  |  | 3.2552
Электромонтажные работы (ФЕРм-2001-08).
общая
№ п/п | Шифр и номер позиции норматива | Наименование работ и затрат | Ед. изм. | Кол. | Стоимость на единицу, руб. |  |  |  | Общая сметная стоимость, руб.
[5 empty] | Всего | Эксплуат. машин |  | Материалы | Всего | Основной зарплаты | Эксплуат. машин |  | Материалы
[5 empty] | Основной зарплаты | В т.ч. зарплаты
В т. ч. зарплаты
общая
1 | 2 | 3 | 4 | 5 | 6 | 7 |  | 8 | 9 | 10 | 11 |  | 12
1 | ФЕРм10-08-001-02 | Концентратор ПС, блок базовый на 20 лучей ЗП=392,34*1,2 ЭММ=0,31*1,2 ЗПм=0*1,2 | шт. | 1 | 481.56 | 0.372 |  | 10.38 | 481.56 | 470.808 | 0.372 |  | 10.38
[5 empty] | 470.808 | 0 |  |  |  |  | 0
|  | Сигнал 20М Приемно-контрольная панель | шт. | 1 |  |  |  |  | 3750 |  |  | 3750
2 | ФЕРм10-08-001-04 | Прибор ПС на 4 луча ЗП=113,85*1,2 ЭММ=0,57*1,2 ЗПм=0*1,2 | шт. | 2 | 141.954 | 0.684 |  | 4.65 | 283.908 | 273.24 | 1.368 |  | 9.3
[5 empty] | 136.62 | 0 |  |  |  |  | 0
|  | Старт 8 Прибор контроля шлейфа | шт. | 2 |  |  |  |  | 1300 |  |  | 2600
3 | ФЕРм10-06-079-01 | Измерение сопротивления шлейфа ЗП=81,63*1,2 ЭММ=0*1,2 ЗПм=0*1,2 | 1 участок | 20 | 97.956 | 0 |  | 0 | 1959.12 | 1959.12 | 0 |  | 0
[5 empty] | 97.956 | 0 |  |  |  |  | 0
4 | ФЕРм10-04-101-15 | Световое табло (световой оповещатель) ЗП=19,24*1,2 ЭММ=0*1,2 ЗПм=0*1,2 | шт. | 16 | 24.818 | 0 |  | 1.73 | 397.088 | 369.408 | 0 |  | 27.68
[5 empty] | 23.088 | 0 |  |  |  |  | 0
|  | Янтарь1 Оповещатель световой внутренний | шт. | 1 |  |  |  |  | 150 |  |  | 150
|  | Астра-М Светозвуковой оповещатель | шт. | 15 |  |  |  |  | 160 |  |  | 2400
5 | ФЕРм10-04-066-05 | Звонок (сирена оповещения) ЗП=9,07*1,2 ЭММ=0*1,2 ЗПм=0*1,2 | шт. | 8 | 11.334 | 0 |  | 0.45 | 90.672 | 87.072 | 0 |  | 3.6
[5 empty] | 10.884 | 0 |  |  |  |  | 0
|  | "Иволга" Звуковой оповещатель сирена | шт. | 8 |  |  |  |  | 160 |  |  | 1280
6 | ФЕРм08-03-593-10 | Световые настенные указатели ЗП=974,14*1,2 ЭММ=465,16*1,2 ЗПм=15,12*1,2 | 100 шт. | 0.56 | 4889.372 | 558.192 |  | 3357.04 | 2738.0483 | 545.5184 | 312.5875 |  | 1879.9424
[5 empty] | 974.14 | 18.144 |  |  |  |  | 10.1606
|  | Табло "Выход" 12 В | шт. | 56 |  |  |  |  | 210 |  |  | 11760
7 | ФЕРм10-08-002-01 | Извещатель тепловой, эл/конт., магнитоконт. ЗП=9,62*1,2 ЭММ=0,12*1,2 ЗПм=0*1,2 | шт. | 2 | 12.828 | 0.144 |  | 1.14 | 25.656 | 23.088 | 0.288 |  | 2.28
[5 empty] | 11.544 | 0 |  |  |  |  | 0
|  | Тепловой пожарный извещатель ИП-103-5/1 | шт. | 2 |  |  |  |  | 25 |  |  | 50
8 | ФЕРм10-08-002-02 | Извещатель дымовой, фото/эл., радиоиз., световой ЗП=19,24*1,2 ЭММ=0,31*1,2 ЗПм=0*1,2 | шт. | 136 | 121.93 | 0.372 |  | 2.47 | 16582.48 | 16195.968 | 50.592 |  | 335.92
[5 empty] | 119.088 | 0 |  |  |  |  | 0
|  | Дымовой пожарный извещатель ИПД-3.1 | шт. | 136 |  |  |  |  | 265 |  |  | 36040
|  | Извещатель пожарный ручной ИПР-3СУ | шт. | 1 |  |  |  |  | 180 |  |  | 180
9 | ФЕРм10-08-003-03 | Блок питания и контроля ЗП=51,05*1,2 ЭММ=0,25*1,2 ЗПм=0*1,2 | шт. | 2 | 65.23 | 0.3 |  | 3.67 | 130.46 | 122.52 | 0.6 |  | 7.34
[5 empty] | 61.26 | 0 |  |  |  |  | 0
|  | БИРП-12/2 - блок бесперебойного питания | шт. | 2 |  |  |  |  | 2500 |  |  | 5000
|  | Аккумулятор АКБ-7 7А/ч | шт. | 4 |  |  |  |  | 480 |  |  | 1920
10 | ФЕРм10-04-066-04 | Коробка кабельная соединит. или разветвит. ЗП=34,12*1,2 ЭММ=0*1,2 ЗПм=0*1,2 | шт. | 40 | 48.354 | 0 |  | 7.41 | 1934.16 | 1637.76 | 0 |  | 296.4
[5 empty] | 40.944 | 0 |  |  |  |  | 0
|  | Коробка коммутационная КС-4М | шт. | 40 |  |  |  |  | 8 |  |  | 320
11 | ФЕРм08-03-545-2 | Коробка (ящик) с зажимами для кабелей и проводов сечением до 6 мм2, устанавливаемая на конструкции на стене или колонне, количество зажимов до 20 ЗП=49,22*1,2 ЭММ=4,36*1,2 ЗПм=0,05*1,2 | шт. | 2 | 267.516 | 5.232 |  | 203.22 | 535.032 | 118.128 | 10.464 |  | 406.44
[5 empty] | 59.064 | 0.06 |  |  |  |  | 0.12
|  | Коробка коммутационная КРТП 10*2 | шт. | 2 |  |  |  |  | 55 |  |  | 110
12 | ФЕРм08-02-411-1 | Рукава металлические, наружный диаметр, мм, до 48 ЗП=326,53*1,2 ЭММ=234,57*1,2 ЗПм=2,97*1,2 | 100 м | 2.5 | 3849.35 | 281.484 |  | 3176.03 | 9623.375 | 979.59 | 703.71 |  | 7940.075
[5 empty] | 391.836 | 3.564 |  |  |  |  | 8.91
|  | Металлорукав D= 10 мм | м | 200 |  |  |  |  | 19 |  |  | 3800
|  | Металлорукав D= 20 мм | м | 50 |  |  |  |  | 28 |  |  | 1400
13 | ФЕРм08-02-409-1 | Трубы винипластовые по установленным конструкциям ЗП=223,96*1,2 ЭММ=581,65*1,2 ЗПм=184,77*1,2 | 100 м | 4 | 2722.312 | 697.98 |  | 1755.58 | 10889.248 | 1075.008 | 2791.92 |  | 7022.32
[5 empty] | 268.752 | 221.724 |  |  |  |  | 886.896
|  | Труба ПВХ гофрированная D16 | м | 400 |  |  |  |  | 3.4 |  |  | 1360
14 | ФЕРм08-02-412-1 | Затягивание проводов в проложенные трубы (провод первый сумм. сеч. до 2,5 мм2) ЗП=52,79*1,2 ЭММ=2,31*1,2 ЗПм=0,14*1,2 | 100 м | 6.5 | 648.83 | 2.772 |  | 582.71 | 4217.395 | 411.762 | 18.018 |  | 3787.615
[5 empty] | 63.348 | 0.168 |  |  |  |  | 1.092
|  | Провод ШВВП 2*0,5 | м | 600 |  |  |  |  | 9 |  |  | 5400
|  | Провод ШВВП 2*0,75 | м | 50 |  |  |  |  | 10 |  |  | 500
15 | ЕРм08-02-396-20 | Монтаж короба пластмассового по стенам и потолкам шириной до 40 мм ЗП=188,2*1,2*0,645 ЭММ=14,48*1,2*1,4 ЗПм=3,45*1,2*0,645 | 100 м | 2.8 | 234.4632 | 24.3264 |  | 64.47 | 656.497 | 407.867 | 68.1139 |  | 180.516
[5 empty] | 145.6668 | 2.6703 |  |  |  |  | 7.4768
|  | Короб 25*10 | м | 150 |  |  |  |  | 12 |  |  | 1800
|  | Короб 25*25 | м | 120 |  |  |  |  | 15 |  |  | 1800
|  | Короб 40*25 | м | 10 |  |  |  |  | 30 |  |  | 300
16 | ФЕРм08-02-399-1 | Прокладка проводов в коробах ЗП=33,12*1,2 ЭММ=50,89*1,2 ЗПм=18,24*1,2 | 100 м | 6 | 156 | 61.07 |  | 55.19 | 936 | 238.44 | 366.42 |  | 331.14
[5 empty] | 39.74 | 21.88 |  |  |  |  | 131.28
|  | Кабель КСПВ 2*0,5 | м | 5 |  |  |  |  | 4.5 |  |  | 22.5
|  | Кабель КСПВ 20*0,5 | м | 100 |  |  |  |  | 15 |  |  | 1500
17 | ФЕРм10-01-051-07 | Разделка и подключение кабеля 10*2 ЗП=89,47*1,2 ЭММ=0*1,2 ЗПм=0*1,2 | 10 концов | 30 | 148.634 | 0 |  | 41.27 | 4459.02 | 3220.92 | 0 |  | 1238.1
[5 empty] | 107.364 | 0 |  |  |  |  | 0
Испытания и измерения.
№ п/п | Шифр и № позиции норматива | Наименование работ и затрат | Ед. изм. | Количество |  |  |  |  | Общая стоимость (руб)
|  |  |  | общее |  |  |  |  | единицы |  |  | общая
1 | 2 | 3 | 4 | 5 |  |  |  |  | 6 |  |  | 7
1 | ФЕРп-2001 02-01-002-05 | Система с количеством каналов 20 (К=1,15) | система | 1 |  |  |  |  | 2487.41 |  |  | 2860.5215
Наименование и значение множителей | [8 empty] | Значение |  |  | Прямые
ФОТ машинистов (ФЕРм 08-Электромонтажные работы) | [8 empty] | 9,85*0,81 |  |  | 8344.9962
ФОТ машинистов (ТЕР 46-Работы по реконструкции зданий и сооружений) | [8 empty] | 9.85 |  |  | 32.0637
ФОТ машинистов (ФЕРм 10-Оборудование связи поз. 1, 2, 7, 8, 9, 17) | [8 empty] | 9,85*0,81 |  |  | 0
ФОТ машинистов (ФЕРм 10-Оборудование связи поз. 3) | [8 empty] | 9,85*0,81 |  |  | 0
ФОТ машинистов (ФЕРм 10-Оборудование связи поз. 4, 5, 10) | [8 empty] | 9,85*0,81 |  |  | 0
ФОТ рабочих (ФЕРм 08-Электромонтажные работы) | [8 empty] | 9,85*0,81 |  |  | 30129.3168
ФОТ рабочих (ТЕР 46-Работы по реконструкции зданий и сооружений) | [8 empty] | 9.85 |  |  | 97.9937
ФОТ рабочих (ФЕРм 10-Оборудование связи поз. 1, 2, 7, 8, 9, 17) | [8 empty] | 9,85*0,81 |  |  | 162015.7613
ФОТ рабочих (ФЕРм 10-Оборудование связи поз. 3) | [8 empty] | 9,85*0,81 |  |  | 15630.8389
ФОТ рабочих (ФЕРм 10-Оборудование связи поз. 4, 5, 10) | [8 empty] | 9,85*0,81 |  |  | 16708.8938
ФОТ пусконаладочного персонала (ФЕРп-2001-01) | [8 empty] | 9,85*0,81*0,8 |  |  | 18258.1366
Машины и механизмы (ТЕР) | [8 empty] | 4.23 |  |  | 147.7294
Машины и механизмы (ФЕРм) | [8 empty] | 4,23*1,06 |  |  | 19389.9843
Итого машины и механизмы | [11 empty] | 19537.7137
Материалы (ТЕР) | [8 empty] | 5.12 |  |  | 0
Материалы (ФЕРм) | [8 empty] | 5,12*0,99 |  |  | 119010.6005
Итого по материалам | [11 empty] | 119010.6005
Итого по неучтенным материалам | [11 empty] | 83442.5
ТЗР | [8 empty] | 5% |  |  | 4172.125
Итого | [11 empty] | 469003.8804
Накладные расходы (ФЕРм08-Электромонтажные работы) | [8 empty] | 95%*0,94 |  |  | 34357.5615
Сметная прибыль (ФЕРм08-Электромонтажные работы) | [8 empty] | 65% |  |  | 25008.3035
Накладные расходы (ТЕР 46-Работы по реконструкции зданий и сооружений) | [8 empty] | 110%*0,94 |  |  | 134.4794
Сметная прибыль (ТЕР 46-Работы по реконструкции зданий и сооружений) | [8 empty] | 70% |  |  | 91.0402
Накладные расходы (ФЕРм10-Оборудование связи поз. 1, 2, 7, 8, 9, 17) | [8 empty] | 80%*0,94 |  |  | 121835.8525
Сметная прибыль (ФЕРм10-Оборудование связи поз. 1, 2, 7, 8, 9, 17) | [8 empty] | 60% |  |  | 97209.4568
Накладные расходы (ФЕРм10-Оборудование связи поз. 3) | [8 empty] | 100%*0,94 |  |  | 14692.9886
Сметная прибыль (ФЕРм10-Оборудование связи поз. 3) | [8 empty] | 65% |  |  | 10160.0453
Накладные расходы (ФЕРм10-Оборудование связи поз. 4, 5, 10) | [8 empty] | 92%*0,94 |  |  | 14449.8514
Сметная прибыль (ФЕРм10-Оборудование связи поз. 4, 5, 10) | [8 empty] | 65% |  |  | 10860.781
Накладные расходы (ФЕРп-2001-02-Пусконаладочные работы) | [8 empty] | 65%*0,94 |  |  | 11155.7215
Сметная прибыль (ФЕРп-2001-02-Пусконаладочные работы) | [8 empty] | 40% |  |  | 7303.2547
Итого | [11 empty] | 816263.2167
НДС 18 %: | [11 empty] | 146927.379
ВСЕГО ПО СМЕТЕ | [11 empty] | 963190.5957
М.П. Заказчик:
М.П. Исполнитель:
Note on B29: Tema:
Note on B100: Tema: