## смета № 1
Ивановский родильный дом №1 (г.Иваново, ул. Ленинградская, д.3/16)
(наименование стройки)
ЛОКАЛЬНАЯ СМЕТА №1
| на | приобретение и монтаж технологического оборудования внутреннего противопожарного водопровода в Ивановском родильном доме №1 (г.Иваново, ул. Ленинградская, д.3/16)
Основание: рабочий проект 100.21-2006.ПВ
|  | Сметная стоимость руб. | 723451.43
|  | Средства на оплату труда руб. | 28849.21
Составлена в ценах 4 квартала 2008 г.
№ пп | Обоснование | Наименование работ и затрат | Ед. изм. | Кол. | Стоимость единицы |  |  | Общая стоимость |  |  |  | Затр.тр.раб-х не занятых обслуж.машин
[5 empty] | Всего | Экспл. маш. | Мат-ы | Всего | в т.ч. оплата труда | Экспл. маш. | Мат-ы | Обслуж-х машины
[5 empty] | оплата труда | в т.ч. оплата труда |  |  |  | в т.ч. оплата труда |  | на ед-цу | всего
1 | 2 | 3 | 4 | 5 | 6 | 7 | 8 | 9 | 10 | 11 | 12 | 13 | 14
Раздел 1. Сантехнические работы, общестроительные работы
1 | ТЕР16-02-005-01 | Прокладка трубопроводов отопления и водоснабжения из стальных электросварных труб диаметром до 40 мм | 100 м трубопровода | 0.03 | 3840.89 | 133.26 | 3228.9 | 115.23 | 14.36 | 4 | 96.87 | 60.83 | 1.8249
[5 empty] | 478.73 | 1.96 |  |  |  | 0.06 |  | 1.06 | 0.0318
2 | ТЕР16-02-005-03 | Прокладка трубопроводов отопления и водоснабжения из стальных электросварных труб диаметром 65 мм | 100 м трубопровода | 1.1 | 6245.64 | 160.78 | 5516.96 | 6870.2 | 624.69 | 176.86 | 6068.66 | 72.16 | 79.376
[5 empty] | 567.9 | 2.38 |  |  |  | 2.62 |  | 1.24 | 1.364
3 | ТЕР16-02-005-05 | Прокладка трубопроводов отопления и водоснабжения из стальных электросварных труб диаметром 100 мм | 100 м трубопровода | 1.6 | 9098.26 | 230.12 | 8240.51 | 14557.22 | 1004.21 | 368.19 | 13184.82 | 79.75 | 127.6
[5 empty] | 627.63 | 3.82 |  |  |  | 6.11 |  | 1.77 | 2.832
4 | ТЕР16-07-001-01 | Установка кранов пожарных диаметром 50 мм | 1 кран | 17 | 743.62 | 7.07 | 728.72 | 12641.54 | 133.11 | 120.19 | 12388.24 | 1.01 | 17.17
[5 empty] | 7.83 | 0.1 |  |  |  | 1.7 |  | 0.03 | 0.51
5 | ТЕР16-05-001-03 | Установка вентилей, задвижек, затворов, клапанов обратных, кранов проходных на трубопроводах из стальных труб диаметром до 100 мм | 1 шт | 14 | 169.48 | 9.79 | 138.42 | 2372.72 | 297.78 | 137.06 | 1937.88 | 2.91 | 40.74
[5 empty] | 21.27 | 0.2 |  |  |  | 2.8 |  | 0.04 | 0.56
6 | ТЕР18-05-001-01 | Установка насосов центробежных с электродвигателем массой агрегата до 0.1 т | 1 насос | 4 | 205.81 | 13.5 | 86.18 | 823.24 | 424.52 | 54 | 344.72 | 14.17 | 56.68
[5 empty] | 106.13 | 0.52 |  |  |  | 2.08 |  | 0.08 | 0.32
7 | ТЕР18-07-001-02 | Установка манометров с трехходовым краном (Манометр, ЭКМ) | 1 комплект | 8 | 226.5 |  | 224.74 | 1812 | 14.08 |  | 1797.92 | 0.22 | 1.76
1.76
8 | ТЕР16-07-005-01 | Гидравлическое испытание трубопроводов систем отопления, водопровода и горячего водоснабжения диаметром до 50 мм | 100 м трубопровода | 2.73 | 96.76 | 44.91 | 4.91 | 264.15 | 128.15 | 122.6 | 13.4 | 5.01 | 13.6773
46.94
9 | ТЕР46-03-009-06 | Пробивка в кирпичных стенах отверстий круглых диаметром до 50 мм при толщине стен до 25 см | 100 шт. | 0.06 | 1585.5 | 1209.36 |  | 95.13 | 22.57 | 72.56 |  | 50.83 | 3.0498
[5 empty] | 376.14 | 112.72 |  |  |  | 6.76 |  | 14.62 | 0.8772
10 | ТЕР46-03-010-01 | Пробивка в бетонных стенах и полах толщиной 100 мм отверстий площадью до 20 см2 | 100 отверстий | 0.15 | 631.48 | 515.13 |  | 94.72 | 17.45 | 77.27 |  | 15.17 | 2.2755
[5 empty] | 116.35 | 33.54 |  |  |  | 5.03 |  | 4.35 | 0.6525
Итого прямые затраты по разделу 1 | [7 empty] | 39646.15 | 2680.92 | 1132.73 | 35832.51 |  | 344.15
[10 empty] | 27.16 |  |  | 7.15
Индекс перевода в цены 4 квартала 2008 г. к ТЕР ОЗП=9,85,ЭМ=4,23,ЗПМ=9,85,МАТ=5,12,ТЗ=9,85 | [7 empty] | 175014.8 | 23726.14 | 3658.72 | 147629.94 |  | 3045.76
240.37
ИТОГО | [7 empty] | 214660.95 | 26407.06 | 4791.45 | 183462.45 |  | 3389.91
[10 empty] | 267.53 |  |  | 7.15
Накладные расходы | [7 empty] | 28860.43
128,00%*0,846 ФОТ (от 26 164,26) | [7 empty] | 28332.75
110,00%*0,94 ФОТ (от 510,33) | [7 empty] | 527.68
Сметная прибыль | [7 empty] | 18816.12
83,00%*0,85 ФОТ (от 26 164,26) | [7 empty] | 18458.89
70,00% ФОТ (от 510,33) | [7 empty] | 357.23
ИТОГО ПО РАЗДЕЛУ 1 | [7 empty] | 262337.5
Раздел 2. Монтаж оборудования, защита конструкций от коррозии
11 | ФЕРм12-12-004-05 | Арматура фланцевая с электрическим приводом на условное давление до 10 МПа. Диаметр условного прохода, мм 80 | шт. | 2 | 356.83 | 261.17 | 13.89 | 713.66 | 163.54 | 522.34 | 27.78 | 8.5 | 17
[5 empty] | 81.77 | 24.98 |  |  |  | 49.96 |  | 2.01 | 4.02
12 | ФЕР13-03-002-04 | Огрунтовка металлических поверхностей за один раз грунтовкой ГФ-021 | 100 м2 окрашиваемой поверхности | 0.646 | 268.53 | 9.31 | 202.72 | 173.47 | 36.5 | 6.01 | 130.96 | 5.31 | 3.4303
[5 empty] | 56.5 | 0.1 |  |  |  | 0.06 |  | 0.02 | 0.0129
13 | ФЕР13-03-004-26 | Окраска металлических огрунтованных поверхностей эмалью ПФ-115 | 100 м2 окрашиваемой поверхности | 0.646 | 781.67 | 6.1 | 740.83 | 504.96 | 22.44 | 3.94 | 478.58 | 3.83 | 2.4742
[5 empty] | 34.74 | 0.1 |  |  |  | 0.06 |  | 0.02 | 0.0129
Итого прямые затраты по разделу 2 | [7 empty] | 1392.09 | 222.48 | 532.29 | 637.32 |  | 22.9
[10 empty] | 50.08 |  |  | 4.05
Индекс перевода в цены 4 квартала 2008 г. к ФЕР ОЗП=7,9785,ЭМ=4,4838,ЗПМ=7,9785,МАТ=5,0688,ТЗ=7,9785 | [7 empty] | 6000.1 | 1552.58 | 1854.39 | 2593.13 |  | 159.84
349.48
ИТОГО | [7 empty] | 7392.19 | 1775.06 | 2386.68 | 3230.45 |  | 182.74
[10 empty] | 399.56 |  |  | 4.05
Накладные расходы | [7 empty] | 1639.74
80,00%*0,94 ФОТ (от 1 703,41) | [7 empty] | 1280.96
90,00%*0,846 ФОТ (от 471,21) | [7 empty] | 358.78
Сметная прибыль | [7 empty] | 1302.42
60,00% ФОТ (от 1 703,41) | [7 empty] | 1022.05
70,00%*0,85 ФОТ (от 471,21) | [7 empty] | 280.37
ИТОГО ПО РАЗДЕЛУ 2 | [7 empty] | 10334.35
Раздел 3. Оборудование
14 |  | Задвижка с электроприводом Dy80 | шт. | 2 | 9435.25 |  |  | 18870.5
15 |  | Шкаф пожарный ШКП320-Н | шт. | 17 | 2710 |  |  | 46070
16 |  | Огнетушитель ОУ-3 | шт. | 17 | 720 |  |  | 12240
Итого прямые затраты по разделу 3 | [7 empty] | 77180.5
Индекс перевода в цены 4 квартала 2008 г. на оборудование (Письмо Минрегиона РФ от 14.10.2008 г. №26064-СК/08) ПЗ=2,55 | [7 empty] | 119629.78
ИТОГО | [7 empty] | 196810.28
Накладные расходы 0,00% (от 0,00)
Сметная прибыль 0,00% (от 0,00)
ИТОГО ПО РАЗДЕЛУ 3 | [7 empty] | 196810.28
Раздел 4. Материалы неучтенные сборниками
17 |  | Агрегат насосный с электродвигателем КМ65-50-160/2-5 | шт. | 4 | 5121.67 |  | 5121.67 | 20486.68 |  |  | 20486.68
18 |  | Клапан обратный Dy80 | шт. | 4 | 537.94 |  | 537.94 | 2151.76 |  |  | 2151.76
19 |  | Задвижка ручная Dy80 | шт. | 10 | 537.94 |  | 537.94 | 5379.4 |  |  | 5379.4
20 |  | Кран dy6 | шт. | 2 | 15.72 |  | 15.72 | 31.44 |  |  | 31.44
Итого прямые затраты по разделу 4 | [7 empty] | 28049.28 |  |  | 28049.28
Индекс перевода в цены 4 квартала 2008 г. к ТЕР ОЗП=9,85,ЭМ=4,23,ЗПМ=9,85,МАТ=5,12,ТЗ=9,85 | [7 empty] | 115563.03 |  |  | 115563.03
ИТОГО | [7 empty] | 143612.31 |  |  | 143612.31
Накладные расходы 0,00% (от 0,00)
Сметная прибыль 0,00% (от 0,00)
ИТОГО ПО РАЗДЕЛУ 4 | [7 empty] | 143612.31
ИТОГИ ПО СМЕТЕ:
Итого прямые затраты по смете | [7 empty] | 146268.02 | 2903.4 | 1665.02 | 64519.11 |  | 367.06
[10 empty] | 77.24 |  |  | 11.19
Индекс перевода в цены 4 квартала 2008 г. к ФЕР ОЗП=7,9785,ЭМ=4,4838,ЗПМ=7,9785,МАТ=5,0688,ТЗ=7,9785 | [7 empty] | 6000.1 | 1552.58 | 1854.39 | 2593.13 |  | 159.84
349.48
Индекс перевода в цены 4 квартала 2008 г. на оборудование (Письмо Минрегиона РФ от 14.10.2008 г. №26064-СК/08) ПЗ=2,55 | [7 empty] | 119629.78
Индекс перевода в цены 4 квартала 2008 г. к ТЕР ОЗП=9,85,ЭМ=4,23,ЗПМ=9,85,МАТ=5,12,ТЗ=9,85 | [7 empty] | 290577.83 | 23726.14 | 3658.72 | 263192.97 |  | 3045.76
240.37
ИТОГО | [7 empty] | 562475.73 | 28182.12 | 7178.13 | 330305.21 |  | 3572.66
[10 empty] | 667.09 |  |  | 11.19
Накладные расходы | [7 empty] | 30500.18
128,00%*0,846 ФОТ (от 26 164,26) | [7 empty] | 28332.75
110,00%*0,94 ФОТ (от 510,33) | [7 empty] | 527.68
80,00%*0,94 ФОТ (от 1 703,41) | [7 empty] | 1280.96
90,00%*0,846 ФОТ (от 471,21) | [7 empty] | 358.78
Сметная прибыль | [7 empty] | 20118.53
83,00%*0,85 ФОТ (от 26 164,26) | [7 empty] | 18458.89
70,00% ФОТ (от 510,33) | [7 empty] | 357.23
60,00% ФОТ (от 1 703,41) | [7 empty] | 1022.05
70,00%*0,85 ФОТ (от 471,21) | [7 empty] | 280.37
ИТОГО ПО СМЕТЕ | [7 empty] | 613094.43
Итого без учета оборудования | [7 empty] | 416284.16
Оборудование | [7 empty] | 196810.28
Итого с оборудованием | [7 empty] | 613094.43
НДС 18% | [7 empty] | 110357
ВСЕГО ПО СМЕТЕ | [7 empty] | 723451.43
Составил __________________Монахов Ю.В.

## смета № 2
Ивановский родильный дом №1 (г.Иваново, ул. Ленинградская, д.3/16)
(наименование стройки)
ЛОКАЛЬНАЯ СМЕТА №2
| на | поставку оборудования и монтаж системы управления внутреннего противопожарного водопровода в Ивановском родильном доме №1 (г.Иваново, ул. Ленинградская, д.3/16)
Основание: рабочий проект 100.21-2006.ПВ
|  | Сметная стоимость руб. | 378319.75
|  | Средства на оплату труда руб. | 16331.67
Составлена в ценах 4 квартала 2008 г.
№ пп | Обоснование | Наименование работ и затрат | Ед. изм. | Кол. | Стоимость единицы |  |  | Общая стоимость |  |  |  | Затр.тр.раб-х не занятых обслуж.машин
[5 empty] | Всего | Экспл. маш. | Мат-ы | Всего | в т.ч. оплата труда | Экспл. маш. | Мат-ы | Обслуж-х машины
[5 empty] | оплата труда | в т.ч. оплата труда |  |  |  | в т.ч. оплата труда |  | на ед-цу | всего
1 | 2 | 3 | 4 | 5 | 6 | 7 | 8 | 9 | 10 | 11 | 12 | 13 | 14
Раздел 1. Монтажные работы
1 | ФЕРм08-03-572-03 | Блок управления шкафного исполнения или распределительный пункт (шкаф), устанавливаемый на стене, высота и ширина, мм, до 600х600 (ШАУПН-2, ШУН-10, ШАУЗ-2) | шт. | 8 | 293.77 | 29.26 | 241.5 | 2350.16 | 184.08 | 234.08 | 1932 | 2.32 | 18.56
[5 empty] | 23.01 | 1.35 |  |  |  | 10.8 |  | 0.2 | 1.6
2 | ФЕРм08-03-532-05 | Пост управления кнопочный общего назначения, устанавливаемый на конструкции на стене или колонне, количество элементов поста, до 6 | шт. | 17 | 145.88 | 2.28 | 121.04 | 2479.96 | 383.52 | 38.76 | 2057.68 | 2.37 | 40.29
[5 empty] | 22.56 | 0.03 |  |  |  | 0.51 |  | 0.004 | 0.068
3 | ФЕРм08-02-411-01 | Рукав металлический, наружный диаметр, мм, до 48 | 100 м | 0.6 | 3737.13 | 234.57 | 3176.03 | 2242.28 | 195.92 | 140.74 | 1905.62 | 34.7 | 20.82
[5 empty] | 326.53 | 2.97 |  |  |  | 1.78 |  | 0.44 | 0.264
4 | ФЕРм08-02-148-01 | Кабели до 35 кв в проложенных трубах, блоках и коробах, масса 1 м, кг, до 1 | 100 м кабеля | 4.8 | 683.51 | 491.2 | 72.9 | 3280.85 | 573.17 | 2357.76 | 349.92 | 12.4 | 59.52
[5 empty] | 119.41 | 40.07 |  |  |  | 192.34 |  | 3.78 | 18.144
5 | ФЕРм08-02-409-01 | Труба винипластовая по установленным конструкциям, по стенам и колоннам с креплением скобами, диаметр, мм, до 25 ( рукав гофрированный) | 100 м | 0.6 | 2561.19 | 581.65 | 1755.58 | 1536.71 | 134.38 | 348.99 | 1053.35 | 23.8 | 14.28
[5 empty] | 223.96 | 184.77 |  |  |  | 110.86 |  | 16 | 9.6
6 | ЕРм08-02-396-20 | Труба винипластовая по установленным конструкциям, по стенам и колоннам с креплением скобами, диаметр, мм, до 25 ( короб | 100 м | 2.1 | 206.13 | 20.27 | 64.47 | 432.87 | 254.92 | 42.57 | 135.39 | 15.351 | 32.2371
| ОЗП*0,645; ЭМ*1,4; ЗПМ*0,645; МАТ*0,7; ТЗ*0,645; ТЗМ*0,645 | Обоснования коэф-в: Новый коэффициент (ОЗП*0,645; ЭМ*1,4; ЗПМ*0,645; МАТ*0,7) |  |  | 121.39 | 2.23 |  |  |  | 4.68 |  | 10.32 | 21.672
Итого прямые затраты по разделу 1 | [7 empty] | 12322.83 | 1725.99 | 3162.9 | 7433.96 |  | 185.71
[10 empty] | 320.97 |  |  | 51.35
Индекс перевода в цены в цены 4 квартала 2008 г. к ФЕР ОЗП=7,9785,ЭМ=4,4838,ЗПМ=7,9785,МАТ=5,0688,ТЗ=7,9785 | [7 empty] | 53311.03 | 12044.82 | 11018.91 | 30247.3 |  | 1295.96
2239.89
ИТОГО | [7 empty] | 65633.86 | 13770.81 | 14181.81 | 37681.26 |  | 1481.66
[10 empty] | 2560.86 |  |  | 51.35
Накладные расходы 95,00%*0,94 ФОТ (от 16 331,67) | [7 empty] | 14584.18
Сметная прибыль 65,00% ФОТ (от 16 331,67) | [7 empty] | 10615.59
ИТОГО ПО РАЗДЕЛУ 1 | [7 empty] | 90833.63
Раздел 2. Оборудование
7 |  | Шкаф автоматики управления насосами ШАУПН-2 | шт. | 2 | 9200 |  |  | 18400
8 |  | Шкаф управления насосом ШУН-10 | шт. | 4 | 4200 |  |  | 16800
9 |  | Шкаф управления задвижкой ШАУЗ-2 | шт. | 2 | 16609 |  |  | 33218
10 |  | Табло выносное к ШАУПН-2 | шт. | 2 | 2550 |  |  | 5100
11 |  | Табло выносное к ШАУЗ-2 | шт. | 2 | 2550 |  |  | 5100
12 |  | Блок питания 220/12В с аккумулятором | шт. | 1 | 1230.34 |  |  | 1230.34
13 |  | Пост управления ПКЕ | шт. | 17 | 91.18 |  |  | 1550.06
Итого прямые затраты по разделу 2 | [7 empty] | 81398.4
Индекс перевода в цены 4 квартала 2008 г. на оборудование (Письмо Минрегиона РФ от 14.10.2008 г. №26064СК/08) ПЗ=2,55 | [7 empty] | 126167.52
ИТОГО | [7 empty] | 207565.92
Накладные расходы 0,00% (от 0,00)
Сметная прибыль 0,00% (от 0,00)
ИТОГО ПО РАЗДЕЛУ 2 | [7 empty] | 207565.92
Раздел 3. Материалы (не учтенные сборниками)
14 |  | Короб монтажный 20х12 | м | 210 | 6.31 |  | 6.31 | 1325.1 |  |  | 1325.1
15 |  | Рукав гофрированный dy16 | м | 60 | 1.95 |  | 1.95 | 117 |  |  | 117
16 |  | Металлорукав РЗЦХ-20 | м | 60 | 5.98 |  | 5.98 | 358.8 |  |  | 358.8
17 |  | Коробка КС-10 | м | 1 | 8.37 |  | 8.37 | 8.37 |  |  | 8.37
18 |  | Коробка УК-2П | шт. | 26 | 1.67 |  | 1.67 | 43.42 |  |  | 43.42
19 |  | Кабель КВВГ 11х1,0 | м | 20 | 12.27 |  | 12.27 | 245.4 |  |  | 245.4
20 |  | Кабель ВВГнг 3х1,5 | м | 10 | 4.37 |  | 4.37 | 43.7 |  |  | 43.7
21 |  | Кабель ВВГнг 4х2,5 | м | 150 | 12.7 |  | 12.7 | 1905 |  |  | 1905
22 |  | Кабель КСПВГ 6х0,2 | м | 20 | 1.55 |  | 1.55 | 31 |  |  | 31
23 |  | Кабель КСПВГ 2х0,2 | м | 260 | 0.77 |  | 0.77 | 200.2 |  |  | 200.2
24 |  | Кабель ВВГнг 4х1,5 | м | 20 | 5.19 |  | 5.19 | 103.8 |  |  | 103.8
Итого прямые затраты по разделу 3 | [7 empty] | 4381.79 |  |  | 4381.79
Индекс перевода в цены в цены 4 квартала 2008 г. к ФЕР ОЗП=7,9785,ЭМ=4,4838,ЗПМ=7,9785,МАТ=5,0688,ТЗ=7,9785 | [7 empty] | 17828.63 |  |  | 17828.63
ИТОГО | [7 empty] | 22210.42 |  |  | 22210.42
Накладные расходы 0,00% (от 0,00)
Сметная прибыль 0,00% (от 0,00)
ИТОГО ПО РАЗДЕЛУ 3 | [7 empty] | 22210.42
ИТОГИ ПО СМЕТЕ:
Итого прямые затраты по смете | [7 empty] | 98103.02 | 1725.99 | 3162.9 | 11815.75 |  | 185.71
[10 empty] | 320.97 |  |  | 51.35
Индекс перевода в цены 4 квартала 2008 г. на оборудование (Письмо Минрегиона РФ от 14.10.2008 г. №26064СК/08) ПЗ=2,55 | [7 empty] | 126167.52
Индекс перевода в цены в цены 4 квартала 2008 г. к ФЕР ОЗП=7,9785,ЭМ=4,4838,ЗПМ=7,9785,МАТ=5,0688,ТЗ=7,9785 | [7 empty] | 71139.66 | 12044.82 | 11018.91 | 48075.92 |  | 1295.96
2239.89
ИТОГО | [7 empty] | 295410.2 | 13770.81 | 14181.81 | 59891.67 |  | 1481.66
[10 empty] | 2560.86 |  |  | 51.35
Накладные расходы 95,00%*0,94 ФОТ (от 16 331,67) | [7 empty] | 14584.18
Сметная прибыль 65,00% ФОТ (от 16 331,67) | [7 empty] | 10615.59
ИТОГО ПО СМЕТЕ | [7 empty] | 320609.96
Итого без учета оборудования | [7 empty] | 113044.04
Оборудование | [7 empty] | 207565.92
Итого с оборудованием | [7 empty] | 320609.96
НДС 18% | [7 empty] | 57709.79
ВСЕГО ПО СМЕТЕ | [7 empty] | 378319.75
Составил __________________Монахов Ю.В.