## Пол 200 м2
УТВЕРЖДАЮ: | [13 empty] | СОГЛАСОВАНО:
Наименование стройки -
Объект
ЛОКАЛЬНАЯ СМЕТА № 1
Капитальный ремонт полов фойе 6 этажа административного здания, находящегося по адресу г. Иваново, пл. Революции, д. 6
Основание | [7 empty] | Сметная стоимость - |  |  |  |  | 507,584 тыс.руб
Чертежи № | [7 empty] | Нормативная трудоемкость - |  |  |  |  | 661,80 чел-ч
Составлена в ценах 2 квартала 2010 г. | [7 empty] | Сметная заработная плата - |  |  |  |  | 51,541 тыс.руб
№ п/п | Шифр и номер позиции норматива | Наименование работ и затрат | Количество | Стоимость на единицу, руб |  |  |  |  | Общая стоимость, руб. | [6 empty] | Затраты труда рабочих, чел.-ч. не занят. обсл. машин
|  |  |  | Всего | Экспл. машин |  | Материалы |  | Всего | Основной зарплаты | Экспл. машин |  |  |  | Материалы | обслуживающ. машины
ед. изм.
|  |  |  | Основной зарплаты | В т.ч. зарплаты | [5 empty] | В т.ч. зарплаты |  |  |  |  | На един. |  | Всего
1 | 2 | 3 | 4 | 5 | 6 |  | 7 |  | 8 | 9 | 10 |  |  |  | 11 | 12 |  | 13
1 | ФЕРр57-2-01 | Разборка покрытий полов из линолеума и релина | 2 | 92.9 | 4.06 |  | 0 |  | 185.8 | 177.68 | 8.12 |  |  |  | 0 | 11.39 |  | 22.78
| (0) |  | 100 м2 покрытия | 88.84 | 1.51 | [5 empty] | 3.02 |  |  |  |  | 0.13 |  | 0.26
1.1 | 509-9900 | Строительный мусор | 0.94 |  | 0.47 |  | 0 | [7 empty] | 0
т
2 | ФЕР11-01-011-01 | Демонтаж стяжек цементных толщиной 20 мм | 2 | 343.632 | 42.4704 |  | 0 |  | 687.26 | 602.32 | 84.94 |  |  |  | 0 | 37.9296 |  | 75.86
| (0) | ЗП=313,71*0,8*1,2; ЭММ=44,24*0,8*1,2; ЗПм=14,73*0,8*1,2; Мат=1127,07*0; ТЗТ=39,51*0,8*1,2; ТЗТм=1,27*0,8*1,2 | 100 м2 стяжки | 301.1616 | 14.1408 | [5 empty] | 28.28 |  |  |  |  | 1.2192 |  | 2.44
3 | ФЕРр57-3-01 | Разборка плинтусов деревянных и из пластмассовых материалов | 1.064 | 29.41 | 0 |  | 0 |  | 31.29 | 31.29 | 0 |  |  |  | 0 | 3.77 |  | 4.01
| (0) |  | 100 м плинтуса | 29.41 | 0 | [5 empty] | 0 |  |  |  |  | 0 |  | 0
3.1 | 509-9900 | Строительный мусор | 0.11704 |  | 0.11 |  | 0 | [7 empty] | 0
т
4 | ФЕР11-01-011-01 | Устройство стяжек цементных толщиной 20 мм | 2 | 1626.3498 | 66.36 |  | 1127.07 |  | 3252.7 | 865.84 | 132.72 |  |  |  | 2254.14 | 54.5238 |  | 109.05
| (0) | ЗП=313,71*1,2*1,15; ЭММ=44,24*1,2*1,25; ЗПм=14,73*1,2*1,25; ТЗТ=39,51*1,2*1,15; ТЗТм=1,27*1,2*1,25 | 100 м2 стяжки | 432.9198 | 22.095 | [5 empty] | 44.19 |  |  |  |  | 1.905 |  | 3.81
5 | ФЕР11-01-011-02 | Устройство стяжек на каждые 5 мм изменения толщины стяжки добавлять или исключать к расценке 11-01-011-01 (Добавить 60 мм К=12) | 2 | 3560.2632 | 138.96 |  | 3355.56 |  | 7120.53 | 131.49 | 277.92 |  |  |  | 6711.12 | 8.28 |  | 16.56
| (0) | ЗП=3,97*12*1,2*1,15; ЭММ=7,72*12*1,2*1,25; ЗПм=2,44*12*1,2*1,25; Мат=279,63*12; ТЗТ=0,5*12*1,2*1,15; ТЗТм=0,21*12*1,2*1,25 | 100 м2 стяжки | 65.7432 | 43.92 | [5 empty] | 87.84 |  |  |  |  | 3.78 |  | 7.56
6 | ФЕР15-04-006-03 прим. | Покрытие поверхностей грунтовкой глубокого проникновения за 1 раз полов | 2 | 88.9038 | 1.77 |  | 0.18 |  | 177.81 | 173.91 | 3.54 |  |  |  | 0.36 | 9.039 |  | 18.08
| (0) | ЗП=63,01*1,2*1,15; ЭММ=1,18*1,2*1,25; ЗПм=0,12*1,2*1,25; ТЗТ=6,55*1,2*1,15; ТЗТм=0,01*1,2*1,25 | 100 м2 покрытия | 86.9538 | 0.18 | [5 empty] | 0.36 |  |  |  |  | 0.015 |  | 0.03
6.1 | прайс | Грунтовка Сила акриловая | 0.026 |  | 0.013 |  | 20950 | [7 empty] | 544.7
т
7 | ФЕР11-01-027-06 | Устройство покрытий на растворе их сухой смеси с приготовлением раствора в построечных условиях из плиток гладких неглазурованных керамических для полов одноцветных (Материалы учт.: 7858,9-102 м2х67,8 (плитка облицовочн.) =943,3) | 2 | 2610.0394 | 222.045 |  | 943.3 |  | 5220.08 | 2889.39 | 444.09 |  |  |  | 1886.6 | 165.2964 |  | 330.59
| (0) | ЗП=1046,88*1,2*1,15; ЭММ=148,03*1,2*1,25; ЗПм=46*1,2*1,25; ТЗТ=119,78*1,2*1,15; ТЗТм=4,22*1,2*1,25 | 100 м2 покрытия | 1444.6944 | 69 | [5 empty] | 138 |  |  |  |  | 6.33 |  | 12.66
7.1 | прайс | Керамогранит 60х60 | 204 |  | 102 |  | 898.31 | [7 empty] | 183255.24
м2
8 | ФЕР15-01-019-05 | Гладкая облицовка стен, столбов, пилястр и откосов (без карнизных, плинтусных и угловых плиток) без установки плиток туалетного гарнитура на клее из сухих смесей по кирпичу и бетону (Материалы учт.: 9190,68-100 м2х71,19(плитка облицовочн.) =2071,68) | 0.1596 | 4142.0676 | 47.625 |  | 2071.68 |  | 661.07 | 322.83 | 7.6 |  |  |  | 330.64 | 220.3446 |  | 35.17
| (0) | ЗП=1465,77*1,2*1,15; ЭММ=31,75*1,2*1,25; ЗПм=17,01*1,2*1,25; ТЗТ=159,67*1,2*1,15; ТЗТм=1,65*1,2*1,25 | 100 м2 поверхности облицовки | 2022.7626 | 25.515 | [5 empty] | 4.07 |  |  |  |  | 2.475 |  | 0.4
8.1 | прайс | Керамогранит 60х60 | 15.96 |  | 100 |  | 898.31 | [7 empty] | 14337.03
м2
9 | ФЕР11-01-039-01 | Устройство порогов(Материалы учт.: 496,43-101 мх4,89 (плинтуса) =2,54) | 0.226 | 103.04 | 10.455 |  | 2.54 |  | 23.29 | 20.35 | 2.36 |  |  |  | 0.57 | 10.557 |  | 2.39
| (0) | ЗП=65,25*1,2*1,15; ЭММ=6,97*1,2*1,25; ЗПм=0*1,2*1,25; ТЗТ=7,65*1,2*1,15; ТЗТм=0*1,2*1,25 | 100 м плинтуса | 90.045 | 0 | [5 empty] | 0 |  |  |  |  | 0 |  | 0
9.1 | прайс | Полоса металлическая | 22.826 |  | 101 |  | 110.17 | [7 empty] | 2514.74
м
10 | ФЕР20-02-002-01 | Установка сан.-тех. лючков в полу под инженерные коммуникации | 10 | 25.723 | 3.555 |  | 4.09 |  | 257.23 | 180.78 | 35.55 |  |  |  | 40.9 | 2.0148 |  | 20.15
| (0) | ЗП=13,1*1,2*1,15; ЭММ=2,37*1,2*1,25; ЗПм=0*1,2*1,25; ТЗТ=1,46*1,2*1,15; ТЗТм=0*1,2*1,25 | 1 решетка | 18.078 | 0 | [5 empty] | 0 |  |  |  |  | 0 |  | 0
10.1 | прайс | Лючок 300х300 мм | 10 |  | 1 |  | 2542.37 | [7 empty] | 25423.7
шт.
ИТОГО: | [8 empty] | 17617.06 | 5395.88 | 996.84 |  |  |  | 11224.33 | 634.64
[11 empty] | 305.76 |  |  |  |  | 27.16
Наименование и значение множителей | [11 empty] | Значение |  |  |  |  | Прямые
Зарплата | [5 empty] | 5395,88*11,16*0,81 | [5 empty] | 11.16 |  |  |  |  | 48777
Машины и механизмы | [5 empty] | 996,84*4,45*1,06 | [5 empty] | 4.45 |  |  |  |  | 4702
Материалы | [5 empty] | 11224,33*4,91*0,99 | [5 empty] | 4.91 |  |  |  |  | 54560
Итого по неучтенным материалам | [11 empty] | 0 |  |  |  |  | 226075
ТЗР на неучтенный материал | [5 empty] | 226075*0,05 | [5 empty] | 5% |  |  |  |  | 11304
Итого по перевозке | [11 empty] | 0 |  |  |  |  | 0
Итого по погрузке/разгрузке | [11 empty] | 0 |  |  |  |  | 0
Итого | [11 empty] | 0 |  |  |  |  | 345418
Отделочные работы. Ремонт (6, 8)
Накладные расходы | [5 empty] | (496,74+4,43)*11,16*0,81*0,945*0,94 | [5 empty] | 0.945 |  |  |  |  | 4024
Сметная прибыль | [5 empty] | (496,74+4,43)*11,16*0,81*0,4675 | [5 empty] | 0.4675 |  |  |  |  | 2118
Полы. Ремонт (2, 4, 5, 7, 9)
Накладные расходы | [5 empty] | (4509,39+298,31)*11,16*0,81*1,107*0,94 | [5 empty] | 1.107 |  |  |  |  | 45223
Сметная прибыль | [5 empty] | (4509,39+298,31)*11,16*0,81*0,6375 | [5 empty] | 0.6375 |  |  |  |  | 27706
Полы при ремонте. Ремонт (1, 3)
Накладные расходы | [5 empty] | (208,97+3,02)*11,16*0,81*0,8*0,94 | [5 empty] | 0.8 |  |  |  |  | 1441
Сметная прибыль | [5 empty] | (208,97+3,02)*11,16*0,81*0,68 | [5 empty] | 0.68 |  |  |  |  | 1303
Сантехнические работы - внутренние (трубопроводы, водопровод, канализация, отопление, газоснабжение, вентиляция и кондиционирование воздуха). Ремонт (10)
Накладные расходы | [5 empty] | (180,78+0)*11,16*0,81*1,152*0,94 | [5 empty] | 1.152 |  |  |  |  | 1770
Сметная прибыль | [5 empty] | (180,78+0)*11,16*0,81*0,7055 | [5 empty] | 0.7055 |  |  |  |  | 1153
Итого Накладные расходы | [5 empty] | 52458 | [5 empty] | 1 |  |  |  |  | 52458
Итого Сметная прибыль | [5 empty] | 32280 | [5 empty] | 1 |  |  |  |  | 32280
Итого | [11 empty] | 0 |  |  |  |  | 430156
НДС | [5 empty] | 430156*0,18 | [5 empty] | 18% |  |  |  |  | 77428.08
Итого | [11 empty] | 0 |  |  |  |  | 507584.08
СОСТАВИЛ
ПРОВЕРИЛ

## SMW_Служебная (hidden)
Смета 2010 год.smw
УТВЕРЖДАЮ: | 2155 | 20 | 0 | 0 | 711
0 | 2155 | 20 | 1 | 0 | 711
СОГЛАСОВАНО: | 2155 | 20 | 2 | 0 | 711
0 | 2155 | 21 | 0 | 0 | 711
0 | 2155 | 21 | 1 | 0 | 711
0 | 2155 | 21 | 2 | 0 | 711
0 | 2155 | 22 | 0 | 0 | 711
0 | 2155 | 22 | 1 | 0 | 711
0 | 2155 | 22 | 2 | 0 | 711
0 | 2155 | 23 | 0 | 0 | 711
0 | 2155 | 23 | 1 | 0 | 711
0 | 2155 | 23 | 2 | 0 | 711
0 | 2155 | 324 | 0 | 0 | 709
Наименование стройки - | 2155 | 1 | 0 | 0 | 701
Объект | 2155 | 2 | 0 | 0 | 702
ЛОКАЛЬНАЯ СМЕТА № 1 | 2155 | 3 | 0 | 0 | 703
Капитальный ремонт полов фойе 6 этажа административного здания, находящегося по адресу г. Иваново, пл. Революции, д. 6 | 2155 | 4 | 0 | 0 | 704
Основание | 2155 | 5 | 0 | 0 | 705
Сметная стоимость - | 2155 | 5 | 1 | 0 | 705
Чертежи № | 2155 | 6 | 0 | 0 | 706
Нормативная трудоемкость - | 2155 | 6 | 1 | 0 | 706
Составлена в ценах 2 квартала 2010 г. | 2155 | 7 | 0 | 0 | 707
Сметная заработная плата - | 2155 | 7 | 1 | 0 | 707
№ п/п | 2155 | 25 | 0 | 0 | 11200
Шифр и номер позиции норматива | 2155 | 25 | 1 | 0 | 11200
Наименование работ и затрат | 2155 | 25 | 2 | 0 | 11200
Количество | 2155 | 25 | 3 | 0 | 11200
ед. изм. | 2155 | 25 | 4 | 0 | 11200
Стоимость на единицу, руб | 2155 | 25 | 5 | 0 | 11200
Всего | 2155 | 25 | 6 | 0 | 11200
Основной зарплаты | 2155 | 25 | 7 | 0 | 11200
Экспл. машин | 2155 | 25 | 8 | 0 | 11200
В т.ч. зарплаты | 2155 | 25 | 9 | 0 | 11200
Общая стоимость, руб. | 2155 | 25 | 10 | 0 | 11200
Всего | 2155 | 25 | 11 | 0 | 11200
Основной зарплаты | 2155 | 25 | 12 | 0 | 11200
Экспл. машин | 2155 | 25 | 13 | 0 | 11200
В т.ч. зарплаты | 2155 | 25 | 14 | 0 | 11200
Затраты труда рабочих, чел.-ч. не занят. обсл. машин | 2155 | 25 | 15 | 0 | 11200
обслуживающ. машины | 2155 | 25 | 16 | 0 | 11200
На един. | 2155 | 25 | 17 | 0 | 11200
Всего | 2155 | 25 | 18 | 0 | 11200
Материалы | 2155 | 25 | 19 | 0 | 11200
Материалы | 2155 | 25 | 20 | 0 | 11200
1 | 2155 | 2370 | 0 | 0 | 11202
ФЕРр57-2-01 | 2155 | 2370 | 1 | 0 | 11202
Разборка покрытий полов из линолеума и релина | 2155 | 2370 | 2 | 0 | 11202
100 м2 покрытия | 2155 | 2370 | 3 | 0 | 11202
2 | 2155 | 2370 | 4 | 0 | 11202
88.84 | 2155 | 2370 | 6 | 0 | 11202
4.06 | 2155 | 2370 | 7 | 0 | 11202
1.51 | 2155 | 2370 | 8 | 0 | 11202
11.39 | 2155 | 2370 | 9 | 0 | 11202
0.13 | 2155 | 2370 | 10 | 0 | 11202
0 | 2155 | 2370 | 18 | 0 | 11202
1.1 | 2155 | 2371 | 0 | 0 | 11206
509-9900 | 2155 | 2371 | 1 | 0 | 11206
Строительный мусор | 2155 | 2371 | 2 | 0 | 11206
т | 2155 | 2371 | 3 | 0 | 11206
0.47 | 2155 | 2371 | 6 | 0 | 11206
0 | 2155 | 2371 | 8 | 0 | 11206
0 | 2155 | 2371 | 9 | 0 | 11206
2 | 2155 | 2547 | 0 | 0 | 11202
ФЕР11-01-011-01 | 2155 | 2547 | 1 | 0 | 11202
Демонтаж стяжек цементных толщиной 20 мм | 2155 | 2547 | 2 | 0 | 11202
100 м2 стяжки | 2155 | 2547 | 3 | 0 | 11202
2 | 2155 | 2547 | 4 | 0 | 11202
301.1616 | 2155 | 2547 | 6 | 0 | 11202
42.4704 | 2155 | 2547 | 7 | 0 | 11202
14.1408 | 2155 | 2547 | 8 | 0 | 11202
37.9296 | 2155 | 2547 | 9 | 0 | 11202
1.2192 | 2155 | 2547 | 10 | 0 | 11202
0 | 2155 | 2547 | 18 | 0 | 11202
3 | 2155 | 2375 | 0 | 0 | 11202
ФЕРр57-3-01 | 2155 | 2375 | 1 | 0 | 11202
Разборка плинтусов деревянных и из пластмассовых материалов | 2155 | 2375 | 2 | 0 | 11202
100 м плинтуса | 2155 | 2375 | 3 | 0 | 11202
1.064 | 2155 | 2375 | 4 | 0 | 11202
29.41 | 2155 | 2375 | 6 | 0 | 11202
0 | 2155 | 2375 | 7 | 0 | 11202
0 | 2155 | 2375 | 8 | 0 | 11202
3.77 | 2155 | 2375 | 9 | 0 | 11202
0 | 2155 | 2375 | 10 | 0 | 11202
0 | 2155 | 2375 | 18 | 0 | 11202
3.1 | 2155 | 2376 | 0 | 0 | 11206
509-9900 | 2155 | 2376 | 1 | 0 | 11206
Строительный мусор | 2155 | 2376 | 2 | 0 | 11206
т | 2155 | 2376 | 3 | 0 | 11206
0.11 | 2155 | 2376 | 6 | 0 | 11206
0 | 2155 | 2376 | 8 | 0 | 11206
0 | 2155 | 2376 | 9 | 0 | 11206
4 | 2155 | 2377 | 0 | 0 | 11202
ФЕР11-01-011-01 | 2155 | 2377 | 1 | 0 | 11202
Устройство стяжек цементных толщиной 20 мм | 2155 | 2377 | 2 | 0 | 11202
100 м2 стяжки | 2155 | 2377 | 3 | 0 | 11202
2 | 2155 | 2377 | 4 | 0 | 11202
432.9198 | 2155 | 2377 | 6 | 0 | 11202
66.36 | 2155 | 2377 | 7 | 0 | 11202
22.095 | 2155 | 2377 | 8 | 0 | 11202
54.5238 | 2155 | 2377 | 9 | 0 | 11202
1.905 | 2155 | 2377 | 10 | 0 | 11202
1127.07 | 2155 | 2377 | 18 | 0 | 11202
5 | 2155 | 2380 | 0 | 0 | 11202
ФЕР11-01-011-02 | 2155 | 2380 | 1 | 0 | 11202
Устройство стяжек на каждые 5 мм изменения толщины стяжки добавлять или исключать к расценке 11-01-011-01 (Добавить 60 мм К=12) | 2155 | 2380 | 2 | 0 | 11202
100 м2 стяжки | 2155 | 2380 | 3 | 0 | 11202
2 | 2155 | 2380 | 4 | 0 | 11202
65.7432 | 2155 | 2380 | 6 | 0 | 11202
138.96 | 2155 | 2380 | 7 | 0 | 11202
43.92 | 2155 | 2380 | 8 | 0 | 11202
8.28 | 2155 | 2380 | 9 | 0 | 11202
3.78 | 2155 | 2380 | 10 | 0 | 11202
3355.56 | 2155 | 2380 | 18 | 0 | 11202
6 | 2155 | 1989 | 0 | 0 | 11202
ФЕР15-04-006-03 прим. | 2155 | 1989 | 1 | 0 | 11202
Покрытие поверхностей грунтовкой глубокого проникновения за 1 раз полов | 2155 | 1989 | 2 | 0 | 11202
100 м2 покрытия | 2155 | 1989 | 3 | 0 | 11202
2 | 2155 | 1989 | 4 | 0 | 11202
86.9538 | 2155 | 1989 | 6 | 0 | 11202
1.77 | 2155 | 1989 | 7 | 0 | 11202
0.18 | 2155 | 1989 | 8 | 0 | 11202
9.039 | 2155 | 1989 | 9 | 0 | 11202
0.015 | 2155 | 1989 | 10 | 0 | 11202
0.18 | 2155 | 1989 | 18 | 0 | 11202
6.1 | 2155 | 1990 | 0 | 0 | 11206
прайс | 2155 | 1990 | 1 | 0 | 11206
Грунтовка Сила акриловая | 2155 | 1990 | 2 | 0 | 11206
т | 2155 | 1990 | 3 | 0 | 11206
0.013 | 2155 | 1990 | 6 | 0 | 11206
0 | 2155 | 1990 | 8 | 0 | 11206
20950 | 2155 | 1990 | 9 | 0 | 11206
7 | 2155 | 2391 | 0 | 0 | 11202
ФЕР11-01-027-06 | 2155 | 2391 | 1 | 0 | 11202
Устройство покрытий на растворе их сухой смеси с приготовлением раствора в построечных условиях из плиток гладких неглазурованных керамических для полов одноцветных (Материалы учт.: 7858,9-102 м2х67,8 (плитка облицовочн.) =943,3) | 2155 | 2391 | 2 | 0 | 11202
100 м2 покрытия | 2155 | 2391 | 3 | 0 | 11202
2 | 2155 | 2391 | 4 | 0 | 11202
1444.6944 | 2155 | 2391 | 6 | 0 | 11202
222.045 | 2155 | 2391 | 7 | 0 | 11202
69 | 2155 | 2391 | 8 | 0 | 11202
165.2964 | 2155 | 2391 | 9 | 0 | 11202
6.33 | 2155 | 2391 | 10 | 0 | 11202
943.3 | 2155 | 2391 | 18 | 0 | 11202
7.1 | 2155 | 2394 | 0 | 0 | 11206
прайс | 2155 | 2394 | 1 | 0 | 11206
Керамогранит 60х60 | 2155 | 2394 | 2 | 0 | 11206
м2 | 2155 | 2394 | 3 | 0 | 11206
102 | 2155 | 2394 | 6 | 0 | 11206
0 | 2155 | 2394 | 8 | 0 | 11206
898.31 | 2155 | 2394 | 9 | 0 | 11206
8 | 2155 | 2400 | 0 | 0 | 11202
ФЕР15-01-019-05 | 2155 | 2400 | 1 | 0 | 11202
Гладкая облицовка стен, столбов, пилястр и откосов (без карнизных, плинтусных и угловых плиток) без установки плиток туалетного гарнитура на клее из сухих смесей по кирпичу и бетону (Материалы учт.: 9190,68-100 м2х71,19(плитка облицовочн.) =2071,68) | 2155 | 2400 | 2 | 0 | 11202
100 м2 поверхности облицовки | 2155 | 2400 | 3 | 0 | 11202
0.1596 | 2155 | 2400 | 4 | 0 | 11202
2022.7626 | 2155 | 2400 | 6 | 0 | 11202
47.625 | 2155 | 2400 | 7 | 0 | 11202
25.515 | 2155 | 2400 | 8 | 0 | 11202
220.3446 | 2155 | 2400 | 9 | 0 | 11202
2.475 | 2155 | 2400 | 10 | 0 | 11202
2071.68 | 2155 | 2400 | 18 | 0 | 11202
8.1 | 2155 | 2404 | 0 | 0 | 11206
прайс | 2155 | 2404 | 1 | 0 | 11206
Керамогранит 60х60 | 2155 | 2404 | 2 | 0 | 11206
м2 | 2155 | 2404 | 3 | 0 | 11206
100 | 2155 | 2404 | 6 | 0 | 11206
0 | 2155 | 2404 | 8 | 0 | 11206
898.31 | 2155 | 2404 | 9 | 0 | 11206
9 | 2155 | 2408 | 0 | 0 | 11202
ФЕР11-01-039-01 | 2155 | 2408 | 1 | 0 | 11202
Устройство порогов(Материалы учт.: 496,43-101 мх4,89 (плинтуса) =2,54) | 2155 | 2408 | 2 | 0 | 11202
100 м плинтуса | 2155 | 2408 | 3 | 0 | 11202
0.226 | 2155 | 2408 | 4 | 0 | 11202
90.045 | 2155 | 2408 | 6 | 0 | 11202
10.455 | 2155 | 2408 | 7 | 0 | 11202
0 | 2155 | 2408 | 8 | 0 | 11202
10.557 | 2155 | 2408 | 9 | 0 | 11202
0 | 2155 | 2408 | 10 | 0 | 11202
2.54 | 2155 | 2408 | 18 | 0 | 11202
9.1 | 2155 | 2412 | 0 | 0 | 11206
прайс | 2155 | 2412 | 1 | 0 | 11206
Полоса металлическая | 2155 | 2412 | 2 | 0 | 11206
м | 2155 | 2412 | 3 | 0 | 11206
101 | 2155 | 2412 | 6 | 0 | 11206
0 | 2155 | 2412 | 8 | 0 | 11206
110.17 | 2155 | 2412 | 9 | 0 | 11206
10 | 2155 | 2417 | 0 | 0 | 11202
ФЕР20-02-002-01 | 2155 | 2417 | 1 | 0 | 11202
Установка сан.-тех. лючков в полу под инженерные коммуникации | 2155 | 2417 | 2 | 0 | 11202
1 решетка | 2155 | 2417 | 3 | 0 | 11202
10 | 2155 | 2417 | 4 | 0 | 11202
18.078 | 2155 | 2417 | 6 | 0 | 11202
3.555 | 2155 | 2417 | 7 | 0 | 11202
0 | 2155 | 2417 | 8 | 0 | 11202
2.0148 | 2155 | 2417 | 9 | 0 | 11202
0 | 2155 | 2417 | 10 | 0 | 11202
4.09 | 2155 | 2417 | 18 | 0 | 11202
10.1 | 2155 | 2418 | 0 | 0 | 11206
прайс | 2155 | 2418 | 1 | 0 | 11206
Лючок 300х300 мм | 2155 | 2418 | 2 | 0 | 11206
шт. | 2155 | 2418 | 3 | 0 | 11206
1 | 2155 | 2418 | 6 | 0 | 11206
0 | 2155 | 2418 | 8 | 0 | 11206
2542.37 | 2155 | 2418 | 9 | 0 | 11206
ИТОГО: | 2155 | 28 | 0 | 0 | 11203
#REF! | 2155 | 2340 | 0 | 0 | 20000
#REF! | 2155 | 2341 | 0 | 0 | 20001
#REF! | 2155 | 2342 | 0 | 0 | 20004
#REF! | 2155 | 2343 | 0 | 0 | 20002
#REF! | 2155 | 2343 | 1 | 0 | 20002
#REF! | 2155 | 2343 | 2 | 0 | 20002
#REF! | 2155 | 2343 | 3 | 0 | 20002
#REF! | 2155 | 2343 | 4 | 0 | 20002
#REF! | 2155 | 2343 | 5 | 0 | 20002
#REF! | 2155 | 2343 | 6 | 0 | 20002
#REF! | 2155 | 2344 | 0 | 0 | 20003
#REF! | 2155 | 2344 | 1 | 0 | 20003
#REF! | 2155 | 2344 | 2 | 0 | 20003
#REF! | 2155 | 2344 | 3 | 0 | 20003
#REF! | 2155 | 2344 | 4 | 0 | 20003
#REF! | 2155 | 2344 | 5 | 0 | 20003
#REF! | 2155 | 2344 | 6 | 0 | 20003
#REF! | 2155 | 2348 | 0 | 0 | 20009
#REF! | 2155 | 2345 | 0 | 0 | 20008
Наименование и значение множителей | 2155 | 2466 | 0 | 0 | 100
Значение | 2155 | 2466 | 1 | 0 | 100
Прямые | 2155 | 2466 | 3 | 0 | 100
Зарплата | 2155 | 2467 | 0 | 0 | 102
11.16 | 2155 | 2467 | 1 | 0 | 102
Машины и механизмы | 2155 | 2468 | 0 | 0 | 102
4.45 | 2155 | 2468 | 1 | 0 | 102
Материалы | 2155 | 2469 | 0 | 0 | 102
4.91 | 2155 | 2469 | 1 | 0 | 102
Итого по неучтенным материалам | 2155 | 2470 | 0 | 0 | 103
0 | 2155 | 2470 | 1 | 0 | 103
ТЗР на неучтенный материал | 2155 | 2501 | 0 | 0 | 102
5% | 2155 | 2501 | 1 | 0 | 102
Итого по перевозке | 2155 | 2471 | 0 | 0 | 103
0 | 2155 | 2471 | 1 | 0 | 103
Итого по погрузке/разгрузке | 2155 | 2472 | 0 | 0 | 103
0 | 2155 | 2472 | 1 | 0 | 103
Итого | 2155 | 2473 | 0 | 0 | 103
0 | 2155 | 2473 | 1 | 0 | 103
Отделочные работы. Ремонт (6, 8) | 2155 | 2474 | 0 | 0 | 104
Накладные расходы | 2155 | 2475 | 0 | 0 | 102
0.945 | 2155 | 2475 | 1 | 0 | 102
Сметная прибыль | 2155 | 2476 | 0 | 0 | 102
0.4675 | 2155 | 2476 | 1 | 0 | 102
Полы. Ремонт (2, 4, 5, 7, 9) | 2155 | 2477 | 0 | 0 | 104
Накладные расходы | 2155 | 2478 | 0 | 0 | 102
1.107 | 2155 | 2478 | 1 | 0 | 102
Сметная прибыль | 2155 | 2479 | 0 | 0 | 102
0.6375 | 2155 | 2479 | 1 | 0 | 102
Полы при ремонте. Ремонт (1, 3) | 2155 | 2480 | 0 | 0 | 104
Накладные расходы | 2155 | 2481 | 0 | 0 | 102
0.8 | 2155 | 2481 | 1 | 0 | 102
Сметная прибыль | 2155 | 2482 | 0 | 0 | 102
0.68 | 2155 | 2482 | 1 | 0 | 102
Сантехнические работы - внутренние (трубопроводы, водопровод, канализация, отопление, газоснабжение, вентиляция и кондиционирование воздуха). Ремонт (10) | 2155 | 2483 | 0 | 0 | 104
Накладные расходы | 2155 | 2484 | 0 | 0 | 102
1.152 | 2155 | 2484 | 1 | 0 | 102
Сметная прибыль | 2155 | 2485 | 0 | 0 | 102
0.7055 | 2155 | 2485 | 1 | 0 | 102
Итого Накладные расходы | 2155 | 2486 | 0 | 0 | 102
1 | 2155 | 2486 | 1 | 0 | 102
Итого Сметная прибыль | 2155 | 2487 | 0 | 0 | 102
1 | 2155 | 2487 | 1 | 0 | 102
Итого | 2155 | 2488 | 0 | 0 | 103
0 | 2155 | 2488 | 1 | 0 | 103
#REF! | 2155 | 2534 | 0 | 0 | 102
#REF! | 2155 | 2534 | 1 | 0 | 102
#REF! | 2155 | 2535 | 0 | 0 | 103
#REF! | 2155 | 2535 | 1 | 0 | 103
НДС | 2155 | 2495 | 0 | 0 | 102
18% | 2155 | 2495 | 1 | 0 | 102
Итого | 2155 | 2496 | 0 | 0 | 103
0 | 2155 | 2496 | 1 | 0 | 103
СОСТАВИЛ | 2155 | 15 | 0 | 0 | 2000
0 | 2155 | 15 | 1 | 0 | 2000
0 | 2155 | 15 | 2 | 0 | 2000
ПРОВЕРИЛ | 2155 | 15 | 3 | 0 | 2000
0 | 2155 | 15 | 4 | 0 | 2000
0 | 2155 | 15 | 5 | 0 | 2000