## Ведомость объемов работ 1
УТВЕРЖДАЮ: |  | СОГЛАСОВАНО:
"_____"________________2010г. |  | "_____"________________2010г.
Ведомость объемов работ
Капитальный ремонт полов фойе 6 этажа административного здания, находящегося по адресу г. Иваново, пл. Революции, д. 6
№ п/п | Наименование работ |  | Количество
1 | 2 |  | 3
1 | Разборка покрытий полов из линолеума и релина |  | 100 м2 покрытия
| 1/2 |  | 2
2 | Демонтаж стяжек цементных толщиной 20 мм |  | 100 м2 стяжки
| 2/2 |  | 2
3 | Разборка плинтусов деревянных и из пластмассовых материалов |  | 100 м плинтуса
| 3/1,064 |  | 1.064
4 | Устройство стяжек цементных толщиной 20 мм |  | 100 м2 стяжки
| 4/2 |  | 2
5 | Устройство стяжек на каждые 5 мм изменения толщины стяжки добавлять или исключать к расценке 11-01-011-01 (Добавить 60 мм К=12) |  | 100 м2 стяжки
| 5/2 |  | 2
6 | Покрытие поверхностей грунтовкой глубокого проникновения за 1 раз полов |  | 100 м2 покрытия
| 6/2 |  | 2
7 | Устройство покрытий на растворе их сухой смеси с приготовлением раствора в построечных условиях из плиток гладких неглазурованных керамических для полов одноцветных (Материалы учт.: 7858,9-102 м2х67,8 (плитка облицовочн.) =943,3) |  | 100 м2 покрытия
| 7/2 |  | 2
8 | Гладкая облицовка стен, столбов, пилястр и откосов (без карнизных, плинтусных и угловых плиток) без установки плиток туалетного гарнитура на клее из сухих смесей по кирпичу и бетону (Материалы учт.: 9190,68-100 м2х71,19(плитка облицовочн.) =2071,68) |  | 100 м2 поверхности облицовки
| 8/0,1596 |  | 0.1596
9 | Устройство порогов(Материалы учт.: 496,43-101 мх4,89 (плинтуса) =2,54) |  | 100 м плинтуса
| 9/0,226 |  | 0.226
10 | Установка сан.-тех. лючков в полу под инженерные коммуникации |  | 1 решетка
| 10/10 |  | 10
СОСТАВИЛ:
ПРОВЕРИЛ:

## SMW_Служебная (hidden)
Смета 2010 год.smw
УТВЕРЖДАЮ: | 2156 | 2458 | 0 | 0 | 7
0 | 2156 | 2458 | 1 | 0 | 7
СОГЛАСОВАНО: | 2156 | 2458 | 2 | 0 | 7
0 | 2156 | 2457 | 0 | 0 | 7
0 | 2156 | 2457 | 1 | 0 | 7
0 | 2156 | 2457 | 2 | 0 | 7
0 | 2156 | 2456 | 0 | 0 | 7
0 | 2156 | 2456 | 1 | 0 | 7
0 | 2156 | 2456 | 2 | 0 | 7
"_____"________________2010г. | 2156 | 2455 | 0 | 0 | 7
0 | 2156 | 2455 | 1 | 0 | 7
"_____"________________2010г. | 2156 | 2455 | 2 | 0 | 7
0 | 2156 | 2454 | 0 | 0 | 7
0 | 2156 | 2454 | 1 | 0 | 7
0 | 2156 | 2454 | 2 | 0 | 7
Ведомость объемов работ | 2156 | 0 | 1 | 0 | 1
Капитальный ремонт полов фойе 6 этажа административного здания, находящегося по адресу г. Иваново, пл. Революции, д. 6 | 2156 | 34 | 0 | 0 | 6
0 | 2156 | 35 | 0 | 0 | 6
№ п/п | 2156 | 1 | 1 | 0 | 2
Наименование работ | 2156 | 1 | 2 | 0 | 2
Количество | 2156 | 1 | 3 | 0 | 2
СОСТАВИЛ: | 2156 | 2459 | 0 | 0 | 7
0 | 2156 | 2459 | 1 | 0 | 7
0 | 2156 | 2459 | 2 | 0 | 7
ПРОВЕРИЛ: | 2156 | 2460 | 0 | 0 | 7
0 | 2156 | 2460 | 1 | 0 | 7
0 | 2156 | 2460 | 2 | 0 | 7