## Локальная смета 1(копия)
Утверждаю
Наименование стройки - Капитальный ремонт теплотрассы
Объект ул. Ташкентская, 15 (В124.17 - ввод) ___________________
Ф 108 мм Длина по каналу 57 м
ЛОКАЛЬНАЯ СМЕТА №
Основание | [12 empty] | Сметная стоимость - | [6 empty] | 318.874 тыс.руб
Чертежи № | [12 empty] | Нормативная трудоемкость - | [6 empty] | 788.45 чел-ч
[13 empty] | Сметная заработная плата - | [6 empty] | 27.657 тыс.руб
Составлена в ценах Февраля 2006 г.
№ п/п | Шифр и номер позиции норматива | Наименование работ и затрат | Количество | Стоимость на единицу, руб | [7 empty] | Общая стоимость, руб. | [11 empty] | Затраты труда рабочих, чел.-ч. не занят. обсл. машин
|  |  |  | Всего |  | Экспл. машин |  |  |  | Материалы |  | Всего |  |  | Основной зарплаты |  |  | Экспл. машин |  |  |  | Материалы |  | обслуживающ. машины
ед. изм.
|  |  |  | Основной зарплаты |  | В т.ч. зарплаты | [11 empty] | В т.ч. зарплаты | [5 empty] | На един. |  |  |  | Всего
№1 <Нет раздела>
1 | 2 | 3 | 4 | 5 |  | 6 |  |  |  | 7 |  | 8 |  |  | 9 |  |  | 10 |  |  |  | 11 |  | 12 |  |  |  | 13
1 | ФЕР01-01-003-14 | Разработка грунта в отвал экскаваторами "драглайн" или "обратная лопата" с ковшом вместимостью 0,5 (0,5-0,63) м3, 2 группа грунтов | 0.05 | 3809.2275 |  | 2950 |  |  |  | 0 |  | 190 |  |  | 6 |  |  | 184 |  |  |  | 0 |  | 13.57 |  |  |  | 0.78
| (1) | ЗП=105.85*1.15; ЭММ=2950*1.25; ЗПм=398.25*1.25; ТЗТ=13.57*1.15; ТЗТм=29.5*1.25 | 1000 м3 грунта | 105.85 |  | 398.25 | [11 empty] | 25 | [5 empty] | 29.5 |  |  |  | 1.84
2 | ФЕР01-01-013-14 | Разработка грунта с погрузкой на автомобили-самосвалы экскаваторами с ковшом вместимостью 0,5 (0,5-0,63) м3, 2 группа грунтов (ввоз и вывоз) | 0.174 | 5333.728 |  | 4155.3 |  |  |  | 4.34 |  | 928 |  |  | 24 |  |  | 904 |  |  |  | 1 |  | 15.08 |  |  |  | 3.02
| (1) | ЗП=117.62*1.15; ЭММ=4155.3*1.25; ЗПм=598.18*1.25; ТЗТ=15.08*1.15; ТЗТм=43.62*1.25 | 1000 м3 грунта | 117.62 |  | 598.18 | [11 empty] | 130 | [5 empty] | 43.62 |  |  |  | 9.49
3 | ФЕР01-01-033-05 | Засыпка траншей и котлованов с перемещением грунта до 5 м бульдозерами мощностью 79 (108) кВт (л.с.), 2 группа грунтов | 0.233 | 418.05 |  | 334.44 |  |  |  | 0 |  | 97 |  |  | 0 |  |  | 97 |  |  |  | 0 |  | 0 |  |  |  | 0
| (1) | ЭММ=334.44*1.25; ЗПм=60.19*1.25; ТЗТм=4.18*1.25 | 1000 м3 грунта | 0 |  | 60.19 | [11 empty] | 18 | [5 empty] | 4.18 |  |  |  | 1.22
4 | ФЕР01-01-033-11 | При перемещении грунта на каждые последующие 5 м добавлять к норме 01-01-033-5 | 0.233 | 185.025 |  | 148.02 |  |  |  | 0 |  | 43 |  |  | 0 |  |  | 43 |  |  |  | 0 |  | 0 |  |  |  | 0
| (1) | ЭММ=148.02*1.25; ЗПм=26.64*1.25; ТЗТм=1.85*1.25 | 1000 м3 грунта | 0 |  | 26.64 | [11 empty] | 8 | [5 empty] | 1.85 |  |  |  | 0.54
5 | ФЕР01-02-027-02 | Планировка площадей механизированным способом, 2 группа грунтов | 0.285 | 133.125 |  | 106.5 |  |  |  | 0 |  | 38 |  |  | 0 |  |  | 38 |  |  |  | 0 |  | 0 |  |  |  | 0
| (57) | ЭММ=106.5*1.25; ЗПм=15.45*1.25; ТЗТм=1.1*1.25 | 1000 м2 спланированной площади | 0 |  | 15.45 | [11 empty] | 6 | [5 empty] | 1.1 |  |  |  | 0.39
6 | ССЦ06.2005 Табл.0-0 | Вывоз и ввоз грунта на 10 км | 487.2 | 56.91 |  | 0 |  |  |  | 0 |  | 27727 |  |  | 0 |  |  | 0 |  |  |  | 0
т
7 | ФЕР01-02-057-02 | Разработка грунта вручную в траншеях глубиной до 2 м без креплений с откосами, 2 группа грунтов | 0.181 | 1381.38 |  | 0 |  |  |  | 0 |  | 250 |  |  | 250 |  |  | 0 |  |  |  | 0 |  | 154 |  |  |  | 32.06
| (2) | ЗП=1201.2*1.15; ТЗТ=154*1.15 | 100 м3 грунта | 1201.2 |  | 0 | [11 empty] | 0 | [5 empty] | 0 |  |  |  | 0
8 | ФЕР01-02-057-02 | Разработка грунта вручную в траншеях глубиной до 2 м без креплений с откосами, 2 группа грунтов при пересечении с коммуникациями | 0.087 | 1588.587 |  | 0 |  |  |  | 0 |  | 138 |  |  | 138 |  |  | 0 |  |  |  | 0 |  | 154 |  |  |  | 17.72
| (2) сб.01 п.3.189. | ЗП=1201.2*1.15*1.15; ТЗТ=154*1.15*1.15 | 100 м3 грунта | 1201.2 |  | 0 | [11 empty] | 0 | [5 empty] | 0 |  |  |  | 0
9 | ФЕР01-02-057-02 | Добор грунта вручнуюпосле работы экскаватора, 2 группа грунтов | 0.1 | 1657.656 |  | 0 |  |  |  | 0 |  | 166 |  |  | 166 |  |  | 0 |  |  |  | 0 |  | 154 |  |  |  | 21.25
| (2) сб.01 п.3.187. | ЗП=1201.2*1.15*1.2; ТЗТ=154*1.15*1.2 | 100 м3 грунта | 1201.2 |  | 0 | [11 empty] | 0 | [5 empty] | 0 |  |  |  | 0
10 | ФЕР01-02-061-02 | Засыпка вручную траншей, пазух котлованов и ям, 2 группа грунтов | 0.268 | 836.119 |  | 0 |  |  |  | 0 |  | 224 |  |  | 224 |  |  | 0 |  |  |  | 0 |  | 97.2 |  |  |  | 29.96
| (2) | ЗП=727.06*1.15; ТЗТ=97.2*1.15 | 100 м3 грунта | 727.06 |  | 0 | [11 empty] | 0 | [5 empty] | 0 |  |  |  | 0
11 | ФЕР07-06-002-07 | Демонтаж плит перекрытий каналов площадью до 5 м2 | 0.38 | 5417.048 |  | 5644.81 |  |  |  | 247.81 |  | 2058 |  |  | 342 |  |  | 1716 |  |  |  | 0 |  | 119.84 |  |  |  | 36.43
| (5) | ЗП=1126.5*0.8; ЭММ=5644.81*0.8; ЗПм=786.51*0.8; Мат=247.81*0; ТЗТ=119.84*0.8; ТЗТм=58.26*0.8 | 100 шт. сборных конструкций | 1126.5 |  | 786.51 | [11 empty] | 239 | [5 empty] | 58.26 |  |  |  | 17.71
12 | ФЕР07-06-002-07 | Устройство плит перекрытий каналов площадью до 5 м2 | 0.38 | 8599.2975 |  | 5644.81 |  |  |  | 247.81 |  | 3268 |  |  | 492 |  |  | 2681 |  |  |  | 94 |  | 119.84 |  |  |  | 52.37
| (5) | ЗП=1126.5*1.15; ЭММ=5644.81*1.25; ЗПм=786.51*1.25; ТЗТ=119.84*1.15; ТЗТм=58.26*1.25 | 100 шт. сборных конструкций | 1126.5 |  | 786.51 | [11 empty] | 374 | [5 empty] | 58.26 |  |  |  | 27.67
12.1 | 440-9001 | Плиты П8-8су | 27 |  |  | 71.0526 |  |  |  | 996.61 | [11 empty] | 26908
шт.
13 | ФЕР07-06-001-01 | Устройство непроходных каналов одноячейковых перекрываемых или опирающихся на плиту | 0.009 | 19939.998 |  | 7390.77 |  |  |  | 6764.2 |  | 179 |  |  | 35 |  |  | 83 |  |  |  | 61 |  | 372.96 |  |  |  | 3.86
| (5) | ЗП=3423.77*1.15; ЭММ=7390.77*1.25; ЗПм=753.3*1.25; ТЗТ=372.96*1.15; ТЗТм=60.54*1.25 | 100 м3 сборных конструкций | 3423.77 |  | 753.3 | [11 empty] | 8 | [5 empty] | 60.54 |  |  |  | 0.68
13.1 | 440-9006 | Лотки Л6-8 | 2 |  |  | 222.2222 |  |  |  | 3293.26 | [11 empty] | 6587
шт
14 | ФЕР07-06-001-01 | Демонтаж непроходных каналов одноячейковых перекрываемых или опирающихся на плиту | 0.009 | 8651.632 |  | 7390.77 |  |  |  | 6764.2 |  | 78 |  |  | 25 |  |  | 53 |  |  |  | 0 |  | 372.96 |  |  |  | 2.69
| (5) | ЗП=3423.77*0.8; ЭММ=7390.77*0.8; ЗПм=753.3*0.8; Мат=6764.2*0; ТЗТ=372.96*0.8; ТЗТм=60.54*0.8 | 100 м3 сборных конструкций | 3423.77 |  | 753.3 | [11 empty] | 5 | [5 empty] | 60.54 |  |  |  | 0.44
15 | ФЕР07-06-002-03 | Устройство неподвижных щитовых опор из монолитного железобетона | 0.0033 | 129731.286 |  | 2494.31 |  |  |  | 117414.56 |  | 428 |  |  | 30 |  |  | 10 |  |  |  | 387 |  | 871.35 |  |  |  | 3.31
| (5) | ЗП=7998.99*1.15; ЭММ=2494.31*1.25; ЗПм=143.91*1.25; ТЗТ=871.35*1.15; ТЗТм=12.79*1.25 | 100 м3 бетонных и железобетонных конструкций | 7998.99 |  | 143.91 | [11 empty] | 1 | [5 empty] | 12.79 |  |  |  | 0.05
16 | ФЕР09-03-039-01 | Демонтаж опорных конструкций для крепления трубопроводов внутри зданий и сооружений, массой до 0,1 т | 0.03487 | 717.584 |  | 297.52 |  |  |  | 231.48 |  | 25 |  |  | 18 |  |  | 7 |  |  |  | 0 |  | 80.22 |  |  |  | 1.96
| (8) | ЗП=727.6*0.7; ЭММ=297.52*0.7; ЗПм=1.49*0.7; Мат=231.48*0; ТЗТ=80.22*0.7; ТЗТм=0.27*0.7 | 1 т конструкций | 727.6 |  | 1.49 | [11 empty] | 0 | [5 empty] | 0.27 |  |  |  | 0.01
17 | ФЕР22-03-001-05 | Установка фасонных частей стальных сварных диаметром 100-250 мм | 0.015 | 28942.196 |  | 13985.48 |  |  |  | 6948.16 |  | 434 |  |  | 68 |  |  | 262 |  |  |  | 104 |  | 353.8 |  |  |  | 6.1
| (16) | ЗП=3923.64*1.15; ЭММ=13985.48*1.25; ЗПм=1114.6*1.25; ТЗТ=353.8*1.15; ТЗТм=105.35*1.25 | т фасонных частей | 3923.64 |  | 1114.6 | [11 empty] | 21 | [5 empty] | 105.35 |  |  |  | 1.98
18 | ФЕРм12-11-005-04 | Врезка трубопроводов условным давлением 2,5 МПа в действующие магистрали. Диаметр наружный врезаемой трубы, мм 108 | 2 | 124.55 |  | 7.9 |  |  |  | 11.65 |  | 249 |  |  | 210 |  |  | 16 |  |  |  | 23 |  | 10 |  |  |  | 20
| (29) |  | 1 врезка | 105 |  | 0 | [11 empty] | 0 | [5 empty] | 0 |  |  |  | 0
19 | ФЕР22-06-011-01 | Подвешивание подземных коммуникаций при пересечении их трассой трубопровода, площадь сечения коробов до 0,1 м2 | 8 | 114.778 |  | 25.68 |  |  |  | 70.12 |  | 918 |  |  | 100 |  |  | 257 |  |  |  | 561 |  | 1.28 |  |  |  | 11.78
| (16) | ЗП=10.92*1.15; ЭММ=25.68*1.25; ЗПм=2.75*1.25; ТЗТ=1.28*1.15; ТЗТм=0.26*1.25 | м короба | 10.92 |  | 2.75 | [11 empty] | 28 | [5 empty] | 0.26 |  |  |  | 2.6
20 | ФЕР13-06-003-01 | Очистка поверхности щетками | 39 | 8.832 |  | 0 |  |  |  | 0 |  | 344 |  |  | 344 |  |  | 0 |  |  |  | 0 |  | 0.9 |  |  |  | 40.37
| (12) | ЗП=7.68*1.15; ЭММ=0*1.25; ЗПм=0*1.25; ТЗТ=0.9*1.15; ТЗТм=0*1.25 | 1 м2 очищаемой поверхности | 7.68 |  | 0 | [11 empty] | 0 | [5 empty] | 0 |  |  |  | 0
21 | ФЕР13-07-001-01 | Обезжиривание поверхностей аппаратов и трубопроводов диаметром до 500 мм бензином | 0.39 | 247.019 |  | 2.42 |  |  |  | 152.73 |  | 96 |  |  | 36 |  |  | 1 |  |  |  | 60 |  | 9.08 |  |  |  | 4.07
| (12) | ЗП=79.36*1.15; ЭММ=2.42*1.25; ЗПм=0.1*1.25; ТЗТ=9.08*1.15; ТЗТм=0.03*1.25 | 100 м2 обезжириваемой поверхности | 79.36 |  | 0.1 | [11 empty] | 0 | [5 empty] | 0.03 |  |  |  | 0.01
22 | ФЕР13-03-002-13 | Огрунтовка металлических поверхностей за один раз грунтовкой ЭП-0199 вручную | 0.39 | 862.9489 |  | 1.31 |  |  |  | 797.1 |  | 337 |  |  | 25 |  |  | 1 |  |  |  | 311 |  | 4.64 |  |  |  | 2.29
| (12) | ЗП=50.76*1.1*1.15; ЭММ=1.31*1.25; ЗПм=0.1*1.25; ТЗТ=4.64*1.1*1.15; ТЗТм=0.02*1.25 | 100 м2 окрашиваемой поверхности | 50.76 |  | 0.1 | [11 empty] | 0 | [5 empty] | 0.02 |  |  |  | 0.01
23 | ФЕР13-03-004-12 | Окраска металлических огрунтованных поверхностей грунтовкой ЭП-0199 за два раза вручную | 0.78 | 688.4997 |  | 6.1 |  |  |  | 627.6435 |  | 537 |  |  | 42 |  |  | 6 |  |  |  | 490 |  | 4.64 |  |  |  | 4.58
| (12) | ЗП=42.08*1.1*1.15; ЭММ=6.1*1.25; ЗПм=0.1*1.25; ТЗТ=4.64*1.1*1.15; ТЗТм=0.02*1.25 | 100 м2 окрашиваемой поверхности | 42.08 |  | 0.1 | [11 empty] | 0 | [5 empty] | 0.02 |  |  |  | 0.02
24 | ФЕР26-01-022-02 | Изоляция плоских и криволинейных поверхностей штучными изделиями из пенополиуретана (плитами) | 2.85 | 3645.9835 |  | 31.43 |  |  |  | 3388.61 |  | 10391 |  |  | 622 |  |  | 112 |  |  |  | 9658 |  | 22 |  |  |  | 72.11
| (18) | ЗП=189.64*1.15; ЭММ=31.43*1.25; ЗПм=0*1.25; ТЗТ=22*1.15; ТЗТм=0.4*1.25 | 1 м3 изоляции | 189.64 |  | 0 | [11 empty] | 0 | [5 empty] | 0.4 |  |  |  | 1.43
25 | ФЕР27-04-001-01 | Устройство подстилающих и выравнивающих слоев оснований из песка | 0.0405 | 2836.658 |  | 2143.72 |  |  |  | 12.2 |  | 115 |  |  | 6 |  |  | 109 |  |  |  | 0 |  | 15.72 |  |  |  | 0.73
| (19) | ЗП=125.92*1.15; ЭММ=2143.72*1.25; ЗПм=177.59*1.25; ТЗТ=15.72*1.15; ТЗТм=13.88*1.25 | 100 м3 материала основания (в плотном теле) | 125.92 |  | 177.59 | [11 empty] | 9 | [5 empty] | 13.88 |  |  |  | 0.7
25.1 | 408-9040 | Песок для строительных работ природный | 4.455 |  |  | 110 |  |  |  | 256.74 | [11 empty] | 1144
м3
26 | ФЕР27-04-006-01 | Устройство оснований толщиной 15 см из щебня фракции 40-70 мм (при укатке каменных материалов с пределом прочности на сжатие свыше 68,6 (700) до 98,1 (1000) МПа (кгс/см2)) однослойных | 0.0405 | 27547.516 |  | 4365.59 |  |  |  | 21743.7 |  | 1116 |  |  | 14 |  |  | 221 |  |  |  | 881 |  | 36.96 |  |  |  | 1.72
| (19) | ЗП=301.59*1.15; ЭММ=4365.59*1.25; ЗПм=541.63*1.25; ТЗТ=36.96*1.15; ТЗТм=41.95*1.25 | 1000 м2 основания | 301.59 |  | 541.63 | [11 empty] | 27 | [5 empty] | 41.95 |  |  |  | 2.12
27 | ФЕР27-06-020-01 | Устройство покрытия толщиной 4 см из горячих асфальтобетонных смесей плотных мелкозернистых типа АБВ, плотность каменныхматериалов 2,5-2,9 т/м3 | 0.027 | 55383.635 |  | 2385.75 |  |  |  | 51977.73 |  | 1495 |  |  | 11 |  |  | 81 |  |  |  | 1403 |  | 38.3 |  |  |  | 1.19
| (19) | ЗП=368.45*1.15; ЭММ=2385.75*1.25; ЗПм=262.55*1.25; ТЗТ=38.3*1.15; ТЗТм=19.12*1.25 | 1000 м2 покрытия | 368.45 |  | 262.55 | [11 empty] | 9 | [5 empty] | 19.12 |  |  |  | 0.65
28 | ФЕР27-06-021-01 | При изменении толщины покрытия на 0,5 см добавлять или исключать к норме 27-06-020-1 | 0.027 | 6486.7955 |  | 3.1 |  |  |  | 6481.92 |  | 175 |  |  | 0 |  |  | 0 |  |  |  | 175 |  | 0.09 |  |  |  | 0
| (19) | ЗП=0.87*1.15; ЭММ=3.1*1.25; ЗПм=0*1.25; ТЗТ=0.09*1.15; ТЗТм=0*1.25 | 1000 м2 покрытия | 0.87 |  | 0 | [11 empty] | 0 | [5 empty] | 0 |  |  |  | 0
29 | ФЕРм39-02-006-10 | Ультразвуковая дефектоскопия одним преобразователем сварных соединений , прозвучивание поперечное | 2 | 16.07 |  | 3.27 |  |  |  | 3.74 |  | 32 |  |  | 18 |  |  | 7 |  |  |  | 7 |  | 0.84 |  |  |  | 1.68
| (29) |  | 1 стык | 9.06 |  | 0 | [11 empty] | 0 | [5 empty] | 0 |  |  |  | 0
ИТОГО: | [11 empty] | 24349 |  |  | 3246 |  |  | 6889 |  |  |  | 14216 |  | 372.03
[18 empty] | 908 | [5 empty] | 69.56
На стесненные условия труда | [11 empty] | 1520 |  |  | 487 |  |  | 1033 |  |  |  | 0 |  | 55.8
Kзпл=0.15; Kмаш=0.15; Kзмш=0.15; Kтзт=0.15; Kтзм=0.15 | [17 empty] | 136 | [5 empty] | 10.43
ИТОГО: | [11 empty] | 25869 |  |  | 3733 |  |  | 7922 |  |  |  | 14216 |  | 427.83
[18 empty] | 1044 | [5 empty] | 79.99
Наименование и значение множителей | [18 empty] | Значение | [6 empty] | Прямые
Зарплата | [8 empty] | 3733*5.49*0.81 | [9 empty] | 5.49 | [6 empty] | 16600.28
Машины и механизмы | [8 empty] | 7922*2.92*1.06 | [9 empty] | 2.92 | [6 empty] | 24520.17
Материалы | [8 empty] | 14216*2.76*0.99 | [9 empty] | 2.76 | [6 empty] | 38843.8
Итого по неучтенным материалам | [18 empty] | 0 | [6 empty] | 34639
Итого по перевозке | [18 empty] | 0 | [6 empty] | 27727
Итого | [18 empty] | 0 | [6 empty] | 142330.25
Накладные расходы (1-Земляные работы механизированным способом) | [8 empty] | (35+208)*5.49*0.81*0.893 | [9 empty] | 0.893 | [6 empty] | 964.97
Сметная прибыль (1-Земляные работы механизированным способом) | [8 empty] | (35+208)*5.49*0.81*0.5*0.85 | [9 empty] | 0.5 | [6 empty] | 459.25
Накладные расходы (2-Земляные работы вручную) | [8 empty] | (895+0)*5.49*0.81*0.752 | [9 empty] | 0.752 | [6 empty] | 2992.94
Сметная прибыль (2-Земляные работы вручную) | [8 empty] | (895+0)*5.49*0.81*0.45*0.85 | [9 empty] | 0.45 | [6 empty] | 1522.34
Накладные расходы (5-Бетонные и ж/б сборные конструкции в промышленном строительстве) | [8 empty] | (1063+721)*5.49*0.81*1.222 | [9 empty] | 1.222 | [6 empty] | 9694.46
Сметная прибыль (5-Бетонные и ж/б сборные конструкции в промышленном строительстве) | [8 empty] | (1063+721)*5.49*0.81*0.85*0.85 | [9 empty] | 0.85 | [6 empty] | 5731.79
Накладные расходы (8-Металлические конструкции) | [8 empty] | (21+0)*5.49*0.81*0.846 | [9 empty] | 0.846 | [6 empty] | 79
Сметная прибыль (8-Металлические конструкции) | [8 empty] | (21+0)*5.49*0.81*0.85*0.85 | [9 empty] | 0.85 | [6 empty] | 67.47
Накладные расходы (12-Защита строительных конструкций и оборудования от коррозии) | [8 empty] | (514+0)*5.49*0.81*0.846 | [9 empty] | 0.846 | [6 empty] | 1933.71
Сметная прибыль (12-Защита строительных конструкций и оборудования от коррозии) | [8 empty] | (514+0)*5.49*0.81*0.7*0.85 | [9 empty] | 0.7 | [6 empty] | 1360
Накладные расходы (16-Наружные сети водопровода, канализации, теплоснабжения, газопровода) | [8 empty] | (193+56)*5.49*0.81*1.222 | [9 empty] | 1.222 | [6 empty] | 1353.09
Сметная прибыль (16-Наружные сети водопровода, канализации, теплоснабжения, газопровода) | [8 empty] | (193+56)*5.49*0.81*0.89*0.85 | [9 empty] | 0.89 | [6 empty] | 837.66
Накладные расходы (18-Теплоизоляционные работы) | [8 empty] | (715+0)*5.49*0.81*0.94 | [9 empty] | 0.94 | [6 empty] | 2988.76
Сметная прибыль (18-Теплоизоляционные работы) | [8 empty] | (715+0)*5.49*0.81*0.7*0.85 | [9 empty] | 0.7 | [6 empty] | 1891.82
Накладные расходы (19-Автомобильные дороги) | [8 empty] | (36+52)*5.49*0.81*1.335 | [9 empty] | 1.335 | [6 empty] | 522.42
Сметная прибыль (19-Автомобильные дороги) | [8 empty] | (36+52)*5.49*0.81*0.95*0.85 | [9 empty] | 0.95 | [6 empty] | 316
Накладные расходы (29-Монтаж оборудования) | [8 empty] | (262+0)*5.49*0.81*0.752 | [9 empty] | 0.752 | [6 empty] | 876.15
Сметная прибыль (29-Монтаж оборудования) | [8 empty] | (262+0)*5.49*0.81*0.6 | [9 empty] | 0.6 | [6 empty] | 699.05
Накладные расходы (57-Земляные работы, выполняемые по другим видам работ (подготовительным, сопутствующим, укрепительным)) | [8 empty] | (0+7)*5.49*0.81*0.752 | [9 empty] | 0.752 | [6 empty] | 23.41
Сметная прибыль (57-Земляные работы, выполняемые по другим видам работ (подготовительным, сопутствующим, укрепительным)) | [8 empty] | (0+7)*5.49*0.81*0.45*0.85 | [9 empty] | 0.45 | [6 empty] | 11.91
Итого | [18 empty] | 0 | [6 empty] | 176656.45
№ п/п | Шифр и номер позиции норматива | Наименование работ и затрат | Количество |  | Стоимость на единицу, руб | [5 empty] | Общая стоимость, руб. | [11 empty] | Затраты труда рабочих, чел.-ч. не занят. обсл. машин
[5 empty] | Всего |  | Экспл. машин |  |  | Материалы | Всего |  |  | Основной зарплаты |  |  | Экспл. машин |  |  |  | Материалы |  | обслуживающ. машины
ед. изм.
[5 empty] | Основной зарплаты |  | В т.ч. зарплаты | [9 empty] | В т.ч. зарплаты | [5 empty] | На един. |  |  |  | Всего
№2 <Нет раздела>
1 | 2 | 3 | 4 |  | 5 |  | 6 |  |  | 7 | 8 |  |  | 9 |  |  | 10 |  |  |  | 11 |  | 12 |  |  |  | 13
1 | ТЕРр66-12-05 | Очистка непроходных каналов от мокрого ила и грязи при снятых трубах, глубина очистки до 2 м | 11.4 |  | 26.91 |  | 0 |  |  | 0 | 307 |  |  | 307 |  |  | 0 |  |  |  | 0 |  | 4.32 |  |  |  | 49.25
| (51) |  | 1 м3 ила, грязи |  | 26.91 |  | 0 | [9 empty] | 0 | [5 empty] | 0 |  |  |  | 0
2 | ТЕРр66-4-01 | Смена железобетонных подушек на дне каналов под трубопроводы | 29 |  | 19.12 |  | 8.84 |  |  | 6.4 | 554 |  |  | 113 |  |  | 256 |  |  |  | 186 |  | 0.6 |  |  |  | 17.4
| (51) |  | 1 шт. |  | 3.88 |  | 0.71 | [9 empty] | 21 | [5 empty] | 0.08 |  |  |  | 2.32
2.1 | 440-9206 | Опорная подушка | 29 |  |  |  | 1 |  |  | 129.04 | [10 empty] | 3742
шт
3 | ТЕРр66-24-02 | Разборка тепловой изоляции из ваты минеральной | 0.74 |  | 127.78 |  | 0 |  |  | 0 | 95 |  |  | 95 |  |  | 0 |  |  |  | 0 |  | 19.1 |  |  |  | 14.13
| (51) |  | 100 м2 наружной площади разобранной изоляции |  | 127.78 |  | 0 | [9 empty] | 0 | [5 empty] | 0 |  |  |  | 0
4 | ТЕРр66-16-18 | Демонтаж трубопроводов в непроходных каналах с повышенной влажностью краном, диаметром труб до 100 мм | 1.15 |  | 557.75 |  | 303.87 |  |  | 12.74 | 641 |  |  | 277 |  |  | 349 |  |  |  | 15 |  | 35.1 |  |  |  | 40.37
| (51) |  | 100 м трубопроводов |  | 241.14 |  | 21.97 | [9 empty] | 25 | [5 empty] | 2.46 |  |  |  | 2.83
5 | ТЕРр65-17-01 | Установка заглушек диаметром трубопроводов до 100 мм | 0.02 |  | 3001.68 |  | 9.6 |  |  | 2193.52 | 60 |  |  | 16 |  |  | 0 |  |  |  | 44 |  | 112 |  |  |  | 2.24
| (51) |  | 100 заглушек |  | 798.56 |  | 0.89 | [9 empty] | 0 | [5 empty] | 0.1 |  |  |  | 0
6 | ТЕРр66-3-01 | Разборка кирпичной кладки камер, каналов, компенсаторных ниш, углов поворота вручную без очистки кирпича | 0.5 |  | 40.44 |  | 0 |  |  | 0 | 20 |  |  | 20 |  |  | 0 |  |  |  | 0 |  | 6.44 |  |  |  | 3.22
| (51) |  | 1 м3 кладки |  | 40.44 |  | 0 | [9 empty] | 0 | [5 empty] | 0 |  |  |  | 0
7 | ТЕР08-01-002-01 | Устройство основания под фундаменты песчаного | 0.7 |  | 129.8175 |  | 14.76 |  |  | 104.87 | 91 |  |  | 5 |  |  | 13 |  |  |  | 73 |  | 0.9 |  |  |  | 0.72
| (7) | ЗП=5.65*1.15; ЭММ=14.76*1.25; ЗПм=1.62*1.25; ТЗТ=0.9*1.15; ТЗТм=0.21*1.25 | 1 м3 основания |  | 5.65 |  | 1.62 | [9 empty] | 1 | [5 empty] | 0.21 |  |  |  | 0.18
8 | ТЕР08-01-003-02 | Гидроизоляция стен, фундаментов горизонтальная оклеечная в 1 слой | 0.15 |  | 2786.2235 |  | 106.51 |  |  | 2540.11 | 418 |  |  | 17 |  |  | 20 |  |  |  | 381 |  | 14.3 |  |  |  | 2.47
| (7) | ЗП=98.24*1.15; ЭММ=106.51*1.25; ЗПм=0*1.25; ТЗТ=14.3*1.15; ТЗТм=0.55*1.25 | 100 м2 изолируемой поверхности |  | 98.24 |  | 0 | [9 empty] | 0 | [5 empty] | 0.55 |  |  |  | 0.1
9 | ТЕР08-02-001-09 | Кладка стен приямков и каналов | 0.5 |  | 261.153 |  | 47.15 |  |  | 147.74 | 131 |  |  | 27 |  |  | 29 |  |  |  | 74 |  | 7.08 |  |  |  | 4.07
| (7) | ЗП=47.37*1.15; ЭММ=47.15*1.25; ЗПм=3.72*1.25; ТЗТ=7.08*1.15; ТЗТм=0.36*1.25 | 1 м3 кладки |  | 47.37 |  | 3.72 | [9 empty] | 2 | [5 empty] | 0.36 |  |  |  | 0.23
9.1 | 404-9032 | Кирпич керамический, силикатный или пустотелый | 0.2 |  |  |  | 0.4 |  |  | 4083.44 | [10 empty] | 817
1000 шт.
10 | ТЕР24-01-002-04 | Прокладка трубопроводов в непроходном канале при условном давлении 1,6 МПа, температуре 150 гр.С, диаметр труб 100 мм | 0.115 |  | 26603.3 |  | 13571.45 |  |  | 4906.91 | 3059 |  |  | 544 |  |  | 1951 |  |  |  | 564 |  | 515 |  |  |  | 68.11
| (16) | ЗП=4114.85*1.15; ЭММ=13571.45*1.25; ЗПм=713.64*1.25; ТЗТ=515*1.15; ТЗТм=79.55*1.25 | 1 км трубопроводов |  | 4114.85 |  | 713.64 | [9 empty] | 103 | [5 empty] | 79.55 |  |  |  | 11.44
10.1 | 103-9011 | Трубы стальные Ф108 мм | 115 |  |  |  | 1000 |  |  | 288.036 | [10 empty] | 33124
м
11 | ТЕР16-05-001-02 | Установка вентилей на трубопроводах из стальных труб диаметром до 50 мм | 2 |  | 101.01 |  | 4.87 |  |  | 82.56 | 202 |  |  | 25 |  |  | 12 |  |  |  | 165 |  | 1.47 |  |  |  | 3.38
| (14) | ЗП=10.75*1.15; ЭММ=4.87*1.25; ЗПм=0*1.25; ТЗТ=1.47*1.15; ТЗТм=0.02*1.25 | 1 шт. |  | 10.75 |  | 0 | [9 empty] | 0 | [5 empty] | 0.02 |  |  |  | 0.05
11.1 | 300-9009 | Вентили фланцевые Ф 32мм | 2 |  |  |  | 1 |  |  | 199.5 | [10 empty] | 399
шт
12 | ТЕРр68-12-04 | Разборка покрытий и оснований асфальтобетонных с помощью молотков отбойных | 0.0135 |  | 7735.48 |  | 6107.47 |  |  | 0 | 104 |  |  | 22 |  |  | 82 |  |  |  | 0 |  | 243.35 |  |  |  | 3.29
| (54) |  | 100 м3 конструкций (нормы 1-5); 1000 м2 покрытий |  | 1628.01 |  | 369.61 | [9 empty] | 5 | [5 empty] | 41.39 |  |  |  | 0.56
13 | ТЕРр68-12-02 | Разборка покрытий и оснований щебеночных | 0.0405 |  | 773.31 |  | 656.84 |  |  | 0 | 31 |  |  | 5 |  |  | 27 |  |  |  | 0 |  | 18.37 |  |  |  | 0.74
| (54) |  | 100 м3 конструкций (нормы 1-5); 1000 м2 покрытий |  | 116.47 |  | 49.92 | [9 empty] | 2 | [5 empty] | 5.59 |  |  |  | 0.23
14 | ТЕР46-04-003-03 | Разборка железобетонных конструкций объемом более 1 м3 при помощи отбойных молотков из бетона марки 200 | 0.33 |  | 2144.9 |  | 1885.04 |  |  | 21.47 | 708 |  |  | 79 |  |  | 622 |  |  |  | 7 |  | 34.7 |  |  |  | 11.45
| (33) |  | 1 м3 |  | 238.39 |  | 122.51 | [9 empty] | 40 | [5 empty] | 15.89 |  |  |  | 5.24
ИТОГО: | [10 empty] | 6421 |  |  | 1552 |  |  | 3361 |  |  |  | 1509 |  | 220.84
[17 empty] | 199 | [5 empty] | 23.18
На стесненные условия труда | [10 empty] | 737 |  |  | 233 |  |  | 504 |  |  |  | 0 |  | 33.13
Kзпл=0.15; Kмаш=0.15; Kзмш=0.15; Kтзт=0.15; Kтзм=0.15 | [16 empty] | 30 | [5 empty] | 3.48
ИТОГО: | [10 empty] | 7158 |  |  | 1785 |  |  | 3865 |  |  |  | 1509 |  | 253.97
[17 empty] | 229 | [5 empty] | 26.66
Наименование и значение множителей | [18 empty] | Значение | [6 empty] | Прямые
Зарплата | [8 empty] | 1785*5.49 | [9 empty] | 5.49 | [6 empty] | 9799.65
Машины и механизмы | [8 empty] | 3865*2.92 | [9 empty] | 2.92 | [6 empty] | 11285.8
Материалы | [8 empty] | 1509*2.76 | [9 empty] | 2.76 | [6 empty] | 4164.84
Итого по неучтенным материалам | [18 empty] | 0 | [6 empty] | 38082
Итого по перевозке | [18 empty] | 0 | [6 empty] | 0
Итого | [18 empty] | 0 | [6 empty] | 63332.29
Накладные расходы (7-Конструкции из кирпича и блоков ) | [8 empty] | (56+3)*5.49*1.147 | [9 empty] | 1.147 | [6 empty] | 371.52
Сметная прибыль (7-Конструкции из кирпича и блоков ) | [8 empty] | (56+3)*5.49*0.8*0.85 | [9 empty] | 0.8 | [6 empty] | 220.26
Накладные расходы (14-Сантехнические работы внутренние) | [8 empty] | (29+0)*5.49*1.203 | [9 empty] | 1.203 | [6 empty] | 191.53
Сметная прибыль (14-Сантехнические работы внутренние) | [8 empty] | (29+0)*5.49*0.83*0.85 | [9 empty] | 0.83 | [6 empty] | 112.32
Накладные расходы (16-Наружные сети водопровода, канализации, теплоснабжения, газопровода) | [8 empty] | (626+118)*5.49*1.222 | [9 empty] | 1.222 | [6 empty] | 4991.33
Сметная прибыль (16-Наружные сети водопровода, канализации, теплоснабжения, газопровода) | [8 empty] | (626+118)*5.49*0.89*0.85 | [9 empty] | 0.89 | [6 empty] | 3089.97
Накладные расходы (33-Работы по реконструкции зданий и сооружений) | [8 empty] | (91+46)*5.49*1.034 | [9 empty] | 1.034 | [6 empty] | 777.7
Сметная прибыль (33-Работы по реконструкции зданий и сооружений) | [8 empty] | (91+46)*5.49*0.7 | [9 empty] | 0.7 | [6 empty] | 526.49
Накладные расходы (51-Наружные инженерные сети: разборка, очистка) | [8 empty] | (952+53)*5.49*0.697 | [9 empty] | 0.697 | [6 empty] | 3845.66
Сметная прибыль (51-Наружные инженерные сети: разборка, очистка) | [8 empty] | (952+53)*5.49*0.5 | [9 empty] | 0.5 | [6 empty] | 2758.73
Накладные расходы (54-Благоустройство) | [8 empty] | (31+8)*5.49*0.978 | [9 empty] | 0.978 | [6 empty] | 209.4
Сметная прибыль (54-Благоустройство) | [8 empty] | (31+8)*5.49*0.6 | [9 empty] | 0.6 | [6 empty] | 128.47
Итого | [18 empty] | 0 | [6 empty] | 80555.67
Наименование и значение множителей | [18 empty] | Значение | [5 empty] | Прямые
Зарплата | [7 empty] | 26399.93 | [10 empty] | 1 | [5 empty] | 26399.93
Машины и механизмы | [7 empty] | 35805.97 | [10 empty] | 1 | [5 empty] | 35805.97
Материалы | [7 empty] | 43008.64 | [10 empty] | 1 | [5 empty] | 43008.64
Итого по неучтенным материалам | [18 empty] | 0 | [5 empty] | 72721
Итого по перевозке | [18 empty] | 0 | [5 empty] | 27727
Накладные расходы | [7 empty] | 31816.05 | [10 empty] | 1 | [5 empty] | 31816.05
Сметная прибыль | [7 empty] | 19733.53 | [10 empty] | 1 | [5 empty] | 19733.53
Итого | [18 empty] | 0 | [5 empty] | 257212.12
Зимнее удорожание | [7 empty] | 257212.12*0.0182*1.1 | [10 empty] | 1.82% | [5 empty] | 5149.39
Итого | [18 empty] | 0 | [5 empty] | 262361.51
Непредвиденные расходы | [7 empty] | 262361.51*0.03 | [10 empty] | 3% | [5 empty] | 7870.85
Итого | [18 empty] | 0 | [5 empty] | 270232.36
НДС | [7 empty] | 270232.36*0.18 | [10 empty] | 18% | [5 empty] | 48641.82
Итого | [18 empty] | 0 | [5 empty] | 318874.18
СОСТАВИЛ
ПРОВЕРИЛ

## SMW_Служебная (hidden)
Ташкентская, 15
0 | 14 | 836 | 0 | 0 | 711
0 | 14 | 836 | 1 | 0 | 711
Утверждаю | 14 | 836 | 2 | 0 | 711
Наименование стройки - Капитальный ремонт теплотрассы | 14 | 1 | 0 | 0 | 701
Объект ул. Ташкентская, 15 (В124.17 - ввод) ___________________ | 14 | 2 | 0 | 0 | 702
Ф 108 мм Длина по каналу 57 м | 14 | 792 | 0 | 0 | 711
0 | 14 | 792 | 1 | 0 | 711
0 | 14 | 792 | 2 | 0 | 711
ЛОКАЛЬНАЯ СМЕТА № | 14 | 3 | 0 | 0 | 703
0 | 14 | 4 | 0 | 0 | 704
Основание | 14 | 5 | 0 | 0 | 705
Сметная стоимость - | 14 | 5 | 1 | 0 | 705
Чертежи № | 14 | 6 | 0 | 0 | 706
Нормативная трудоемкость - | 14 | 6 | 1 | 0 | 706
0 | 14 | 7 | 0 | 0 | 707
Сметная заработная плата - | 14 | 7 | 1 | 0 | 707
Составлена в ценах Февраля 2006 г. | 14 | 8 | 0 | 0 | 708
№ п/п | 14 | 570 | 0 | 0 | 11200
Шифр и номер позиции норматива | 14 | 570 | 1 | 0 | 11200
Наименование работ и затрат | 14 | 570 | 2 | 0 | 11200
Количество | 14 | 570 | 3 | 0 | 11200
ед. изм. | 14 | 570 | 4 | 0 | 11200
Стоимость на единицу, руб | 14 | 570 | 5 | 0 | 11200
Всего | 14 | 570 | 6 | 0 | 11200
Основной зарплаты | 14 | 570 | 7 | 0 | 11200
Экспл. машин | 14 | 570 | 8 | 0 | 11200
В т.ч. зарплаты | 14 | 570 | 9 | 0 | 11200
Общая стоимость, руб. | 14 | 570 | 10 | 0 | 11200
Всего | 14 | 570 | 11 | 0 | 11200
Основной зарплаты | 14 | 570 | 12 | 0 | 11200
Экспл. машин | 14 | 570 | 13 | 0 | 11200
В т.ч. зарплаты | 14 | 570 | 14 | 0 | 11200
Затраты труда рабочих, чел.-ч. не занят. обсл. машин | 14 | 570 | 15 | 0 | 11200
обслуживающ. машины | 14 | 570 | 16 | 0 | 11200
На един. | 14 | 570 | 17 | 0 | 11200
Всего | 14 | 570 | 18 | 0 | 11200
Материалы | 14 | 570 | 19 | 0 | 11200
Материалы | 14 | 570 | 20 | 0 | 11200
1 | 14 | 605 | 0 | 0 | 11202
ФЕР01-01-003-14 | 14 | 605 | 1 | 0 | 11202
Разработка грунта в отвал экскаваторами "драглайн" или "обратная лопата" с ковшом вместимостью 0,5 (0,5-0,63) м3, 2 группа грунтов | 14 | 605 | 2 | 0 | 11202
1000 м3 грунта | 14 | 605 | 3 | 0 | 11202
0.05 | 14 | 605 | 4 | 0 | 11202
105.85 | 14 | 605 | 6 | 0 | 11202
2950 | 14 | 605 | 7 | 0 | 11202
398.25 | 14 | 605 | 8 | 0 | 11202
13.57 | 14 | 605 | 9 | 0 | 11202
29.5 | 14 | 605 | 10 | 0 | 11202
0 | 14 | 605 | 18 | 0 | 11202
2 | 14 | 606 | 0 | 0 | 11202
ФЕР01-01-013-14 | 14 | 606 | 1 | 0 | 11202
Разработка грунта с погрузкой на автомобили-самосвалы экскаваторами с ковшом вместимостью 0,5 (0,5-0,63) м3, 2 группа грунтов (ввоз и вывоз) | 14 | 606 | 2 | 0 | 11202
1000 м3 грунта | 14 | 606 | 3 | 0 | 11202
0.174 | 14 | 606 | 4 | 0 | 11202
117.62 | 14 | 606 | 6 | 0 | 11202
4155.3 | 14 | 606 | 7 | 0 | 11202
598.18 | 14 | 606 | 8 | 0 | 11202
15.08 | 14 | 606 | 9 | 0 | 11202
43.62 | 14 | 606 | 10 | 0 | 11202
4.34 | 14 | 606 | 18 | 0 | 11202
3 | 14 | 607 | 0 | 0 | 11202
ФЕР01-01-033-05 | 14 | 607 | 1 | 0 | 11202
Засыпка траншей и котлованов с перемещением грунта до 5 м бульдозерами мощностью 79 (108) кВт (л.с.), 2 группа грунтов | 14 | 607 | 2 | 0 | 11202
1000 м3 грунта | 14 | 607 | 3 | 0 | 11202
0.233 | 14 | 607 | 4 | 0 | 11202
0 | 14 | 607 | 6 | 0 | 11202
334.44 | 14 | 607 | 7 | 0 | 11202
60.19 | 14 | 607 | 8 | 0 | 11202
0 | 14 | 607 | 9 | 0 | 11202
4.18 | 14 | 607 | 10 | 0 | 11202
0 | 14 | 607 | 18 | 0 | 11202
4 | 14 | 608 | 0 | 0 | 11202
ФЕР01-01-033-11 | 14 | 608 | 1 | 0 | 11202
При перемещении грунта на каждые последующие 5 м добавлять к норме 01-01-033-5 | 14 | 608 | 2 | 0 | 11202
1000 м3 грунта | 14 | 608 | 3 | 0 | 11202
0.233 | 14 | 608 | 4 | 0 | 11202
0 | 14 | 608 | 6 | 0 | 11202
148.02 | 14 | 608 | 7 | 0 | 11202
26.64 | 14 | 608 | 8 | 0 | 11202
0 | 14 | 608 | 9 | 0 | 11202
1.85 | 14 | 608 | 10 | 0 | 11202
0 | 14 | 608 | 18 | 0 | 11202
5 | 14 | 609 | 0 | 0 | 11202
ФЕР01-02-027-02 | 14 | 609 | 1 | 0 | 11202
Планировка площадей механизированным способом, 2 группа грунтов | 14 | 609 | 2 | 0 | 11202
1000 м2 спланированной площади | 14 | 609 | 3 | 0 | 11202
0.285 | 14 | 609 | 4 | 0 | 11202
0 | 14 | 609 | 6 | 0 | 11202
106.5 | 14 | 609 | 7 | 0 | 11202
15.45 | 14 | 609 | 8 | 0 | 11202
0 | 14 | 609 | 9 | 0 | 11202
1.1 | 14 | 609 | 10 | 0 | 11202
0 | 14 | 609 | 18 | 0 | 11202
6 | 14 | 748 | 0 | 0 | 11221
ССЦ06.2005 Табл.0-0 | 14 | 748 | 1 | 0 | 11221
Вывоз и ввоз грунта на 10 км | 14 | 748 | 2 | 0 | 11221
т | 14 | 748 | 3 | 0 | 11221
487.2 | 14 | 748 | 4 | 0 | 11221
56.91 | 14 | 748 | 5 | 0 | 11221
0 | 14 | 748 | 6 | 0 | 11221
0 | 14 | 748 | 8 | 0 | 11221
0 | 14 | 748 | 9 | 0 | 11221
7 | 14 | 614 | 0 | 0 | 11202
ФЕР01-02-057-02 | 14 | 614 | 1 | 0 | 11202
Разработка грунта вручную в траншеях глубиной до 2 м без креплений с откосами, 2 группа грунтов | 14 | 614 | 2 | 0 | 11202
100 м3 грунта | 14 | 614 | 3 | 0 | 11202
0.181 | 14 | 614 | 4 | 0 | 11202
1201.2 | 14 | 614 | 6 | 0 | 11202
0 | 14 | 614 | 7 | 0 | 11202
0 | 14 | 614 | 8 | 0 | 11202
154 | 14 | 614 | 9 | 0 | 11202
0 | 14 | 614 | 10 | 0 | 11202
0 | 14 | 614 | 18 | 0 | 11202
8 | 14 | 616 | 0 | 0 | 11202
ФЕР01-02-057-02 | 14 | 616 | 1 | 0 | 11202
Разработка грунта вручную в траншеях глубиной до 2 м без креплений с откосами, 2 группа грунтов при пересечении с коммуникациями | 14 | 616 | 2 | 0 | 11202
100 м3 грунта | 14 | 616 | 3 | 0 | 11202
0.087 | 14 | 616 | 4 | 0 | 11202
1201.2 | 14 | 616 | 6 | 0 | 11202
0 | 14 | 616 | 7 | 0 | 11202
0 | 14 | 616 | 8 | 0 | 11202
154 | 14 | 616 | 9 | 0 | 11202
0 | 14 | 616 | 10 | 0 | 11202
0 | 14 | 616 | 18 | 0 | 11202
9 | 14 | 620 | 0 | 0 | 11202
ФЕР01-02-057-02 | 14 | 620 | 1 | 0 | 11202
Добор грунта вручнуюпосле работы экскаватора, 2 группа грунтов | 14 | 620 | 2 | 0 | 11202
100 м3 грунта | 14 | 620 | 3 | 0 | 11202
0.1 | 14 | 620 | 4 | 0 | 11202
1201.2 | 14 | 620 | 6 | 0 | 11202
0 | 14 | 620 | 7 | 0 | 11202
0 | 14 | 620 | 8 | 0 | 11202
154 | 14 | 620 | 9 | 0 | 11202
0 | 14 | 620 | 10 | 0 | 11202
0 | 14 | 620 | 18 | 0 | 11202
10 | 14 | 621 | 0 | 0 | 11202
ФЕР01-02-061-02 | 14 | 621 | 1 | 0 | 11202
Засыпка вручную траншей, пазух котлованов и ям, 2 группа грунтов | 14 | 621 | 2 | 0 | 11202
100 м3 грунта | 14 | 621 | 3 | 0 | 11202
0.268 | 14 | 621 | 4 | 0 | 11202
727.06 | 14 | 621 | 6 | 0 | 11202
0 | 14 | 621 | 7 | 0 | 11202
0 | 14 | 621 | 8 | 0 | 11202
97.2 | 14 | 621 | 9 | 0 | 11202
0 | 14 | 621 | 10 | 0 | 11202
0 | 14 | 621 | 18 | 0 | 11202
11 | 14 | 623 | 0 | 0 | 11202
ФЕР07-06-002-07 | 14 | 623 | 1 | 0 | 11202
Демонтаж плит перекрытий каналов площадью до 5 м2 | 14 | 623 | 2 | 0 | 11202
100 шт. сборных конструкций | 14 | 623 | 3 | 0 | 11202
0.38 | 14 | 623 | 4 | 0 | 11202
1126.5 | 14 | 623 | 6 | 0 | 11202
5644.81 | 14 | 623 | 7 | 0 | 11202
786.51 | 14 | 623 | 8 | 0 | 11202
119.84 | 14 | 623 | 9 | 0 | 11202
58.26 | 14 | 623 | 10 | 0 | 11202
247.81 | 14 | 623 | 18 | 0 | 11202
12 | 14 | 625 | 0 | 0 | 11202
ФЕР07-06-002-07 | 14 | 625 | 1 | 0 | 11202
Устройство плит перекрытий каналов площадью до 5 м2 | 14 | 625 | 2 | 0 | 11202
100 шт. сборных конструкций | 14 | 625 | 3 | 0 | 11202
0.38 | 14 | 625 | 4 | 0 | 11202
1126.5 | 14 | 625 | 6 | 0 | 11202
5644.81 | 14 | 625 | 7 | 0 | 11202
786.51 | 14 | 625 | 8 | 0 | 11202
119.84 | 14 | 625 | 9 | 0 | 11202
58.26 | 14 | 625 | 10 | 0 | 11202
247.81 | 14 | 625 | 18 | 0 | 11202
12.1 | 14 | 626 | 0 | 0 | 11206
440-9001 | 14 | 626 | 1 | 0 | 11206
Плиты П8-8су | 14 | 626 | 2 | 0 | 11206
шт. | 14 | 626 | 3 | 0 | 11206
71.0526 | 14 | 626 | 6 | 0 | 11206
0 | 14 | 626 | 8 | 0 | 11206
996.61 | 14 | 626 | 9 | 0 | 11206
13 | 14 | 627 | 0 | 0 | 11202
ФЕР07-06-001-01 | 14 | 627 | 1 | 0 | 11202
Устройство непроходных каналов одноячейковых перекрываемых или опирающихся на плиту | 14 | 627 | 2 | 0 | 11202
100 м3 сборных конструкций | 14 | 627 | 3 | 0 | 11202
0.009 | 14 | 627 | 4 | 0 | 11202
3423.77 | 14 | 627 | 6 | 0 | 11202
7390.77 | 14 | 627 | 7 | 0 | 11202
753.3 | 14 | 627 | 8 | 0 | 11202
372.96 | 14 | 627 | 9 | 0 | 11202
60.54 | 14 | 627 | 10 | 0 | 11202
6764.2 | 14 | 627 | 18 | 0 | 11202
13.1 | 14 | 628 | 0 | 0 | 11206
440-9006 | 14 | 628 | 1 | 0 | 11206
Лотки Л6-8 | 14 | 628 | 2 | 0 | 11206
шт | 14 | 628 | 3 | 0 | 11206
222.2222 | 14 | 628 | 6 | 0 | 11206
0 | 14 | 628 | 8 | 0 | 11206
3293.26 | 14 | 628 | 9 | 0 | 11206
14 | 14 | 629 | 0 | 0 | 11202
ФЕР07-06-001-01 | 14 | 629 | 1 | 0 | 11202
Демонтаж непроходных каналов одноячейковых перекрываемых или опирающихся на плиту | 14 | 629 | 2 | 0 | 11202
100 м3 сборных конструкций | 14 | 629 | 3 | 0 | 11202
0.009 | 14 | 629 | 4 | 0 | 11202
3423.77 | 14 | 629 | 6 | 0 | 11202
7390.77 | 14 | 629 | 7 | 0 | 11202
753.3 | 14 | 629 | 8 | 0 | 11202
372.96 | 14 | 629 | 9 | 0 | 11202
60.54 | 14 | 629 | 10 | 0 | 11202
6764.2 | 14 | 629 | 18 | 0 | 11202
15 | 14 | 633 | 0 | 0 | 11202
ФЕР07-06-002-03 | 14 | 633 | 1 | 0 | 11202
Устройство неподвижных щитовых опор из монолитного железобетона | 14 | 633 | 2 | 0 | 11202
100 м3 бетонных и железобетонных конструкций | 14 | 633 | 3 | 0 | 11202
0.0033 | 14 | 633 | 4 | 0 | 11202
7998.99 | 14 | 633 | 6 | 0 | 11202
2494.31 | 14 | 633 | 7 | 0 | 11202
143.91 | 14 | 633 | 8 | 0 | 11202
871.35 | 14 | 633 | 9 | 0 | 11202
12.79 | 14 | 633 | 10 | 0 | 11202
117414.56 | 14 | 633 | 18 | 0 | 11202
16 | 14 | 637 | 0 | 0 | 11202
ФЕР09-03-039-01 | 14 | 637 | 1 | 0 | 11202
Демонтаж опорных конструкций для крепления трубопроводов внутри зданий и сооружений, массой до 0,1 т | 14 | 637 | 2 | 0 | 11202
1 т конструкций | 14 | 637 | 3 | 0 | 11202
0.03487 | 14 | 637 | 4 | 0 | 11202
727.6 | 14 | 637 | 6 | 0 | 11202
297.52 | 14 | 637 | 7 | 0 | 11202
1.49 | 14 | 637 | 8 | 0 | 11202
80.22 | 14 | 637 | 9 | 0 | 11202
0.27 | 14 | 637 | 10 | 0 | 11202
231.48 | 14 | 637 | 18 | 0 | 11202
17 | 14 | 651 | 0 | 0 | 11202
ФЕР22-03-001-05 | 14 | 651 | 1 | 0 | 11202
Установка фасонных частей стальных сварных диаметром 100-250 мм | 14 | 651 | 2 | 0 | 11202
т фасонных частей | 14 | 651 | 3 | 0 | 11202
0.015 | 14 | 651 | 4 | 0 | 11202
3923.64 | 14 | 651 | 6 | 0 | 11202
13985.48 | 14 | 651 | 7 | 0 | 11202
1114.6 | 14 | 651 | 8 | 0 | 11202
353.8 | 14 | 651 | 9 | 0 | 11202
105.35 | 14 | 651 | 10 | 0 | 11202
6948.16 | 14 | 651 | 18 | 0 | 11202
18 | 14 | 793 | 0 | 0 | 11202
ФЕРм12-11-005-04 | 14 | 793 | 1 | 0 | 11202
Врезка трубопроводов условным давлением 2,5 МПа в действующие магистрали. Диаметр наружный врезаемой трубы, мм 108 | 14 | 793 | 2 | 0 | 11202
1 врезка | 14 | 793 | 3 | 0 | 11202
2 | 14 | 793 | 4 | 0 | 11202
105 | 14 | 793 | 6 | 0 | 11202
7.9 | 14 | 793 | 7 | 0 | 11202
0 | 14 | 793 | 8 | 0 | 11202
10 | 14 | 793 | 9 | 0 | 11202
0 | 14 | 793 | 10 | 0 | 11202
11.65 | 14 | 793 | 18 | 0 | 11202
19 | 14 | 657 | 0 | 0 | 11202
ФЕР22-06-011-01 | 14 | 657 | 1 | 0 | 11202
Подвешивание подземных коммуникаций при пересечении их трассой трубопровода, площадь сечения коробов до 0,1 м2 | 14 | 657 | 2 | 0 | 11202
м короба | 14 | 657 | 3 | 0 | 11202
8 | 14 | 657 | 4 | 0 | 11202
10.92 | 14 | 657 | 6 | 0 | 11202
25.68 | 14 | 657 | 7 | 0 | 11202
2.75 | 14 | 657 | 8 | 0 | 11202
1.28 | 14 | 657 | 9 | 0 | 11202
0.26 | 14 | 657 | 10 | 0 | 11202
70.12 | 14 | 657 | 18 | 0 | 11202
20 | 14 | 661 | 0 | 0 | 11202
ФЕР13-06-003-01 | 14 | 661 | 1 | 0 | 11202
Очистка поверхности щетками | 14 | 661 | 2 | 0 | 11202
1 м2 очищаемой поверхности | 14 | 661 | 3 | 0 | 11202
39 | 14 | 661 | 4 | 0 | 11202
7.68 | 14 | 661 | 6 | 0 | 11202
0 | 14 | 661 | 7 | 0 | 11202
0 | 14 | 661 | 8 | 0 | 11202
0.9 | 14 | 661 | 9 | 0 | 11202
0 | 14 | 661 | 10 | 0 | 11202
0 | 14 | 661 | 18 | 0 | 11202
21 | 14 | 662 | 0 | 0 | 11202
ФЕР13-07-001-01 | 14 | 662 | 1 | 0 | 11202
Обезжиривание поверхностей аппаратов и трубопроводов диаметром до 500 мм бензином | 14 | 662 | 2 | 0 | 11202
100 м2 обезжириваемой поверхности | 14 | 662 | 3 | 0 | 11202
0.39 | 14 | 662 | 4 | 0 | 11202
79.36 | 14 | 662 | 6 | 0 | 11202
2.42 | 14 | 662 | 7 | 0 | 11202
0.1 | 14 | 662 | 8 | 0 | 11202
9.08 | 14 | 662 | 9 | 0 | 11202
0.03 | 14 | 662 | 10 | 0 | 11202
152.73 | 14 | 662 | 18 | 0 | 11202
22 | 14 | 663 | 0 | 0 | 11202
ФЕР13-03-002-13 | 14 | 663 | 1 | 0 | 11202
Огрунтовка металлических поверхностей за один раз грунтовкой ЭП-0199 вручную | 14 | 663 | 2 | 0 | 11202
100 м2 окрашиваемой поверхности | 14 | 663 | 3 | 0 | 11202
0.39 | 14 | 663 | 4 | 0 | 11202
50.76 | 14 | 663 | 6 | 0 | 11202
1.31 | 14 | 663 | 7 | 0 | 11202
0.1 | 14 | 663 | 8 | 0 | 11202
4.64 | 14 | 663 | 9 | 0 | 11202
0.02 | 14 | 663 | 10 | 0 | 11202
797.1 | 14 | 663 | 18 | 0 | 11202
23 | 14 | 842 | 0 | 0 | 11202
ФЕР13-03-004-12 | 14 | 842 | 1 | 0 | 11202
Окраска металлических огрунтованных поверхностей грунтовкой ЭП-0199 за два раза вручную | 14 | 842 | 2 | 0 | 11202
100 м2 окрашиваемой поверхности | 14 | 842 | 3 | 0 | 11202
0.78 | 14 | 842 | 4 | 0 | 11202
42.08 | 14 | 842 | 6 | 0 | 11202
6.1 | 14 | 842 | 7 | 0 | 11202
0.1 | 14 | 842 | 8 | 0 | 11202
4.64 | 14 | 842 | 9 | 0 | 11202
0.02 | 14 | 842 | 10 | 0 | 11202
627.6435 | 14 | 842 | 18 | 0 | 11202
24 | 14 | 665 | 0 | 0 | 11202
ФЕР26-01-022-02 | 14 | 665 | 1 | 0 | 11202
Изоляция плоских и криволинейных поверхностей штучными изделиями из пенополиуретана (плитами) | 14 | 665 | 2 | 0 | 11202
1 м3 изоляции | 14 | 665 | 3 | 0 | 11202
2.85 | 14 | 665 | 4 | 0 | 11202
189.64 | 14 | 665 | 6 | 0 | 11202
31.43 | 14 | 665 | 7 | 0 | 11202
0 | 14 | 665 | 8 | 0 | 11202
22 | 14 | 665 | 9 | 0 | 11202
0.4 | 14 | 665 | 10 | 0 | 11202
3388.61 | 14 | 665 | 18 | 0 | 11202
25 | 14 | 666 | 0 | 0 | 11202
ФЕР27-04-001-01 | 14 | 666 | 1 | 0 | 11202
Устройство подстилающих и выравнивающих слоев оснований из песка | 14 | 666 | 2 | 0 | 11202
100 м3 материала основания (в плотном теле) | 14 | 666 | 3 | 0 | 11202
0.0405 | 14 | 666 | 4 | 0 | 11202
125.92 | 14 | 666 | 6 | 0 | 11202
2143.72 | 14 | 666 | 7 | 0 | 11202
177.59 | 14 | 666 | 8 | 0 | 11202
15.72 | 14 | 666 | 9 | 0 | 11202
13.88 | 14 | 666 | 10 | 0 | 11202
12.2 | 14 | 666 | 18 | 0 | 11202
25.1 | 14 | 667 | 0 | 0 | 11206
408-9040 | 14 | 667 | 1 | 0 | 11206
Песок для строительных работ природный | 14 | 667 | 2 | 0 | 11206
м3 | 14 | 667 | 3 | 0 | 11206
110 | 14 | 667 | 6 | 0 | 11206
0 | 14 | 667 | 8 | 0 | 11206
256.74 | 14 | 667 | 9 | 0 | 11206
26 | 14 | 668 | 0 | 0 | 11202
ФЕР27-04-006-01 | 14 | 668 | 1 | 0 | 11202
Устройство оснований толщиной 15 см из щебня фракции 40-70 мм (при укатке каменных материалов с пределом прочности на сжатие свыше 68,6 (700) до 98,1 (1000) МПа (кгс/см2)) однослойных | 14 | 668 | 2 | 0 | 11202
1000 м2 основания | 14 | 668 | 3 | 0 | 11202
0.0405 | 14 | 668 | 4 | 0 | 11202
301.59 | 14 | 668 | 6 | 0 | 11202
4365.59 | 14 | 668 | 7 | 0 | 11202
541.63 | 14 | 668 | 8 | 0 | 11202
36.96 | 14 | 668 | 9 | 0 | 11202
41.95 | 14 | 668 | 10 | 0 | 11202
21743.7 | 14 | 668 | 18 | 0 | 11202
27 | 14 | 669 | 0 | 0 | 11202
ФЕР27-06-020-01 | 14 | 669 | 1 | 0 | 11202
Устройство покрытия толщиной 4 см из горячих асфальтобетонных смесей плотных мелкозернистых типа АБВ, плотность каменныхматериалов 2,5-2,9 т/м3 | 14 | 669 | 2 | 0 | 11202
1000 м2 покрытия | 14 | 669 | 3 | 0 | 11202
0.027 | 14 | 669 | 4 | 0 | 11202
368.45 | 14 | 669 | 6 | 0 | 11202
2385.75 | 14 | 669 | 7 | 0 | 11202
262.55 | 14 | 669 | 8 | 0 | 11202
38.3 | 14 | 669 | 9 | 0 | 11202
19.12 | 14 | 669 | 10 | 0 | 11202
51977.73 | 14 | 669 | 18 | 0 | 11202
28 | 14 | 670 | 0 | 0 | 11202
ФЕР27-06-021-01 | 14 | 670 | 1 | 0 | 11202
При изменении толщины покрытия на 0,5 см добавлять или исключать к норме 27-06-020-1 | 14 | 670 | 2 | 0 | 11202
1000 м2 покрытия | 14 | 670 | 3 | 0 | 11202
0.027 | 14 | 670 | 4 | 0 | 11202
0.87 | 14 | 670 | 6 | 0 | 11202
3.1 | 14 | 670 | 7 | 0 | 11202
0 | 14 | 670 | 8 | 0 | 11202
0.09 | 14 | 670 | 9 | 0 | 11202
0 | 14 | 670 | 10 | 0 | 11202
6481.92 | 14 | 670 | 18 | 0 | 11202
29 | 14 | 822 | 0 | 0 | 11202
ФЕРм39-02-006-10 | 14 | 822 | 1 | 0 | 11202
Ультразвуковая дефектоскопия одним преобразователем сварных соединений , прозвучивание поперечное | 14 | 822 | 2 | 0 | 11202
1 стык | 14 | 822 | 3 | 0 | 11202
2 | 14 | 822 | 4 | 0 | 11202
9.06 | 14 | 822 | 6 | 0 | 11202
3.27 | 14 | 822 | 7 | 0 | 11202
0 | 14 | 822 | 8 | 0 | 11202
0.84 | 14 | 822 | 9 | 0 | 11202
0 | 14 | 822 | 10 | 0 | 11202
3.74 | 14 | 822 | 18 | 0 | 11202
ИТОГО: | 14 | 831 | 0 | 0 | 11203
На стесненные условия труда | 14 | 830 | 0 | 0 | 11205
ИТОГО: | 14 | 573 | 0 | 0 | 11203
Наименование и значение множителей | 14 | 706 | 0 | 0 | 100
Значение | 14 | 706 | 1 | 0 | 100
Прямые | 14 | 706 | 3 | 0 | 100
Зарплата | 14 | 707 | 0 | 0 | 102
5.49 | 14 | 707 | 1 | 0 | 102
Машины и механизмы | 14 | 708 | 0 | 0 | 102
2.92 | 14 | 708 | 1 | 0 | 102
Материалы | 14 | 709 | 0 | 0 | 102
2.76 | 14 | 709 | 1 | 0 | 102
Итого по неучтенным материалам | 14 | 710 | 0 | 0 | 103
0 | 14 | 710 | 1 | 0 | 103
Итого по перевозке | 14 | 711 | 0 | 0 | 103
0 | 14 | 711 | 1 | 0 | 103
Итого | 14 | 712 | 0 | 0 | 103
0 | 14 | 712 | 1 | 0 | 103
Накладные расходы (1-Земляные работы механизированным способом) | 14 | 713 | 0 | 0 | 102
0.893 | 14 | 713 | 1 | 0 | 102
Сметная прибыль (1-Земляные работы механизированным способом) | 14 | 714 | 0 | 0 | 102
0.5 | 14 | 714 | 1 | 0 | 102
Накладные расходы (2-Земляные работы вручную) | 14 | 715 | 0 | 0 | 102
0.752 | 14 | 715 | 1 | 0 | 102
Сметная прибыль (2-Земляные работы вручную) | 14 | 716 | 0 | 0 | 102
0.45 | 14 | 716 | 1 | 0 | 102
Накладные расходы (5-Бетонные и ж/б сборные конструкции в промышленном строительстве) | 14 | 717 | 0 | 0 | 102
1.222 | 14 | 717 | 1 | 0 | 102
Сметная прибыль (5-Бетонные и ж/б сборные конструкции в промышленном строительстве) | 14 | 718 | 0 | 0 | 102
0.85 | 14 | 718 | 1 | 0 | 102
Накладные расходы (8-Металлические конструкции) | 14 | 719 | 0 | 0 | 102
0.846 | 14 | 719 | 1 | 0 | 102
Сметная прибыль (8-Металлические конструкции) | 14 | 720 | 0 | 0 | 102
0.85 | 14 | 720 | 1 | 0 | 102
Накладные расходы (12-Защита строительных конструкций и оборудования от коррозии) | 14 | 721 | 0 | 0 | 102
0.846 | 14 | 721 | 1 | 0 | 102
Сметная прибыль (12-Защита строительных конструкций и оборудования от коррозии) | 14 | 722 | 0 | 0 | 102
0.7 | 14 | 722 | 1 | 0 | 102
Накладные расходы (16-Наружные сети водопровода, канализации, теплоснабжения, газопровода) | 14 | 723 | 0 | 0 | 102
1.222 | 14 | 723 | 1 | 0 | 102
Сметная прибыль (16-Наружные сети водопровода, канализации, теплоснабжения, газопровода) | 14 | 724 | 0 | 0 | 102
0.89 | 14 | 724 | 1 | 0 | 102
Накладные расходы (18-Теплоизоляционные работы) | 14 | 725 | 0 | 0 | 102
0.94 | 14 | 725 | 1 | 0 | 102
Сметная прибыль (18-Теплоизоляционные работы) | 14 | 726 | 0 | 0 | 102
0.7 | 14 | 726 | 1 | 0 | 102
Накладные расходы (19-Автомобильные дороги) | 14 | 727 | 0 | 0 | 102
1.335 | 14 | 727 | 1 | 0 | 102
Сметная прибыль (19-Автомобильные дороги) | 14 | 728 | 0 | 0 | 102
0.95 | 14 | 728 | 1 | 0 | 102
Накладные расходы (29-Монтаж оборудования) | 14 | 729 | 0 | 0 | 102
0.752 | 14 | 729 | 1 | 0 | 102
Сметная прибыль (29-Монтаж оборудования) | 14 | 730 | 0 | 0 | 102
0.6 | 14 | 730 | 1 | 0 | 102
Накладные расходы (57-Земляные работы, выполняемые по другим видам работ (подготовительным, сопутствующим, укрепительным)) | 14 | 731 | 0 | 0 | 102
0.752 | 14 | 731 | 1 | 0 | 102
Сметная прибыль (57-Земляные работы, выполняемые по другим видам работ (подготовительным, сопутствующим, укрепительным)) | 14 | 732 | 0 | 0 | 102
0.45 | 14 | 732 | 1 | 0 | 102
Итого | 14 | 733 | 0 | 0 | 103
0 | 14 | 733 | 1 | 0 | 103
№ п/п | 14 | 84 | 0 | 0 | 11200
Шифр и номер позиции норматива | 14 | 84 | 1 | 0 | 11200
Наименование работ и затрат | 14 | 84 | 2 | 0 | 11200
Количество | 14 | 84 | 3 | 0 | 11200
ед. изм. | 14 | 84 | 4 | 0 | 11200
Стоимость на единицу, руб | 14 | 84 | 5 | 0 | 11200
Всего | 14 | 84 | 6 | 0 | 11200
Основной зарплаты | 14 | 84 | 7 | 0 | 11200
Экспл. машин | 14 | 84 | 8 | 0 | 11200
В т.ч. зарплаты | 14 | 84 | 9 | 0 | 11200
Общая стоимость, руб. | 14 | 84 | 10 | 0 | 11200
Всего | 14 | 84 | 11 | 0 | 11200
Основной зарплаты | 14 | 84 | 12 | 0 | 11200
Экспл. машин | 14 | 84 | 13 | 0 | 11200
В т.ч. зарплаты | 14 | 84 | 14 | 0 | 11200
Затраты труда рабочих, чел.-ч. не занят. обсл. машин | 14 | 84 | 15 | 0 | 11200
обслуживающ. машины | 14 | 84 | 16 | 0 | 11200
На един. | 14 | 84 | 17 | 0 | 11200
Всего | 14 | 84 | 18 | 0 | 11200
Материалы | 14 | 84 | 19 | 0 | 11200
Материалы | 14 | 84 | 20 | 0 | 11200
1 | 14 | 705 | 0 | 0 | 11202
ТЕРр66-12-05 | 14 | 705 | 1 | 0 | 11202
Очистка непроходных каналов от мокрого ила и грязи при снятых трубах, глубина очистки до 2 м | 14 | 705 | 2 | 0 | 11202
1 м3 ила, грязи | 14 | 705 | 3 | 0 | 11202
11.4 | 14 | 705 | 4 | 0 | 11202
26.91 | 14 | 705 | 6 | 0 | 11202
0 | 14 | 705 | 7 | 0 | 11202
0 | 14 | 705 | 8 | 0 | 11202
4.32 | 14 | 705 | 9 | 0 | 11202
0 | 14 | 705 | 10 | 0 | 11202
0 | 14 | 705 | 18 | 0 | 11202
2 | 14 | 735 | 0 | 0 | 11202
ТЕРр66-4-01 | 14 | 735 | 1 | 0 | 11202
Смена железобетонных подушек на дне каналов под трубопроводы | 14 | 735 | 2 | 0 | 11202
1 шт. | 14 | 735 | 3 | 0 | 11202
29 | 14 | 735 | 4 | 0 | 11202
3.88 | 14 | 735 | 6 | 0 | 11202
8.84 | 14 | 735 | 7 | 0 | 11202
0.71 | 14 | 735 | 8 | 0 | 11202
0.6 | 14 | 735 | 9 | 0 | 11202
0.08 | 14 | 735 | 10 | 0 | 11202
6.4 | 14 | 735 | 18 | 0 | 11202
2.1 | 14 | 736 | 0 | 0 | 11206
440-9206 | 14 | 736 | 1 | 0 | 11206
Опорная подушка | 14 | 736 | 2 | 0 | 11206
шт | 14 | 736 | 3 | 0 | 11206
1 | 14 | 736 | 6 | 0 | 11206
0 | 14 | 736 | 8 | 0 | 11206
129.04 | 14 | 736 | 9 | 0 | 11206
3 | 14 | 737 | 0 | 0 | 11202
ТЕРр66-24-02 | 14 | 737 | 1 | 0 | 11202
Разборка тепловой изоляции из ваты минеральной | 14 | 737 | 2 | 0 | 11202
100 м2 наружной площади разобранной изоляции | 14 | 737 | 3 | 0 | 11202
0.74 | 14 | 737 | 4 | 0 | 11202
127.78 | 14 | 737 | 6 | 0 | 11202
0 | 14 | 737 | 7 | 0 | 11202
0 | 14 | 737 | 8 | 0 | 11202
19.1 | 14 | 737 | 9 | 0 | 11202
0 | 14 | 737 | 10 | 0 | 11202
0 | 14 | 737 | 18 | 0 | 11202
4 | 14 | 796 | 0 | 0 | 11202
ТЕРр66-16-18 | 14 | 796 | 1 | 0 | 11202
Демонтаж трубопроводов в непроходных каналах с повышенной влажностью краном, диаметром труб до 100 мм | 14 | 796 | 2 | 0 | 11202
100 м трубопроводов | 14 | 796 | 3 | 0 | 11202
1.15 | 14 | 796 | 4 | 0 | 11202
241.14 | 14 | 796 | 6 | 0 | 11202
303.87 | 14 | 796 | 7 | 0 | 11202
21.97 | 14 | 796 | 8 | 0 | 11202
35.1 | 14 | 796 | 9 | 0 | 11202
2.46 | 14 | 796 | 10 | 0 | 11202
12.74 | 14 | 796 | 18 | 0 | 11202
5 | 14 | 798 | 0 | 0 | 11202
ТЕРр65-17-01 | 14 | 798 | 1 | 0 | 11202
Установка заглушек диаметром трубопроводов до 100 мм | 14 | 798 | 2 | 0 | 11202
100 заглушек | 14 | 798 | 3 | 0 | 11202
0.02 | 14 | 798 | 4 | 0 | 11202
798.56 | 14 | 798 | 6 | 0 | 11202
9.6 | 14 | 798 | 7 | 0 | 11202
0.89 | 14 | 798 | 8 | 0 | 11202
112 | 14 | 798 | 9 | 0 | 11202
0.1 | 14 | 798 | 10 | 0 | 11202
2193.52 | 14 | 798 | 18 | 0 | 11202
6 | 14 | 740 | 0 | 0 | 11202
ТЕРр66-3-01 | 14 | 740 | 1 | 0 | 11202
Разборка кирпичной кладки камер, каналов, компенсаторных ниш, углов поворота вручную без очистки кирпича | 14 | 740 | 2 | 0 | 11202
1 м3 кладки | 14 | 740 | 3 | 0 | 11202
0.5 | 14 | 740 | 4 | 0 | 11202
40.44 | 14 | 740 | 6 | 0 | 11202
0 | 14 | 740 | 7 | 0 | 11202
0 | 14 | 740 | 8 | 0 | 11202
6.44 | 14 | 740 | 9 | 0 | 11202
0 | 14 | 740 | 10 | 0 | 11202
0 | 14 | 740 | 18 | 0 | 11202
7 | 14 | 742 | 0 | 0 | 11202
ТЕР08-01-002-01 | 14 | 742 | 1 | 0 | 11202
Устройство основания под фундаменты песчаного | 14 | 742 | 2 | 0 | 11202
1 м3 основания | 14 | 742 | 3 | 0 | 11202
0.7 | 14 | 742 | 4 | 0 | 11202
5.65 | 14 | 742 | 6 | 0 | 11202
14.76 | 14 | 742 | 7 | 0 | 11202
1.62 | 14 | 742 | 8 | 0 | 11202
0.9 | 14 | 742 | 9 | 0 | 11202
0.21 | 14 | 742 | 10 | 0 | 11202
104.87 | 14 | 742 | 18 | 0 | 11202
8 | 14 | 743 | 0 | 0 | 11202
ТЕР08-01-003-02 | 14 | 743 | 1 | 0 | 11202
Гидроизоляция стен, фундаментов горизонтальная оклеечная в 1 слой | 14 | 743 | 2 | 0 | 11202
100 м2 изолируемой поверхности | 14 | 743 | 3 | 0 | 11202
0.15 | 14 | 743 | 4 | 0 | 11202
98.24 | 14 | 743 | 6 | 0 | 11202
106.51 | 14 | 743 | 7 | 0 | 11202
0 | 14 | 743 | 8 | 0 | 11202
14.3 | 14 | 743 | 9 | 0 | 11202
0.55 | 14 | 743 | 10 | 0 | 11202
2540.11 | 14 | 743 | 18 | 0 | 11202
9 | 14 | 744 | 0 | 0 | 11202
ТЕР08-02-001-09 | 14 | 744 | 1 | 0 | 11202
Кладка стен приямков и каналов | 14 | 744 | 2 | 0 | 11202
1 м3 кладки | 14 | 744 | 3 | 0 | 11202
0.5 | 14 | 744 | 4 | 0 | 11202
47.37 | 14 | 744 | 6 | 0 | 11202
47.15 | 14 | 744 | 7 | 0 | 11202
3.72 | 14 | 744 | 8 | 0 | 11202
7.08 | 14 | 744 | 9 | 0 | 11202
0.36 | 14 | 744 | 10 | 0 | 11202
147.74 | 14 | 744 | 18 | 0 | 11202
9.1 | 14 | 745 | 0 | 0 | 11206
404-9032 | 14 | 745 | 1 | 0 | 11206
Кирпич керамический, силикатный или пустотелый | 14 | 745 | 2 | 0 | 11206
1000 шт. | 14 | 745 | 3 | 0 | 11206
0.4 | 14 | 745 | 6 | 0 | 11206
0 | 14 | 745 | 8 | 0 | 11206
4083.44 | 14 | 745 | 9 | 0 | 11206
10 | 14 | 801 | 0 | 0 | 11202
ТЕР24-01-002-04 | 14 | 801 | 1 | 0 | 11202
Прокладка трубопроводов в непроходном канале при условном давлении 1,6 МПа, температуре 150 гр.С, диаметр труб 100 мм | 14 | 801 | 2 | 0 | 11202
1 км трубопроводов | 14 | 801 | 3 | 0 | 11202
0.115 | 14 | 801 | 4 | 0 | 11202
4114.85 | 14 | 801 | 6 | 0 | 11202
13571.45 | 14 | 801 | 7 | 0 | 11202
713.64 | 14 | 801 | 8 | 0 | 11202
515 | 14 | 801 | 9 | 0 | 11202
79.55 | 14 | 801 | 10 | 0 | 11202
4906.91 | 14 | 801 | 18 | 0 | 11202
10.1 | 14 | 802 | 0 | 0 | 11206
103-9011 | 14 | 802 | 1 | 0 | 11206
Трубы стальные Ф108 мм | 14 | 802 | 2 | 0 | 11206
м | 14 | 802 | 3 | 0 | 11206
1000 | 14 | 802 | 6 | 0 | 11206
0 | 14 | 802 | 8 | 0 | 11206
288.036 | 14 | 802 | 9 | 0 | 11206
11 | 14 | 803 | 0 | 0 | 11202
ТЕР16-05-001-02 | 14 | 803 | 1 | 0 | 11202
Установка вентилей на трубопроводах из стальных труб диаметром до 50 мм | 14 | 803 | 2 | 0 | 11202
1 шт. | 14 | 803 | 3 | 0 | 11202
2 | 14 | 803 | 4 | 0 | 11202
10.75 | 14 | 803 | 6 | 0 | 11202
4.87 | 14 | 803 | 7 | 0 | 11202
0 | 14 | 803 | 8 | 0 | 11202
1.47 | 14 | 803 | 9 | 0 | 11202
0.02 | 14 | 803 | 10 | 0 | 11202
82.56 | 14 | 803 | 18 | 0 | 11202
11.1 | 14 | 804 | 0 | 0 | 11206
300-9009 | 14 | 804 | 1 | 0 | 11206
Вентили фланцевые Ф 32мм | 14 | 804 | 2 | 0 | 11206
шт | 14 | 804 | 3 | 0 | 11206
1 | 14 | 804 | 6 | 0 | 11206
0 | 14 | 804 | 8 | 0 | 11206
199.5 | 14 | 804 | 9 | 0 | 11206
12 | 14 | 756 | 0 | 0 | 11202
ТЕРр68-12-04 | 14 | 756 | 1 | 0 | 11202
Разборка покрытий и оснований асфальтобетонных с помощью молотков отбойных | 14 | 756 | 2 | 0 | 11202
100 м3 конструкций (нормы 1-5); 1000 м2 покрытий | 14 | 756 | 3 | 0 | 11202
0.0135 | 14 | 756 | 4 | 0 | 11202
1628.01 | 14 | 756 | 6 | 0 | 11202
6107.47 | 14 | 756 | 7 | 0 | 11202
369.61 | 14 | 756 | 8 | 0 | 11202
243.35 | 14 | 756 | 9 | 0 | 11202
41.39 | 14 | 756 | 10 | 0 | 11202
0 | 14 | 756 | 18 | 0 | 11202
13 | 14 | 757 | 0 | 0 | 11202
ТЕРр68-12-02 | 14 | 757 | 1 | 0 | 11202
Разборка покрытий и оснований щебеночных | 14 | 757 | 2 | 0 | 11202
100 м3 конструкций (нормы 1-5); 1000 м2 покрытий | 14 | 757 | 3 | 0 | 11202
0.0405 | 14 | 757 | 4 | 0 | 11202
116.47 | 14 | 757 | 6 | 0 | 11202
656.84 | 14 | 757 | 7 | 0 | 11202
49.92 | 14 | 757 | 8 | 0 | 11202
18.37 | 14 | 757 | 9 | 0 | 11202
5.59 | 14 | 757 | 10 | 0 | 11202
0 | 14 | 757 | 18 | 0 | 11202
14 | 14 | 758 | 0 | 0 | 11202
ТЕР46-04-003-03 | 14 | 758 | 1 | 0 | 11202
Разборка железобетонных конструкций объемом более 1 м3 при помощи отбойных молотков из бетона марки 200 | 14 | 758 | 2 | 0 | 11202
1 м3 | 14 | 758 | 3 | 0 | 11202
0.33 | 14 | 758 | 4 | 0 | 11202
238.39 | 14 | 758 | 6 | 0 | 11202
1885.04 | 14 | 758 | 7 | 0 | 11202
122.51 | 14 | 758 | 8 | 0 | 11202
34.7 | 14 | 758 | 9 | 0 | 11202
15.89 | 14 | 758 | 10 | 0 | 11202
21.47 | 14 | 758 | 18 | 0 | 11202
ИТОГО: | 14 | 833 | 0 | 0 | 11203
На стесненные условия труда | 14 | 832 | 0 | 0 | 11205
ИТОГО: | 14 | 87 | 0 | 0 | 11203
Наименование и значение множителей | 14 | 759 | 0 | 0 | 100
Значение | 14 | 759 | 1 | 0 | 100
Прямые | 14 | 759 | 3 | 0 | 100
Зарплата | 14 | 760 | 0 | 0 | 102
5.49 | 14 | 760 | 1 | 0 | 102
Машины и механизмы | 14 | 761 | 0 | 0 | 102
2.92 | 14 | 761 | 1 | 0 | 102
Материалы | 14 | 762 | 0 | 0 | 102
2.76 | 14 | 762 | 1 | 0 | 102
Итого по неучтенным материалам | 14 | 763 | 0 | 0 | 103
0 | 14 | 763 | 1 | 0 | 103
Итого по перевозке | 14 | 764 | 0 | 0 | 103
0 | 14 | 764 | 1 | 0 | 103
Итого | 14 | 765 | 0 | 0 | 103
0 | 14 | 765 | 1 | 0 | 103
Накладные расходы (7-Конструкции из кирпича и блоков ) | 14 | 766 | 0 | 0 | 102
1.147 | 14 | 766 | 1 | 0 | 102
Сметная прибыль (7-Конструкции из кирпича и блоков ) | 14 | 767 | 0 | 0 | 102
0.8 | 14 | 767 | 1 | 0 | 102
Накладные расходы (14-Сантехнические работы внутренние) | 14 | 805 | 0 | 0 | 102
1.203 | 14 | 805 | 1 | 0 | 102
Сметная прибыль (14-Сантехнические работы внутренние) | 14 | 806 | 0 | 0 | 102
0.83 | 14 | 806 | 1 | 0 | 102
Накладные расходы (16-Наружные сети водопровода, канализации, теплоснабжения, газопровода) | 14 | 768 | 0 | 0 | 102
1.222 | 14 | 768 | 1 | 0 | 102
Сметная прибыль (16-Наружные сети водопровода, канализации, теплоснабжения, газопровода) | 14 | 769 | 0 | 0 | 102
0.89 | 14 | 769 | 1 | 0 | 102
Накладные расходы (33-Работы по реконструкции зданий и сооружений) | 14 | 770 | 0 | 0 | 102
1.034 | 14 | 770 | 1 | 0 | 102
Сметная прибыль (33-Работы по реконструкции зданий и сооружений) | 14 | 771 | 0 | 0 | 102
0.7 | 14 | 771 | 1 | 0 | 102
Накладные расходы (51-Наружные инженерные сети: разборка, очистка) | 14 | 772 | 0 | 0 | 102
0.697 | 14 | 772 | 1 | 0 | 102
Сметная прибыль (51-Наружные инженерные сети: разборка, очистка) | 14 | 773 | 0 | 0 | 102
0.5 | 14 | 773 | 1 | 0 | 102
Накладные расходы (54-Благоустройство) | 14 | 774 | 0 | 0 | 102
0.978 | 14 | 774 | 1 | 0 | 102
Сметная прибыль (54-Благоустройство) | 14 | 775 | 0 | 0 | 102
0.6 | 14 | 775 | 1 | 0 | 102
Итого | 14 | 776 | 0 | 0 | 103
0 | 14 | 776 | 1 | 0 | 103
Наименование и значение множителей | 14 | 523 | 0 | 0 | 100
Значение | 14 | 523 | 1 | 0 | 100
Прямые | 14 | 523 | 3 | 0 | 100
Зарплата | 14 | 524 | 0 | 0 | 102
1 | 14 | 524 | 1 | 0 | 102
Машины и механизмы | 14 | 525 | 0 | 0 | 102
1 | 14 | 525 | 1 | 0 | 102
Материалы | 14 | 526 | 0 | 0 | 102
1 | 14 | 526 | 1 | 0 | 102
Итого по неучтенным материалам | 14 | 527 | 0 | 0 | 103
0 | 14 | 527 | 1 | 0 | 103
Итого по перевозке | 14 | 528 | 0 | 0 | 103
0 | 14 | 528 | 1 | 0 | 103
Накладные расходы | 14 | 529 | 0 | 0 | 102
1 | 14 | 529 | 1 | 0 | 102
Сметная прибыль | 14 | 530 | 0 | 0 | 102
1 | 14 | 530 | 1 | 0 | 102
Итого | 14 | 531 | 0 | 0 | 103
0 | 14 | 531 | 1 | 0 | 103
Зимнее удорожание | 14 | 532 | 0 | 0 | 102
1.82% | 14 | 532 | 1 | 0 | 102
Итого | 14 | 533 | 0 | 0 | 103
0 | 14 | 533 | 1 | 0 | 103
Непредвиденные расходы | 14 | 534 | 0 | 0 | 102
3% | 14 | 534 | 1 | 0 | 102
Итого | 14 | 535 | 0 | 0 | 103
0 | 14 | 535 | 1 | 0 | 103
НДС | 14 | 536 | 0 | 0 | 102
18% | 14 | 536 | 1 | 0 | 102
Итого | 14 | 537 | 0 | 0 | 103
0 | 14 | 537 | 1 | 0 | 103
СОСТАВИЛ | 14 | 15 | 0 | 0 | 2000
0 | 14 | 15 | 1 | 0 | 2000
0 | 14 | 15 | 2 | 0 | 2000
ПРОВЕРИЛ | 14 | 15 | 3 | 0 | 2000
0 | 14 | 15 | 4 | 0 | 2000
0 | 14 | 15 | 5 | 0 | 2000