## Каб.перемычка п¦о 14
СОГЛАСОВААНО: | [10 empty] | УТВЕРЖДАЮ
Начальник УЖКХ |  |  |  |  | Зам. Главы города, руководитель аппарата администрации города
____________А.В. Кондаков | [10 empty] | __________А.А. Сусин
"____"_______________2006г | [10 empty] | "___"________________2006 г.
ЛОКАЛЬНАЯ СМЕТА № 2
Замена кбельной перемычки между домами №3 и №4, п/о 14
Основание | [7 empty] | Сметная стоимость - | [8 empty] | 91,646 тыс.руб
[8 empty] | Нормативная трудоемкость - | [8 empty] | 240,61 чел-ч
[8 empty] | Сметная заработная плата - | [8 empty] | 9,484 тыс.руб
Составлена в ценах 2 кв.2006 г.
№ п/п |  | Шифр и номер позиции норматива | Наименование работ и затрат | [6 empty] | Единица измерения |  |  | Кол-во единиц |  |  |  |  | Сметная стоимость, руб.
[18 empty] | На единицу измерения |  |  |  |  | Общая
№1 Монтажные работы
1 |  | 2 | 3 | [6 empty] | 4 |  |  | 5 |  |  |  |  | 6 |  |  |  |  | 7
1 |  | ГЭСН01-02-057-02 | Разработка грунта вручную в траншеях глубиной до 2 м без креплений с откосами, группа грунтов: 2 | [6 empty] | 100 м3 грунта |  |  | 0.504 |  |  |  |  | 5422.34 |  |  |  |  | 2732.8594
(0)
|  | 1 | Трудозатраты рабочих | [6 empty] | чел.-ч. |  |  | 77.616 |  |  |  |  | 35.21 |  |  |  |  | 2732.8594
|  |  | Средний разряд работы |  |  |  | 2 |  |  | 154
2 |  | ГЭСН01-02-061-02 | Засыпка вручную траншей, пазух котлованов и ям, группа грунтов: 2 | [6 empty] | 100 м3 грунта |  |  | 0.504 |  |  |  |  | 3286.332 |  |  |  |  | 1656.3113
(0)
|  | 1 | Трудозатраты рабочих | [6 empty] | чел.-ч. |  |  | 48.9888 |  |  |  |  | 33.81 |  |  |  |  | 1656.3113
|  |  | Средний разряд работы |  |  |  | 1.5 |  |  | 97.2
3 |  | ГЭСН34-02-001-01 | Устройство трубопроводов из асбестоцементных труб с соединением стальными манжетами: до 2-х отверстий | [6 empty] | 1 канало-км |  |  | 0.012 |  |  |  |  | 62834.6317 |  |  |  |  | 754.0156
(0)
|  | 1 | Трудозатраты рабочих | [6 empty] | чел.-ч. |  |  | 2.1 |  |  |  |  | 38.16 |  |  |  |  | 80.136
|  |  | Средний разряд работы |  |  |  | 2.9 |  |  | 175
|  | 103-0697 | Трубы асбестоцементные безнапорные, диаметром условного прохода 100 мм | [6 empty] | м |  |  | 12 |  |  |  |  | 52.58 |  |  |  |  | 630.96
1000
|  | 110-0212 | Манжеты стальные для стыка асбестоцементных труб М-100 | [6 empty] | 10 шт. |  |  | 0.384 |  |  |  |  | 81.97 |  |  |  |  | 31.4765
32
|  | 402-0002 | Раствор готовый кладочный цементный, марка 50 | [6 empty] | м3 |  |  | 0.0036 |  |  |  |  | 1694.3 |  |  |  |  | 6.0995
0.3
|  | 101-1564 | Гидроизол | [6 empty] | м2 |  |  | 0.18 |  |  |  |  | 21.17 |  |  |  |  | 3.8106
15
|  | 102-0097 | Пиломатериалы хвойных пород. Брусья необрезные длиной 2-3.75 м, все ширины, толщиной 100-125 мм III сорта | [6 empty] | м3 |  |  | 0.00096 |  |  |  |  | 1596.9 |  |  |  |  | 1.533
0.08
4 |  | ГЭСНм08-02-141-03 | Кабели до 35 кв в готовых траншеях без покрытий Кабель массой 1 м, кг, до: 3 | [6 empty] | 100 м кабеля |  |  | 1.68 |  |  |  |  | 3901.8777 |  |  |  |  | 6555.1545
(0)
|  | 1 | Трудозатраты рабочих | [6 empty] | чел.-ч. |  |  | 23.856 |  |  |  |  | 43.48 |  |  |  |  | 1037.2589
|  |  | Средний разряд работы |  |  |  | 4 |  |  | 14.2
|  | 2 | Трудозатраты машинистов | [6 empty] | чел.-ч. |  |  | 9.3408 |  |  |  |  | 51.83 |  |  |  |  | 484.1337
5.56
|  | 21102 | Краны на автомобильном ходу при работе на монтаже технологического оборудования: 10 т | [6 empty] | маш.-ч. |  |  | 1.9656 |  |  |  |  | 381.54 |  |  |  |  | 749.955
1.17
|  | 400002 | Автомобили бортовые, грузоподъемность: до 8 т | [6 empty] | маш.-ч. |  |  | 1.9656 |  |  |  |  | 270.34 |  |  |  |  | 531.3803
1.17
|  | 30408 | Лебедки электрические, тяговым усилием: 156,96 (16) кН (т) | [6 empty] | маш.-ч. |  |  | 5.4096 |  |  |  |  | 689.1 |  |  |  |  | 3727.7554
3.22
|  | 30203 | Домкраты гидравлические грузоподъемностью: 63 т | [6 empty] | маш.-ч. |  |  | 5.4096 |  |  |  |  | 3.89 |  |  |  |  | 21.0433
3.22
|  | 101-0865 | Роли свинцовые марки С1 толщиной 1.0 мм | [6 empty] | т |  |  | 0.001344 |  |  |  |  | 110935.44 |  |  |  |  | 149.0972
0.0008
|  | 500-9500 | Бирки маркировочные | [6 empty] | 100 шт. |  |  | 0.06888 |  |  |  |  | 142.5 |  |  |  |  | 9.8154
0.041
|  | 101-1786 | Лак битумный БТ-123 | [6 empty] | т |  |  | 0.000168 |  |  |  |  | 21735.18 |  |  |  |  | 3.6515
0.0001
|  | 500-9623 | Лента К226 | [6 empty] | 100 м |  |  | 0.016128 |  |  |  |  | 327.89 |  |  |  |  | 5.2882
0.0096
|  | 500-9101 | Кнопки монтажные | [6 empty] | 1000 шт. |  |  | 0.013944 |  |  |  |  | 53.28 |  |  |  |  | 0.74294
0.0083
|  | 101-0813 | Проволока стальная низкоуглеродистая разного назначения оцинкованная диаметром 3.0 мм | [6 empty] | т |  |  | 6.7e-05 |  |  |  |  | 33298.24 |  |  |  |  | 2.231
4e-05
|  | 101-1641 | Сталь угловая, равнополочная, марка стали ВСт3кп2 размером 50х50х5 мм | [6 empty] | т |  |  | 0.0168 |  |  |  |  | 16712.7 |  |  |  |  | 280.7734
0.01
|  | 101-1755 | Сталь полосовая спокойная марки Ст3сп, шириной 50-200 мм толщиной 4-5 мм | [6 empty] | т |  |  | 0.00168 |  |  |  |  | 14250 |  |  |  |  | 23.94
0.001
|  | 101-9852 | Краска | [6 empty] | кг |  |  | 0.42 |  |  |  |  | 29.1 |  |  |  |  | 12.222
0.25
5 |  | ГЭСНм08-02-148-03 | Кабели до 35 кв в проложенных трубах, блоках и коробах Кабель массой 1 м, кг, до: 3 | [6 empty] | 100 м кабеля |  |  | 0.12 |  |  |  |  | 5653.5495 |  |  |  |  | 678.4259
(0)
|  | 1 | Трудозатраты рабочих | [6 empty] | чел.-ч. |  |  | 2.784 |  |  |  |  | 43.48 |  |  |  |  | 121.0483
|  |  | Средний разряд работы |  |  |  | 4 |  |  | 23.2
|  | 2 | Трудозатраты машинистов | [6 empty] | чел.-ч. |  |  | 0.9192 |  |  |  |  | 51.26 |  |  |  |  | 47.1182
7.66
|  | 21102 | Краны на автомобильном ходу при работе на монтаже технологического оборудования: 10 т | [6 empty] | маш.-ч. |  |  | 0.1392 |  |  |  |  | 381.54 |  |  |  |  | 53.1104
1.16
|  | 400002 | Автомобили бортовые, грузоподъемность: до 8 т | [6 empty] | маш.-ч. |  |  | 0.1392 |  |  |  |  | 270.34 |  |  |  |  | 37.6313
1.16
|  | 30203 | Домкраты гидравлические грузоподъемностью: 63 т | [6 empty] | маш.-ч. |  |  | 0.6408 |  |  |  |  | 3.89 |  |  |  |  | 2.4927
5.34
|  | 30408 | Лебедки электрические, тяговым усилием: 156,96 (16) кН (т) | [6 empty] | маш.-ч. |  |  | 0.6408 |  |  |  |  | 689.1 |  |  |  |  | 441.5753
5.34
|  | 500-9500 | Бирки маркировочные | [6 empty] | 100 шт. |  |  | 0.000492 |  |  |  |  | 142.5 |  |  |  |  | 0.07011
0.0041
|  | 500-9623 | Лента К226 | [6 empty] | 100 м |  |  | 0.001152 |  |  |  |  | 327.89 |  |  |  |  | 0.37773
0.0096
|  | 500-9101 | Кнопки монтажные | [6 empty] | 1000 шт. |  |  | 0.000996 |  |  |  |  | 53.28 |  |  |  |  | 0.05307
0.0083
|  | 101-0813 | Проволока стальная низкоуглеродистая разного назначения оцинкованная диаметром 3.0 мм | [6 empty] | т |  |  | 0 |  |  |  |  | 33298.24 |  |  |  |  | 0
0
|  | 101-0865 | Роли свинцовые марки С1 толщиной 1.0 мм | [6 empty] | т |  |  | 9.6e-05 |  |  |  |  | 110935.44 |  |  |  |  | 10.6498
0.0008
|  | 522-0077 | Припои оловянно-свинцовые бессурьмянистые марки ПОС30 | [6 empty] | кг |  |  | 0.06 |  |  |  |  | 185.94 |  |  |  |  | 11.1564
0.5
|  | 101-1786 | Лак битумный БТ-123 | [6 empty] | т |  |  | 1.2e-05 |  |  |  |  | 21735.18 |  |  |  |  | 0.26082
0.0001
6 |  | ГЭСНм08-02-142-01 | Устройство постели при одном кабеле в траншее | [6 empty] | 100 м кабеля |  |  | 1.8 |  |  |  |  | 3541.1536 |  |  |  |  | 6374.0765
(0)
|  | 1 | Трудозатраты рабочих | [6 empty] | чел.-ч. |  |  | 11.934 |  |  |  |  | 43.48 |  |  |  |  | 518.8903
|  |  | Средний разряд работы |  |  |  | 4 |  |  | 6.63
|  | 2 | Трудозатраты машинистов | [6 empty] | чел.-ч. |  |  | 17.964 |  |  |  |  | 54.66 |  |  |  |  | 981.9122
9.98
|  | 400002 | Автомобили бортовые, грузоподъемность: до 8 т | [6 empty] | маш.-ч. |  |  | 8.982 |  |  |  |  | 270.34 |  |  |  |  | 2428.1939
4.99
|  | 21102 | Краны на автомобильном ходу при работе на монтаже технологического оборудования: 10 т | [6 empty] | маш.-ч. |  |  | 8.982 |  |  |  |  | 381.54 |  |  |  |  | 3426.9923
4.99
7 |  |  | Песок природный для строительных работ | [6 empty] | куб.м |  |  | 12 |  |  |  |  | 256.74 |  |  |  |  | 3080.88
8 |  | ГЭСНм08-02-158-16 | Заделка концевая для 3-4-жильного кабеля с пластмассовой и резиновой изоляцией напряжением до 1 кВ, сечение одной жилы, мм2, до: 185 | [6 empty] | 1 шт. |  |  | 2 |  |  |  |  | 75.2172 |  |  |  |  | 150.4344
(0)
|  | 1 | Трудозатраты рабочих | [6 empty] | чел.-ч. |  |  | 3.16 |  |  |  |  | 43.48 |  |  |  |  | 137.3968
|  |  | Средний разряд работы |  |  |  | 4 |  |  | 1.58
|  | 2 | Трудозатраты машинистов | [6 empty] | чел.-ч. |  |  | 0.04 |  |  |  |  | 54.66 |  |  |  |  | 2.1864
0.02
|  | 21102 | Краны на автомобильном ходу при работе на монтаже технологического оборудования: 10 т | [6 empty] | маш.-ч. |  |  | 0.02 |  |  |  |  | 381.54 |  |  |  |  | 7.6308
0.01
|  | 400002 | Автомобили бортовые, грузоподъемность: до 8 т | [6 empty] | маш.-ч. |  |  | 0.02 |  |  |  |  | 270.34 |  |  |  |  | 5.4068
0.01
9 |  | ГЭСНп01-11-024-01 | Фазировка электрической линии напряжением, кВ: до 1 | [6 empty] | 1 фазировка |  |  | 1 |  |  |  |  | 57.78 |  |  |  |  | 57.78
(0)
|  | 1 | Трудозатраты рабочих | [6 empty] | чел.-ч. |  |  | 1 |  |  |  |  | 57.78 |  |  |  |  | 57.78
|  |  | Средний разряд работы |  |  |  | 0 |  |  | 1
10 |  | ГЭСНп01-11-028-01 | Измерение сопротивления изоляции мегаомметром: кабельных и других линий напряжением до 1 кВ, предназначенных для передачи | [6 empty] | 1 линия |  |  | 2 |  |  |  |  | 23.112 |  |  |  |  | 46.224
(0)
|  | 1 | Трудозатраты рабочих | [6 empty] | чел.-ч. |  |  | 0.8 |  |  |  |  | 57.78 |  |  |  |  | 46.224
|  |  | Средний разряд работы |  |  |  | 0 |  |  | 0.4
ИТОГО: | [22 empty] | 22086.1616
Производство монтажных работ в зоне действующих кабелей | [22 empty] | 3564.2145
Kзпл=0,2; Kмаш=0,2; Kзмш=0,2; Kтзт=0,2; Kтзм=0,2
ИТОГО: | [22 empty] | 25650.3761
Наименование и значение множителей | [15 empty] | Значение | [5 empty] | Прямые
ФОТ рабочих | [5 empty] | 7665.486 | [9 empty] | 1 | [5 empty] | 7665.49
Машины и механизмы | [5 empty] | 13719.801 | [9 empty] | 1 | [5 empty] | 13719.8
Материалы | [5 empty] | 4265.0891 | [9 empty] | 1 | [5 empty] | 4265.09
Итого | [15 empty] | 0 | [5 empty] | 25650.38
Земляные работы, выполняемые ручным способом (1, 2)
Накладные расходы | [5 empty] | (5267,00483+0)*0,752 | [9 empty] | 0.752 | [5 empty] | 3960.79
Сметная прибыль | [5 empty] | (5267,00483+0)*0,45 | [9 empty] | 0.45 | [5 empty] | 2370.15
Сооружения связи, радиовещания и телевидения: прокладка и монтаж сетей связи (3)
Накладные расходы | [5 empty] | (96,1632+0)*0,94 | [9 empty] | 0.94 | [5 empty] | 90.39
Сметная прибыль | [5 empty] | (96,1632+0)*0,65 | [9 empty] | 0.65 | [5 empty] | 62.51
Электромонтажные работы надругих объектах (4, 5, 6, 7, 8)
Накладные расходы | [5 empty] | (2177,51318+1818,42059)*0,893 | [9 empty] | 0.893 | [5 empty] | 3568.37
Сметная прибыль | [5 empty] | (2177,51318+1818,42059)*0,65 | [9 empty] | 0.65 | [5 empty] | 2597.36
Пусконаладочные работы (9, 10)
Накладные расходы | [5 empty] | (124,8048+0)*0,611 | [9 empty] | 0.611 | [5 empty] | 76.26
Сметная прибыль | [5 empty] | (124,8048+0)*0,4 | [9 empty] | 0.4 | [5 empty] | 49.92
Итого | [15 empty] | 0 | [5 empty] | 38426.13
Зимнее удорожание | [5 empty] | 38426,13*0,019*0,88 | [9 empty] | 1,9% | [5 empty] | 642.48
Итого | [15 empty] | 0 | [5 empty] | 39068.61
№ п/п | № по кат-гу, Шифр |  |  | Наименование |  |  |  |  | ед. изм. |  |  | Количество | [6 empty] | Цена за ед., руб. |  |  |  |  | Общая стоимость, руб.
№2 Материалы неучтенные ценником
1 | 2 |  |  | 3 |  |  |  |  | 4 |  |  | 5 | [6 empty] | 6 |  |  |  |  | 7
11 |  |  |  | Кабельный наконечник НД 70/120 |  |  |  |  | шт. |  |  | 8 | [6 empty] | 90 |  |  |  |  | 720
12 |  |  |  | Кабель АВВГ 4х150 |  |  |  |  | м |  |  | 180 | [6 empty] | 187 |  |  |  |  | 33660
НЕ СТИРАТЬ | [23 empty] | 0
Наименование и значение множителей | [14 empty] | Значение | [5 empty] | Прямые
Итого по неучтенным материалам | [14 empty] | 0 | [5 empty] | 34380
Транспортные расходы | [5 empty] | 34380*0,05 | [8 empty] | 5% | [5 empty] | 1719
Итого | [14 empty] | 0 | [5 empty] | 36099
Заготовительно-складские расходы | [5 empty] | 36099*0,02 | [8 empty] | 2% | [5 empty] | 721.98
Итого | [14 empty] | 0 | [5 empty] | 36820.98
Зимнее удорожание | [5 empty] | 36820,98*0,019*0,88 | [8 empty] | 1,9% | [5 empty] | 615.65
Итого | [14 empty] | 0 | [5 empty] | 37436.63
Наименование и значение множителей | [13 empty] | Значение | [5 empty] | Прямые
Итого | [13 empty] | 0 | [5 empty] | 76505.24
Непредвиденные расходы | [19 empty] | 1161.09
Итого | [13 empty] | 0 | [5 empty] | 77666.33
НДС | [5 empty] | 77666,33*0,18 | [7 empty] | 18% | [5 empty] | 13979.94
Итого | [13 empty] | 0 | [5 empty] | 91646.27